## a
thermopysical properties of dry air
kuru havanın termofiziksel özellikleri
T K | p kPa | r kg/m^3 | h kJ/kg | s kJ/kgK | Cp kJ/kgK | k mW/m^2K | m mPas | a cm^2/s | a m^2/s | Pr
135 | 10 | 0.25827 | 260.9575 | 3.751 | 1.0035 | 12.7127 | 9.4161 | 0.49048 | 4.9048e-05 | 0.74331
140 | 10 | 0.24902 | 265.9749 | 3.7874 | 1.0034 | 13.1753 | 9.734 | 0.52727 | 5.2727e-05 | 0.74133
145 | 10 | 0.24042 | 270.9917 | 3.8227 | 1.0033 | 13.6343 | 10.0488 | 0.56524 | 5.6524e-05 | 0.73946
150 | 10 | 0.23239 | 276.008 | 3.8567 | 1.0032 | 14.0896 | 10.3605 | 0.60435 | 6.0435e-05 | 0.73768
155 | 10 | 0.22488 | 281.0238 | 3.8896 | 1.0031 | 14.5414 | 10.6691 | 0.64462 | 6.4462e-05 | 0.73599
160 | 10 | 0.21784 | 286.0393 | 3.9214 | 1.0031 | 14.9898 | 10.9746 | 0.68601 | 6.8601e-05 | 0.73438
165 | 10 | 0.21123 | 291.0544 | 3.9523 | 1.003 | 15.4347 | 11.2773 | 0.72852 | 7.2852e-05 | 0.73283
170 | 10 | 0.20501 | 296.0693 | 3.9822 | 1.003 | 15.8762 | 11.577 | 0.77214 | 7.7214e-05 | 0.73135
175 | 10 | 0.19914 | 301.0839 | 4.0113 | 1.0029 | 16.3145 | 11.8739 | 0.81685 | 8.1685e-05 | 0.72993
180 | 10 | 0.19361 | 306.0984 | 4.0395 | 1.0029 | 16.7494 | 12.168 | 0.86264 | 8.6264e-05 | 0.72857
185 | 10 | 0.18837 | 311.1128 | 4.067 | 1.0029 | 17.1812 | 12.4594 | 0.90951 | 9.0951e-05 | 0.72725
190 | 10 | 0.18341 | 316.127 | 4.0938 | 1.0028 | 17.6099 | 12.7481 | 0.95743 | 9.5743e-05 | 0.72598
195 | 10 | 0.1787 | 321.1412 | 4.1198 | 1.0028 | 18.0354 | 13.0343 | 1.0064 | 0.00010064 | 0.72475
200 | 10 | 0.17423 | 326.1554 | 4.1452 | 1.0028 | 18.458 | 13.3178 | 1.0564 | 0.00010564 | 0.72357
205 | 10 | 0.16997 | 331.1696 | 4.17 | 1.0028 | 18.8776 | 13.5989 | 1.1075 | 0.00011075 | 0.72242
210 | 10 | 0.16592 | 336.1839 | 4.1941 | 1.0029 | 19.2942 | 13.8775 | 1.1595 | 0.00011595 | 0.72131
215 | 10 | 0.16206 | 341.1982 | 4.2177 | 1.0029 | 19.7081 | 14.1537 | 1.2126 | 0.00012126 | 0.72024
220 | 10 | 0.15838 | 346.2127 | 4.2408 | 1.0029 | 20.1191 | 14.4276 | 1.2666 | 0.00012666 | 0.7192
225 | 10 | 0.15486 | 351.2274 | 4.2633 | 1.003 | 20.5274 | 14.6991 | 1.3217 | 0.00013217 | 0.71819
230 | 10 | 0.15149 | 356.2422 | 4.2854 | 1.003 | 20.933 | 14.9684 | 1.3777 | 0.00013777 | 0.71721
235 | 10 | 0.14826 | 361.2574 | 4.3069 | 1.0031 | 21.336 | 15.2355 | 1.4347 | 0.00014347 | 0.71626
240 | 10 | 0.14517 | 366.2729 | 4.3281 | 1.0031 | 21.7363 | 15.5004 | 1.4926 | 0.00014926 | 0.71534
245 | 10 | 0.14221 | 371.2887 | 4.3487 | 1.0032 | 22.1342 | 15.7631 | 1.5515 | 0.00015515 | 0.71445
250 | 10 | 0.13936 | 376.305 | 4.369 | 1.0033 | 22.5295 | 16.0238 | 1.6113 | 0.00016113 | 0.71358
255 | 10 | 0.13663 | 381.3217 | 4.3889 | 1.0034 | 22.9224 | 16.2824 | 1.672 | 0.0001672 | 0.71274
260 | 10 | 0.134 | 386.339 | 4.4084 | 1.0035 | 23.3129 | 16.5391 | 1.7337 | 0.00017337 | 0.71193
265 | 10 | 0.13147 | 391.3569 | 4.4275 | 1.0036 | 23.7011 | 16.7937 | 1.7962 | 0.00017962 | 0.71115
270 | 10 | 0.12904 | 396.3755 | 4.4462 | 1.0038 | 24.087 | 17.0465 | 1.8597 | 0.00018597 | 0.71038
275 | 10 | 0.12669 | 401.3948 | 4.4647 | 1.0039 | 24.4706 | 17.2973 | 1.924 | 0.0001924 | 0.70965
280 | 10 | 0.12443 | 406.4149 | 4.4828 | 1.0041 | 24.8519 | 17.5463 | 1.9892 | 0.00019892 | 0.70893
285 | 10 | 0.12224 | 411.4359 | 4.5005 | 1.0043 | 25.2311 | 17.7935 | 2.0552 | 0.00020552 | 0.70825
290 | 10 | 0.12013 | 416.4578 | 4.518 | 1.0045 | 25.6082 | 18.0389 | 2.1221 | 0.00021221 | 0.70758
295 | 10 | 0.1181 | 421.4808 | 4.5352 | 1.0047 | 25.9831 | 18.2825 | 2.1899 | 0.00021899 | 0.70694
300 | 10 | 0.11613 | 426.5049 | 4.5521 | 1.0049 | 26.356 | 18.5244 | 2.2584 | 0.00022584 | 0.70632
305 | 10 | 0.11422 | 431.5301 | 4.5687 | 1.0052 | 26.7269 | 18.7646 | 2.3278 | 0.00023278 | 0.70573
310 | 10 | 0.11238 | 436.5567 | 4.585 | 1.0054 | 27.0957 | 19.0032 | 2.398 | 0.0002398 | 0.70515
315 | 10 | 0.1106 | 441.5846 | 4.6011 | 1.0057 | 27.4627 | 19.2401 | 2.469 | 0.0002469 | 0.7046
320 | 10 | 0.10887 | 446.614 | 4.6169 | 1.006 | 27.8277 | 19.4755 | 2.5408 | 0.00025408 | 0.70408
325 | 10 | 0.10719 | 451.6449 | 4.6325 | 1.0063 | 28.1908 | 19.7092 | 2.6133 | 0.00026133 | 0.70357
330 | 10 | 0.10557 | 456.6774 | 4.6479 | 1.0067 | 28.5521 | 19.9415 | 2.6867 | 0.00026867 | 0.70309
335 | 10 | 0.10399 | 461.7117 | 4.6631 | 1.007 | 28.9115 | 20.1722 | 2.7607 | 0.00027607 | 0.70263
340 | 10 | 0.10246 | 466.7478 | 4.678 | 1.0074 | 29.2692 | 20.4014 | 2.8356 | 0.00028356 | 0.70219
345 | 10 | 0.10098 | 471.7858 | 4.6927 | 1.0078 | 29.6251 | 20.6291 | 2.9111 | 0.00029111 | 0.70177
350 | 10 | 0.099535 | 476.8258 | 4.7072 | 1.0082 | 29.9793 | 20.8555 | 2.9874 | 0.00029874 | 0.70137
355 | 10 | 0.098133 | 481.8679 | 4.7215 | 1.0086 | 30.3318 | 21.0804 | 3.0644 | 0.00030644 | 0.701
360 | 10 | 0.09677 | 486.9123 | 4.7356 | 1.0091 | 30.6826 | 21.3039 | 3.1421 | 0.00031421 | 0.70064
365 | 10 | 0.095444 | 491.9589 | 4.7495 | 1.0096 | 31.0318 | 21.5261 | 3.2205 | 0.00032205 | 0.70031
370 | 10 | 0.094154 | 497.0079 | 4.7633 | 1.0101 | 31.3794 | 21.7469 | 3.2996 | 0.00032996 | 0.7
375 | 10 | 0.092898 | 502.0594 | 4.7768 | 1.0106 | 31.7254 | 21.9664 | 3.3794 | 0.00033794 | 0.6997
380 | 10 | 0.091676 | 507.1136 | 4.7902 | 1.0111 | 32.0698 | 22.1846 | 3.4598 | 0.00034598 | 0.69943
385 | 10 | 0.090485 | 512.1704 | 4.8034 | 1.0116 | 32.4127 | 22.4015 | 3.5409 | 0.00035409 | 0.69918
390 | 10 | 0.089325 | 517.23 | 4.8165 | 1.0122 | 32.7541 | 22.6172 | 3.6226 | 0.00036226 | 0.69895
395 | 10 | 0.088194 | 522.2926 | 4.8294 | 1.0128 | 33.094 | 22.8316 | 3.705 | 0.0003705 | 0.69873
400 | 10 | 0.087092 | 527.3581 | 4.8421 | 1.0134 | 33.4325 | 23.0448 | 3.788 | 0.0003788 | 0.69854
405 | 10 | 0.086016 | 532.4267 | 4.8547 | 1.014 | 33.7695 | 23.2568 | 3.8716 | 0.00038716 | 0.69836
410 | 10 | 0.084967 | 537.4985 | 4.8672 | 1.0147 | 34.1051 | 23.4677 | 3.9558 | 0.00039558 | 0.69821
415 | 10 | 0.083943 | 542.5736 | 4.8795 | 1.0154 | 34.4394 | 23.6774 | 4.0406 | 0.00040406 | 0.69807
420 | 10 | 0.082944 | 547.6521 | 4.8916 | 1.016 | 34.7722 | 23.8859 | 4.1261 | 0.00041261 | 0.69795
425 | 10 | 0.081968 | 552.7341 | 4.9037 | 1.0167 | 35.1038 | 24.0934 | 4.2121 | 0.00042121 | 0.69784
430 | 10 | 0.081015 | 557.8196 | 4.9156 | 1.0175 | 35.434 | 24.2997 | 4.2986 | 0.00042986 | 0.69776
435 | 10 | 0.080084 | 562.9088 | 4.9273 | 1.0182 | 35.7628 | 24.5049 | 4.3858 | 0.00043858 | 0.69769
440 | 10 | 0.079173 | 568.0018 | 4.939 | 1.019 | 36.0904 | 24.7091 | 4.4735 | 0.00044735 | 0.69764
445 | 10 | 0.078284 | 573.0986 | 4.9505 | 1.0198 | 36.4168 | 24.9122 | 4.5618 | 0.00045618 | 0.6976
450 | 10 | 0.077414 | 578.1994 | 4.9619 | 1.0206 | 36.7419 | 25.1143 | 4.6506 | 0.00046506 | 0.69758
455 | 10 | 0.076563 | 583.3042 | 4.9732 | 1.0214 | 37.0658 | 25.3153 | 4.7399 | 0.00047399 | 0.69758
460 | 10 | 0.075731 | 588.4131 | 4.9843 | 1.0222 | 37.3884 | 25.5154 | 4.8298 | 0.00048298 | 0.69759
465 | 10 | 0.074917 | 593.5262 | 4.9954 | 1.023 | 37.7099 | 25.7145 | 4.9202 | 0.00049202 | 0.69762
470 | 10 | 0.07412 | 598.6437 | 5.0063 | 1.0239 | 38.0302 | 25.9125 | 5.0111 | 0.00050111 | 0.69766
475 | 10 | 0.073339 | 603.7654 | 5.0172 | 1.0248 | 38.3494 | 26.1096 | 5.1025 | 0.00051025 | 0.69772
480 | 10 | 0.072575 | 608.8916 | 5.0279 | 1.0257 | 38.6674 | 26.3058 | 5.1944 | 0.00051944 | 0.69779
485 | 10 | 0.071827 | 614.0224 | 5.0386 | 1.0266 | 38.9843 | 26.501 | 5.2869 | 0.00052869 | 0.69787
490 | 10 | 0.071094 | 619.1577 | 5.0491 | 1.0275 | 39.3001 | 26.6953 | 5.3798 | 0.00053798 | 0.69797
495 | 10 | 0.070376 | 624.2977 | 5.0595 | 1.0285 | 39.6148 | 26.8887 | 5.4732 | 0.00054732 | 0.69808
500 | 10 | 0.069672 | 629.4425 | 5.0699 | 1.0294 | 39.9285 | 27.0813 | 5.5671 | 0.00055671 | 0.69821
505 | 10 | 0.068982 | 634.5921 | 5.0801 | 1.0304 | 40.241 | 27.2729 | 5.6614 | 0.00056614 | 0.69834
510 | 10 | 0.068306 | 639.7465 | 5.0903 | 1.0314 | 40.5526 | 27.4636 | 5.7562 | 0.00057562 | 0.69849
515 | 10 | 0.067643 | 644.9059 | 5.1003 | 1.0324 | 40.8631 | 27.6535 | 5.8515 | 0.00058515 | 0.69865
520 | 10 | 0.066992 | 650.0703 | 5.1103 | 1.0334 | 41.1726 | 27.8426 | 5.9473 | 0.00059473 | 0.69882
525 | 10 | 0.066354 | 655.2398 | 5.1202 | 1.0344 | 41.4811 | 28.0308 | 6.0435 | 0.00060435 | 0.699
530 | 10 | 0.065728 | 660.4145 | 5.13 | 1.0354 | 41.7886 | 28.2182 | 6.1401 | 0.00061401 | 0.69919
535 | 10 | 0.065114 | 665.5943 | 5.1397 | 1.0365 | 42.0952 | 28.4047 | 6.2372 | 0.00062372 | 0.6994
540 | 10 | 0.064511 | 670.7794 | 5.1494 | 1.0375 | 42.4008 | 28.5905 | 6.3348 | 0.00063348 | 0.69961
545 | 10 | 0.063919 | 675.9698 | 5.159 | 1.0386 | 42.7055 | 28.7755 | 6.4328 | 0.00064328 | 0.69983
550 | 10 | 0.063338 | 681.1655 | 5.1685 | 1.0397 | 43.0092 | 28.9597 | 6.5312 | 0.00065312 | 0.70006
555 | 10 | 0.062768 | 686.3666 | 5.1779 | 1.0408 | 43.312 | 29.1431 | 6.6301 | 0.00066301 | 0.7003
560 | 10 | 0.062207 | 691.5732 | 5.1872 | 1.0419 | 43.6139 | 29.3258 | 6.7293 | 0.00067293 | 0.70055
565 | 10 | 0.061657 | 696.7853 | 5.1965 | 1.043 | 43.9149 | 29.5077 | 6.829 | 0.0006829 | 0.7008
570 | 10 | 0.061116 | 702.003 | 5.2057 | 1.0441 | 44.2151 | 29.6889 | 6.9292 | 0.00069292 | 0.70107
575 | 10 | 0.060584 | 707.2262 | 5.2148 | 1.0452 | 44.5143 | 29.8694 | 7.0297 | 0.00070297 | 0.70134
580 | 10 | 0.060062 | 712.455 | 5.2238 | 1.0463 | 44.8127 | 30.0491 | 7.1307 | 0.00071307 | 0.70162
585 | 10 | 0.059549 | 717.6895 | 5.2328 | 1.0475 | 45.1103 | 30.2282 | 7.2321 | 0.00072321 | 0.7019
590 | 10 | 0.059044 | 722.9297 | 5.2417 | 1.0486 | 45.407 | 30.4065 | 7.3339 | 0.00073339 | 0.7022
595 | 10 | 0.058548 | 728.1757 | 5.2506 | 1.0498 | 45.7029 | 30.5841 | 7.4361 | 0.00074361 | 0.70249
600 | 10 | 0.05806 | 733.4274 | 5.2594 | 1.0509 | 45.998 | 30.7611 | 7.5387 | 0.00075387 | 0.7028
605 | 10 | 0.05758 | 738.6848 | 5.2681 | 1.0521 | 46.2923 | 30.9374 | 7.6417 | 0.00076417 | 0.70311
610 | 10 | 0.057108 | 743.9481 | 5.2768 | 1.0532 | 46.5858 | 31.113 | 7.7451 | 0.00077451 | 0.70342
615 | 10 | 0.056644 | 749.2173 | 5.2854 | 1.0544 | 46.8785 | 31.288 | 7.8489 | 0.00078489 | 0.70374
620 | 10 | 0.056187 | 754.4923 | 5.2939 | 1.0556 | 47.1705 | 31.4623 | 7.9531 | 0.00079531 | 0.70407
625 | 10 | 0.055738 | 759.7732 | 5.3024 | 1.0568 | 47.4617 | 31.6359 | 8.0578 | 0.00080578 | 0.7044
630 | 10 | 0.055295 | 765.06 | 5.3108 | 1.058 | 47.7521 | 31.809 | 8.1628 | 0.00081628 | 0.70473
635 | 10 | 0.05486 | 770.3527 | 5.3192 | 1.0591 | 48.0418 | 31.9814 | 8.2682 | 0.00082682 | 0.70507
640 | 10 | 0.054431 | 775.6514 | 5.3275 | 1.0603 | 48.3308 | 32.1532 | 8.374 | 0.0008374 | 0.70541
645 | 10 | 0.054009 | 780.9561 | 5.3358 | 1.0615 | 48.619 | 32.3243 | 8.4802 | 0.00084802 | 0.70576
650 | 10 | 0.053594 | 786.2667 | 5.344 | 1.0627 | 48.9065 | 32.4949 | 8.5868 | 0.00085868 | 0.7061
655 | 10 | 0.053185 | 791.5833 | 5.3521 | 1.0639 | 49.1933 | 32.6649 | 8.6938 | 0.00086938 | 0.70646
660 | 10 | 0.052782 | 796.9059 | 5.3602 | 1.0651 | 49.4795 | 32.8343 | 8.8012 | 0.00088012 | 0.70681
665 | 10 | 0.052385 | 802.2346 | 5.3683 | 1.0663 | 49.7649 | 33.0031 | 8.9089 | 0.00089089 | 0.70717
670 | 10 | 0.051994 | 807.5692 | 5.3763 | 1.0675 | 50.0496 | 33.1713 | 9.0171 | 0.00090171 | 0.70753
675 | 10 | 0.051609 | 812.9099 | 5.3842 | 1.0687 | 50.3337 | 33.339 | 9.1257 | 0.00091257 | 0.70789
680 | 10 | 0.051229 | 818.2566 | 5.3921 | 1.0699 | 50.6171 | 33.5061 | 9.2346 | 0.00092346 | 0.70825
685 | 10 | 0.050855 | 823.6093 | 5.3999 | 1.0711 | 50.8999 | 33.6727 | 9.3439 | 0.00093439 | 0.70862
690 | 10 | 0.050487 | 828.9681 | 5.4077 | 1.0724 | 51.182 | 33.8387 | 9.4536 | 0.00094536 | 0.70898
695 | 10 | 0.050124 | 834.3329 | 5.4155 | 1.0736 | 51.4635 | 34.0041 | 9.5637 | 0.00095637 | 0.70935
700 | 10 | 0.049766 | 839.7037 | 5.4232 | 1.0748 | 51.7443 | 34.1691 | 9.6742 | 0.00096742 | 0.70972
705 | 10 | 0.049413 | 845.0806 | 5.4308 | 1.076 | 52.0245 | 34.3335 | 9.7851 | 0.00097851 | 0.71009
710 | 10 | 0.049065 | 850.4635 | 5.4384 | 1.0772 | 52.3041 | 34.4973 | 9.8964 | 0.00098964 | 0.71046
715 | 10 | 0.048722 | 855.8524 | 5.446 | 1.0784 | 52.5831 | 34.6607 | 10.0081 | 0.0010008 | 0.71083
720 | 10 | 0.048383 | 861.2474 | 5.4535 | 1.0796 | 52.8615 | 34.8235 | 10.1201 | 0.001012 | 0.7112
725 | 10 | 0.04805 | 866.6483 | 5.461 | 1.0808 | 53.1393 | 34.9859 | 10.2325 | 0.0010233 | 0.71157
730 | 10 | 0.047721 | 872.0553 | 5.4684 | 1.082 | 53.4165 | 35.1477 | 10.3453 | 0.0010345 | 0.71195
735 | 10 | 0.047396 | 877.4683 | 5.4758 | 1.0832 | 53.6931 | 35.3091 | 10.4586 | 0.0010459 | 0.71232
740 | 10 | 0.047076 | 882.8872 | 5.4832 | 1.0844 | 53.9692 | 35.4699 | 10.5722 | 0.0010572 | 0.71269
745 | 10 | 0.04676 | 888.3122 | 5.4905 | 1.0856 | 54.2446 | 35.6303 | 10.6861 | 0.0010686 | 0.71306
750 | 10 | 0.046448 | 893.7431 | 5.4977 | 1.0868 | 54.5196 | 35.7902 | 10.8005 | 0.0010801 | 0.71343
755 | 10 | 0.04614 | 899.1799 | 5.505 | 1.088 | 54.7939 | 35.9496 | 10.9153 | 0.0010915 | 0.7138
760 | 10 | 0.045837 | 904.6227 | 5.5121 | 1.0892 | 55.0677 | 36.1086 | 11.0304 | 0.001103 | 0.71417
765 | 10 | 0.045537 | 910.0715 | 5.5193 | 1.0903 | 55.341 | 36.2671 | 11.146 | 0.0011146 | 0.71454
770 | 10 | 0.045242 | 915.5261 | 5.5264 | 1.0915 | 55.6137 | 36.4251 | 11.2619 | 0.0011262 | 0.71491
775 | 10 | 0.04495 | 920.9867 | 5.5335 | 1.0927 | 55.8859 | 36.5827 | 11.3782 | 0.0011378 | 0.71528
780 | 10 | 0.044662 | 926.4531 | 5.5405 | 1.0939 | 56.1576 | 36.7399 | 11.4949 | 0.0011495 | 0.71564
785 | 10 | 0.044377 | 931.9254 | 5.5475 | 1.095 | 56.4288 | 36.8966 | 11.6121 | 0.0011612 | 0.71601
790 | 10 | 0.044096 | 937.4036 | 5.5544 | 1.0962 | 56.6994 | 37.0528 | 11.7296 | 0.001173 | 0.71637
795 | 10 | 0.043819 | 942.8876 | 5.5614 | 1.0974 | 56.9696 | 37.2087 | 11.8474 | 0.0011847 | 0.71673
800 | 10 | 0.043545 | 948.3774 | 5.5682 | 1.0985 | 57.2392 | 37.3641 | 11.9657 | 0.0011966 | 0.71709
805 | 10 | 0.043275 | 953.873 | 5.5751 | 1.0997 | 57.5083 | 37.5191 | 12.0844 | 0.0012084 | 0.71745
810 | 10 | 0.043007 | 959.3743 | 5.5819 | 1.1008 | 57.777 | 37.6736 | 12.2035 | 0.0012203 | 0.71781
815 | 10 | 0.042744 | 964.8814 | 5.5887 | 1.102 | 58.0452 | 37.8278 | 12.323 | 0.0012323 | 0.71817
820 | 10 | 0.042483 | 970.3943 | 5.5954 | 1.1031 | 58.3128 | 37.9815 | 12.4428 | 0.0012443 | 0.71852
825 | 10 | 0.042226 | 975.9128 | 5.6021 | 1.1043 | 58.5801 | 38.1348 | 12.5631 | 0.0012563 | 0.71887
830 | 10 | 0.041971 | 981.4371 | 5.6088 | 1.1054 | 58.8468 | 38.2878 | 12.6837 | 0.0012684 | 0.71922
835 | 10 | 0.04172 | 986.967 | 5.6155 | 1.1065 | 59.1131 | 38.4403 | 12.8048 | 0.0012805 | 0.71957
840 | 10 | 0.041471 | 992.5025 | 5.6221 | 1.1077 | 59.3789 | 38.5924 | 12.9262 | 0.0012926 | 0.71991
845 | 10 | 0.041226 | 998.0437 | 5.6286 | 1.1088 | 59.6443 | 38.7442 | 13.0481 | 0.0013048 | 0.72026
850 | 10 | 0.040984 | 1003.5904 | 5.6352 | 1.1099 | 59.9092 | 38.8955 | 13.1703 | 0.001317 | 0.7206
855 | 10 | 0.040744 | 1009.1427 | 5.6417 | 1.111 | 60.1737 | 39.0465 | 13.293 | 0.0013293 | 0.72094
860 | 10 | 0.040507 | 1014.7006 | 5.6482 | 1.1121 | 60.4377 | 39.1971 | 13.416 | 0.0013416 | 0.72127
865 | 10 | 0.040273 | 1020.264 | 5.6546 | 1.1132 | 60.7013 | 39.3474 | 13.5395 | 0.0013539 | 0.72161
870 | 10 | 0.040041 | 1025.8328 | 5.6611 | 1.1143 | 60.9645 | 39.4972 | 13.6633 | 0.0013663 | 0.72194
875 | 10 | 0.039813 | 1031.4072 | 5.6674 | 1.1154 | 61.2272 | 39.6467 | 13.7876 | 0.0013788 | 0.72227
880 | 10 | 0.039586 | 1036.9869 | 5.6738 | 1.1165 | 61.4895 | 39.7958 | 13.9122 | 0.0013912 | 0.72259
885 | 10 | 0.039363 | 1042.5721 | 5.6801 | 1.1176 | 61.7514 | 39.9446 | 14.0373 | 0.0014037 | 0.72292
890 | 10 | 0.039142 | 1048.1627 | 5.6864 | 1.1187 | 62.0129 | 40.093 | 14.1628 | 0.0014163 | 0.72324
895 | 10 | 0.038923 | 1053.7586 | 5.6927 | 1.1197 | 62.274 | 40.2411 | 14.2886 | 0.0014289 | 0.72356
900 | 10 | 0.038707 | 1059.3599 | 5.6989 | 1.1208 | 62.5347 | 40.3888 | 14.4149 | 0.0014415 | 0.72387
905 | 10 | 0.038493 | 1064.9664 | 5.7052 | 1.1218 | 62.795 | 40.5362 | 14.5416 | 0.0014542 | 0.72419
910 | 10 | 0.038281 | 1070.5783 | 5.7113 | 1.1229 | 63.0549 | 40.6832 | 14.6687 | 0.0014669 | 0.7245
915 | 10 | 0.038072 | 1076.1954 | 5.7175 | 1.1239 | 63.3144 | 40.8299 | 14.7962 | 0.0014796 | 0.7248
920 | 10 | 0.037865 | 1081.8177 | 5.7236 | 1.125 | 63.5735 | 40.9763 | 14.9241 | 0.0014924 | 0.72511
925 | 10 | 0.037661 | 1087.4452 | 5.7297 | 1.126 | 63.8322 | 41.1223 | 15.0524 | 0.0015052 | 0.72541
930 | 10 | 0.037458 | 1093.0779 | 5.7358 | 1.127 | 64.0905 | 41.268 | 15.1811 | 0.0015181 | 0.72571
935 | 10 | 0.037258 | 1098.7157 | 5.7418 | 1.1281 | 64.3485 | 41.4134 | 15.3103 | 0.001531 | 0.72601
940 | 10 | 0.03706 | 1104.3586 | 5.7479 | 1.1291 | 64.6061 | 41.5584 | 15.4398 | 0.001544 | 0.7263
945 | 10 | 0.036864 | 1110.0066 | 5.7539 | 1.1301 | 64.8633 | 41.7032 | 15.5698 | 0.001557 | 0.72659
950 | 10 | 0.03667 | 1115.6597 | 5.7598 | 1.1311 | 65.1202 | 41.8476 | 15.7001 | 0.00157 | 0.72688
955 | 10 | 0.036478 | 1121.3178 | 5.7658 | 1.1321 | 65.3767 | 41.9917 | 15.8309 | 0.0015831 | 0.72716
960 | 10 | 0.036288 | 1126.9808 | 5.7717 | 1.1331 | 65.6328 | 42.1355 | 15.9621 | 0.0015962 | 0.72744
965 | 10 | 0.0361 | 1132.6488 | 5.7776 | 1.1341 | 65.8886 | 42.279 | 16.0937 | 0.0016094 | 0.72772
970 | 10 | 0.035914 | 1138.3218 | 5.7834 | 1.1351 | 66.1441 | 42.4222 | 16.2257 | 0.0016226 | 0.728
975 | 10 | 0.035729 | 1143.9997 | 5.7893 | 1.1361 | 66.3992 | 42.5651 | 16.3582 | 0.0016358 | 0.72827
980 | 10 | 0.035547 | 1149.6824 | 5.7951 | 1.137 | 66.6539 | 42.7077 | 16.491 | 0.0016491 | 0.72854
985 | 10 | 0.035367 | 1155.37 | 5.8009 | 1.138 | 66.9083 | 42.85 | 16.6243 | 0.0016624 | 0.72881
990 | 10 | 0.035188 | 1161.0624 | 5.8066 | 1.139 | 67.1624 | 42.992 | 16.758 | 0.0016758 | 0.72907
995 | 10 | 0.035011 | 1166.7596 | 5.8124 | 1.1399 | 67.4162 | 43.1337 | 16.8921 | 0.0016892 | 0.72933
1000 | 10 | 0.034836 | 1172.4616 | 5.8181 | 1.1409 | 67.6696 | 43.2751 | 17.0266 | 0.0017027 | 0.72959
1005 | 10 | 0.034663 | 1178.1683 | 5.8238 | 1.1418 | 67.9227 | 43.4162 | 17.1616 | 0.0017162 | 0.72985
1010 | 10 | 0.034491 | 1183.8797 | 5.8294 | 1.1427 | 68.1754 | 43.5571 | 17.2969 | 0.0017297 | 0.7301
1015 | 10 | 0.034321 | 1189.5958 | 5.8351 | 1.1437 | 68.4279 | 43.6977 | 17.4327 | 0.0017433 | 0.73035
1020 | 10 | 0.034153 | 1195.3165 | 5.8407 | 1.1446 | 68.68 | 43.838 | 17.5689 | 0.0017569 | 0.73059
1025 | 10 | 0.033987 | 1201.0418 | 5.8463 | 1.1455 | 68.9318 | 43.978 | 17.7055 | 0.0017706 | 0.73084
1030 | 10 | 0.033822 | 1206.7717 | 5.8519 | 1.1464 | 69.1834 | 44.1178 | 17.8426 | 0.0017843 | 0.73108
1035 | 10 | 0.033658 | 1212.5062 | 5.8574 | 1.1473 | 69.4346 | 44.2573 | 17.98 | 0.001798 | 0.73131
1040 | 10 | 0.033496 | 1218.2452 | 5.863 | 1.1483 | 69.6854 | 44.3965 | 18.1179 | 0.0018118 | 0.73155
1045 | 10 | 0.033336 | 1223.9887 | 5.8685 | 1.1491 | 69.936 | 44.5354 | 18.2562 | 0.0018256 | 0.73178
1050 | 10 | 0.033177 | 1229.7367 | 5.874 | 1.15 | 70.1863 | 44.6741 | 18.395 | 0.0018395 | 0.73201
1055 | 10 | 0.03302 | 1235.4891 | 5.8794 | 1.1509 | 70.4363 | 44.8126 | 18.5341 | 0.0018534 | 0.73223
1060 | 10 | 0.032864 | 1241.2459 | 5.8849 | 1.1518 | 70.686 | 44.9507 | 18.6737 | 0.0018674 | 0.73246
1065 | 10 | 0.03271 | 1247.0071 | 5.8903 | 1.1527 | 70.9355 | 45.0887 | 18.8137 | 0.0018814 | 0.73268
1070 | 10 | 0.032557 | 1252.7727 | 5.8957 | 1.1535 | 71.1846 | 45.2263 | 18.9541 | 0.0018954 | 0.73289
1075 | 10 | 0.032406 | 1258.5425 | 5.9011 | 1.1544 | 71.4334 | 45.3638 | 19.095 | 0.0019095 | 0.73311
1080 | 10 | 0.032256 | 1264.3167 | 5.9064 | 1.1553 | 71.682 | 45.5009 | 19.2363 | 0.0019236 | 0.73332
1085 | 10 | 0.032107 | 1270.0952 | 5.9118 | 1.1561 | 71.9303 | 45.6379 | 19.378 | 0.0019378 | 0.73353
1090 | 10 | 0.03196 | 1275.8779 | 5.9171 | 1.157 | 72.1783 | 45.7746 | 19.5201 | 0.001952 | 0.73373
1095 | 10 | 0.031814 | 1281.6648 | 5.9224 | 1.1578 | 72.426 | 45.911 | 19.6627 | 0.0019663 | 0.73393
1100 | 10 | 0.031669 | 1287.4559 | 5.9277 | 1.1586 | 72.6735 | 46.0472 | 19.8057 | 0.0019806 | 0.73413
1105 | 10 | 0.031526 | 1293.2512 | 5.9329 | 1.1595 | 72.9207 | 46.1832 | 19.9491 | 0.0019949 | 0.73433
1110 | 10 | 0.031384 | 1299.0506 | 5.9382 | 1.1603 | 73.1676 | 46.3189 | 20.093 | 0.0020093 | 0.73452
1115 | 10 | 0.031243 | 1304.8541 | 5.9434 | 1.1611 | 73.4143 | 46.4544 | 20.2372 | 0.0020237 | 0.73472
1120 | 10 | 0.031104 | 1310.6617 | 5.9486 | 1.1619 | 73.6607 | 46.5897 | 20.3819 | 0.0020382 | 0.7349
1125 | 10 | 0.030966 | 1316.4733 | 5.9538 | 1.1627 | 73.9068 | 46.7247 | 20.5271 | 0.0020527 | 0.73509
1130 | 10 | 0.030829 | 1322.2889 | 5.9589 | 1.1635 | 74.1527 | 46.8596 | 20.6726 | 0.0020673 | 0.73527
1135 | 10 | 0.030693 | 1328.1086 | 5.9641 | 1.1643 | 74.3983 | 46.9941 | 20.8187 | 0.0020819 | 0.73545
1140 | 10 | 0.030558 | 1333.9322 | 5.9692 | 1.1651 | 74.6437 | 47.1285 | 20.9651 | 0.0020965 | 0.73563
1145 | 10 | 0.030425 | 1339.7598 | 5.9743 | 1.1659 | 74.8888 | 47.2627 | 21.1119 | 0.0021112 | 0.73581
1150 | 10 | 0.030292 | 1345.5912 | 5.9794 | 1.1667 | 75.1337 | 47.3966 | 21.2592 | 0.0021259 | 0.73598
1155 | 10 | 0.030161 | 1351.4266 | 5.9844 | 1.1675 | 75.3784 | 47.5303 | 21.407 | 0.0021407 | 0.73615
1160 | 10 | 0.030031 | 1357.2658 | 5.9895 | 1.1682 | 75.6228 | 47.6638 | 21.5551 | 0.0021555 | 0.73632
1165 | 10 | 0.029902 | 1363.1089 | 5.9945 | 1.169 | 75.8669 | 47.7971 | 21.7037 | 0.0021704 | 0.73648
1170 | 10 | 0.029775 | 1368.9558 | 5.9995 | 1.1698 | 76.1108 | 47.9302 | 21.8527 | 0.0021853 | 0.73664
1175 | 10 | 0.029648 | 1374.8064 | 6.0045 | 1.1705 | 76.3545 | 48.063 | 22.0022 | 0.0022002 | 0.7368
1180 | 10 | 0.029522 | 1380.6608 | 6.0095 | 1.1713 | 76.598 | 48.1957 | 22.1521 | 0.0022152 | 0.73696
1185 | 10 | 0.029398 | 1386.519 | 6.0144 | 1.172 | 76.8412 | 48.3281 | 22.3024 | 0.0022302 | 0.73711
1190 | 10 | 0.029274 | 1392.3809 | 6.0194 | 1.1727 | 77.0842 | 48.4604 | 22.4532 | 0.0022453 | 0.73726
1195 | 10 | 0.029152 | 1398.2464 | 6.0243 | 1.1735 | 77.3269 | 48.5924 | 22.6044 | 0.0022604 | 0.73741
1200 | 10 | 0.02903 | 1404.1156 | 6.0292 | 1.1742 | 77.5695 | 48.7242 | 22.756 | 0.0022756 | 0.73756
1205 | 10 | 0.02891 | 1409.9884 | 6.0341 | 1.1749 | 77.8118 | 48.8559 | 22.9081 | 0.0022908 | 0.73771
1210 | 10 | 0.02879 | 1415.8649 | 6.0389 | 1.1756 | 78.0539 | 48.9873 | 23.0606 | 0.0023061 | 0.73785
1215 | 10 | 0.028672 | 1421.7449 | 6.0438 | 1.1764 | 78.2957 | 49.1186 | 23.2135 | 0.0023214 | 0.73799
1220 | 10 | 0.028554 | 1427.6285 | 6.0486 | 1.1771 | 78.5374 | 49.2496 | 23.3669 | 0.0023367 | 0.73812
1225 | 10 | 0.028438 | 1433.5156 | 6.0534 | 1.1778 | 78.7788 | 49.3805 | 23.5207 | 0.0023521 | 0.73826
1230 | 10 | 0.028322 | 1439.4062 | 6.0582 | 1.1785 | 79.0201 | 49.5111 | 23.675 | 0.0023675 | 0.73839
1235 | 10 | 0.028208 | 1445.3004 | 6.063 | 1.1792 | 79.2611 | 49.6416 | 23.8297 | 0.002383 | 0.73852
1240 | 10 | 0.028094 | 1451.1979 | 6.0678 | 1.1799 | 79.5019 | 49.7719 | 23.9848 | 0.0023985 | 0.73865
1245 | 10 | 0.027981 | 1457.099 | 6.0725 | 1.1805 | 79.7425 | 49.902 | 24.1404 | 0.002414 | 0.73877
1250 | 10 | 0.027869 | 1463.0034 | 6.0772 | 1.1812 | 79.9829 | 50.0319 | 24.2964 | 0.0024296 | 0.7389
1255 | 10 | 0.027758 | 1468.9112 | 6.082 | 1.1819 | 80.2231 | 50.1617 | 24.4528 | 0.0024453 | 0.73902
1260 | 10 | 0.027648 | 1474.8224 | 6.0867 | 1.1826 | 80.4631 | 50.2912 | 24.6097 | 0.002461 | 0.73914
1265 | 10 | 0.027539 | 1480.737 | 6.0914 | 1.1832 | 80.7029 | 50.4206 | 24.767 | 0.0024767 | 0.73925
1270 | 10 | 0.02743 | 1486.6548 | 6.096 | 1.1839 | 80.9424 | 50.5498 | 24.9248 | 0.0024925 | 0.73937
1275 | 10 | 0.027323 | 1492.576 | 6.1007 | 1.1846 | 81.1818 | 50.6788 | 25.083 | 0.0025083 | 0.73948
1280 | 10 | 0.027216 | 1498.5005 | 6.1053 | 1.1852 | 81.421 | 50.8076 | 25.2416 | 0.0025242 | 0.73959
1285 | 10 | 0.02711 | 1504.4282 | 6.1099 | 1.1859 | 81.66 | 50.9363 | 25.4007 | 0.0025401 | 0.7397
1290 | 10 | 0.027005 | 1510.3591 | 6.1145 | 1.1865 | 81.8989 | 51.0648 | 25.5602 | 0.002556 | 0.7398
1295 | 10 | 0.026901 | 1516.2933 | 6.1191 | 1.1871 | 82.1375 | 51.1931 | 25.7201 | 0.002572 | 0.7399
1300 | 10 | 0.026797 | 1522.2306 | 6.1237 | 1.1878 | 82.3759 | 51.3213 | 25.8805 | 0.0025881 | 0.74001
1305 | 10 | 0.026695 | 1528.1711 | 6.1283 | 1.1884 | 82.6142 | 51.4493 | 26.0414 | 0.0026041 | 0.7401
1310 | 10 | 0.026593 | 1534.1148 | 6.1328 | 1.189 | 82.8522 | 51.5771 | 26.2026 | 0.0026203 | 0.7402
1315 | 10 | 0.026492 | 1540.0615 | 6.1373 | 1.1897 | 83.0901 | 51.7047 | 26.3644 | 0.0026364 | 0.7403
1320 | 10 | 0.026391 | 1546.0114 | 6.1419 | 1.1903 | 83.3278 | 51.8322 | 26.5265 | 0.0026527 | 0.74039
1325 | 10 | 0.026292 | 1551.9644 | 6.1464 | 1.1909 | 83.5653 | 51.9595 | 26.6891 | 0.0026689 | 0.74048
1330 | 10 | 0.026193 | 1557.9204 | 6.1508 | 1.1915 | 83.8027 | 52.0867 | 26.8522 | 0.0026852 | 0.74057
1335 | 10 | 0.026095 | 1563.8795 | 6.1553 | 1.1921 | 84.0399 | 52.2137 | 27.0156 | 0.0027016 | 0.74066
1340 | 10 | 0.025997 | 1569.8415 | 6.1598 | 1.1927 | 84.2768 | 52.3405 | 27.1796 | 0.002718 | 0.74074
1345 | 10 | 0.025901 | 1575.8066 | 6.1642 | 1.1933 | 84.5137 | 52.4672 | 27.3439 | 0.0027344 | 0.74083
1350 | 10 | 0.025805 | 1581.7747 | 6.1687 | 1.1939 | 84.7503 | 52.5937 | 27.5087 | 0.0027509 | 0.74091
1355 | 10 | 0.02571 | 1587.7457 | 6.1731 | 1.1945 | 84.9868 | 52.7201 | 27.674 | 0.0027674 | 0.74099
1360 | 10 | 0.025615 | 1593.7197 | 6.1775 | 1.1951 | 85.2231 | 52.8463 | 27.8397 | 0.002784 | 0.74106
1365 | 10 | 0.025521 | 1599.6966 | 6.1819 | 1.1957 | 85.4592 | 52.9724 | 28.0058 | 0.0028006 | 0.74114
1370 | 10 | 0.025428 | 1605.6763 | 6.1862 | 1.1962 | 85.6952 | 53.0983 | 28.1724 | 0.0028172 | 0.74121
1375 | 10 | 0.025336 | 1611.659 | 6.1906 | 1.1968 | 85.931 | 53.2241 | 28.3394 | 0.0028339 | 0.74129
1380 | 10 | 0.025244 | 1617.6445 | 6.1949 | 1.1974 | 86.1667 | 53.3497 | 28.5069 | 0.0028507 | 0.74136
1385 | 10 | 0.025153 | 1623.6329 | 6.1993 | 1.198 | 86.4021 | 53.4751 | 28.6748 | 0.0028675 | 0.74143
1390 | 10 | 0.025062 | 1629.6241 | 6.2036 | 1.1985 | 86.6375 | 53.6004 | 28.8432 | 0.0028843 | 0.74149
1395 | 10 | 0.024972 | 1635.6181 | 6.2079 | 1.1991 | 86.8726 | 53.7256 | 29.012 | 0.0029012 | 0.74156
1400 | 10 | 0.024883 | 1641.6148 | 6.2122 | 1.1996 | 87.1076 | 53.8506 | 29.1812 | 0.0029181 | 0.74162
1405 | 10 | 0.024795 | 1647.6144 | 6.2165 | 1.2002 | 87.3425 | 53.9755 | 29.3509 | 0.0029351 | 0.74168
1410 | 10 | 0.024707 | 1653.6166 | 6.2207 | 1.2007 | 87.5772 | 54.1002 | 29.521 | 0.0029521 | 0.74174
1415 | 10 | 0.024619 | 1659.6217 | 6.225 | 1.2013 | 87.8117 | 54.2248 | 29.6916 | 0.0029692 | 0.7418
1420 | 10 | 0.024533 | 1665.6294 | 6.2292 | 1.2018 | 88.0461 | 54.3493 | 29.8626 | 0.0029863 | 0.74186
1425 | 10 | 0.024447 | 1671.6398 | 6.2334 | 1.2024 | 88.2804 | 54.4736 | 30.0341 | 0.0030034 | 0.74191
1430 | 10 | 0.024361 | 1677.6529 | 6.2376 | 1.2029 | 88.5145 | 54.5978 | 30.206 | 0.0030206 | 0.74197
1435 | 10 | 0.024276 | 1683.6686 | 6.2418 | 1.2034 | 88.7484 | 54.7218 | 30.3783 | 0.0030378 | 0.74202
1440 | 10 | 0.024192 | 1689.687 | 6.246 | 1.2039 | 88.9822 | 54.8457 | 30.5511 | 0.0030551 | 0.74207
1445 | 10 | 0.024108 | 1695.708 | 6.2502 | 1.2045 | 89.2158 | 54.9695 | 30.7244 | 0.0030724 | 0.74212
1450 | 10 | 0.024025 | 1701.7316 | 6.2544 | 1.205 | 89.4493 | 55.0931 | 30.8981 | 0.0030898 | 0.74217
1455 | 10 | 0.023943 | 1707.7578 | 6.2585 | 1.2055 | 89.6827 | 55.2166 | 31.0722 | 0.0031072 | 0.74221
1460 | 10 | 0.023861 | 1713.7866 | 6.2627 | 1.206 | 89.9159 | 55.34 | 31.2468 | 0.0031247 | 0.74226
1465 | 10 | 0.023779 | 1719.8179 | 6.2668 | 1.2065 | 90.149 | 55.4632 | 31.4218 | 0.0031422 | 0.7423
1470 | 10 | 0.023698 | 1725.8518 | 6.2709 | 1.207 | 90.382 | 55.5863 | 31.5973 | 0.0031597 | 0.74234
1475 | 10 | 0.023618 | 1731.8882 | 6.275 | 1.2075 | 90.6148 | 55.7093 | 31.7732 | 0.0031773 | 0.74238
1480 | 10 | 0.023538 | 1737.927 | 6.2791 | 1.208 | 90.8474 | 55.8322 | 31.9495 | 0.003195 | 0.74242
1485 | 10 | 0.023459 | 1743.9684 | 6.2831 | 1.2085 | 91.0799 | 55.9549 | 32.1263 | 0.0032126 | 0.74245
1490 | 10 | 0.02338 | 1750.0123 | 6.2872 | 1.209 | 91.3123 | 56.0775 | 32.3036 | 0.0032304 | 0.74249
1495 | 10 | 0.023302 | 1756.0585 | 6.2913 | 1.2095 | 91.5446 | 56.1999 | 32.4813 | 0.0032481 | 0.74252
1500 | 10 | 0.023224 | 1762.1073 | 6.2953 | 1.21 | 91.7767 | 56.3223 | 32.6594 | 0.0032659 | 0.74256
1505 | 10 | 0.023147 | 1768.1584 | 6.2993 | 1.2105 | 92.0087 | 56.4445 | 32.838 | 0.0032838 | 0.74259
1510 | 10 | 0.02307 | 1774.212 | 6.3033 | 1.211 | 92.2406 | 56.5666 | 33.0171 | 0.0033017 | 0.74262
1515 | 10 | 0.022994 | 1780.2679 | 6.3073 | 1.2114 | 92.4723 | 56.6886 | 33.1965 | 0.0033197 | 0.74265
1520 | 10 | 0.022919 | 1786.3263 | 6.3113 | 1.2119 | 92.704 | 56.8105 | 33.3765 | 0.0033376 | 0.74267
1525 | 10 | 0.022844 | 1792.387 | 6.3153 | 1.2124 | 92.9354 | 56.9322 | 33.5568 | 0.0033557 | 0.7427
1530 | 10 | 0.022769 | 1798.45 | 6.3193 | 1.2128 | 93.1668 | 57.0538 | 33.7377 | 0.0033738 | 0.74272
1535 | 10 | 0.022695 | 1804.5154 | 6.3232 | 1.2133 | 93.398 | 57.1753 | 33.9189 | 0.0033919 | 0.74275
1540 | 10 | 0.022621 | 1810.583 | 6.3272 | 1.2138 | 93.6291 | 57.2967 | 34.1007 | 0.0034101 | 0.74277
1545 | 10 | 0.022548 | 1816.653 | 6.3311 | 1.2142 | 93.8601 | 57.418 | 34.2828 | 0.0034283 | 0.74279
1550 | 10 | 0.022475 | 1822.7253 | 6.3351 | 1.2147 | 94.091 | 57.5392 | 34.4654 | 0.0034465 | 0.74281
1555 | 10 | 0.022403 | 1828.7998 | 6.339 | 1.2151 | 94.3217 | 57.6602 | 34.6485 | 0.0034648 | 0.74283
1560 | 10 | 0.022331 | 1834.8766 | 6.3429 | 1.2156 | 94.5524 | 57.7812 | 34.832 | 0.0034832 | 0.74285
1565 | 10 | 0.02226 | 1840.9556 | 6.3468 | 1.216 | 94.7829 | 57.902 | 35.0159 | 0.0035016 | 0.74286
1570 | 10 | 0.022189 | 1847.0369 | 6.3506 | 1.2165 | 95.0133 | 58.0227 | 35.2003 | 0.00352 | 0.74288
1575 | 10 | 0.022118 | 1853.1204 | 6.3545 | 1.2169 | 95.2436 | 58.1433 | 35.3852 | 0.0035385 | 0.74289
1580 | 10 | 0.022048 | 1859.206 | 6.3584 | 1.2174 | 95.4737 | 58.2638 | 35.5705 | 0.003557 | 0.7429
1585 | 10 | 0.021979 | 1865.2939 | 6.3622 | 1.2178 | 95.7038 | 58.3842 | 35.7562 | 0.0035756 | 0.74291
1590 | 10 | 0.02191 | 1871.3839 | 6.366 | 1.2182 | 95.9337 | 58.5044 | 35.9424 | 0.0035942 | 0.74292
1595 | 10 | 0.021841 | 1877.4761 | 6.3699 | 1.2187 | 96.1635 | 58.6246 | 36.129 | 0.0036129 | 0.74293
1600 | 10 | 0.021773 | 1883.5705 | 6.3737 | 1.2191 | 96.3932 | 58.7447 | 36.3161 | 0.0036316 | 0.74294
1605 | 10 | 0.021705 | 1889.6669 | 6.3775 | 1.2195 | 96.6228 | 58.8646 | 36.5037 | 0.0036504 | 0.74295
1610 | 10 | 0.021638 | 1895.7655 | 6.3813 | 1.2199 | 96.8523 | 58.9845 | 36.6916 | 0.0036692 | 0.74295
1615 | 10 | 0.021571 | 1901.8662 | 6.3851 | 1.2203 | 97.0817 | 59.1042 | 36.8801 | 0.003688 | 0.74296
1620 | 10 | 0.021504 | 1907.969 | 6.3888 | 1.2208 | 97.311 | 59.2238 | 37.069 | 0.0037069 | 0.74296
1625 | 10 | 0.021438 | 1914.0739 | 6.3926 | 1.2212 | 97.5402 | 59.3434 | 37.2583 | 0.0037258 | 0.74296
1630 | 10 | 0.021372 | 1920.1808 | 6.3964 | 1.2216 | 97.7692 | 59.4628 | 37.448 | 0.0037448 | 0.74297
1635 | 10 | 0.021307 | 1926.2898 | 6.4001 | 1.222 | 97.9982 | 59.5822 | 37.6383 | 0.0037638 | 0.74297
1640 | 10 | 0.021242 | 1932.4008 | 6.4038 | 1.2224 | 98.227 | 59.7014 | 37.8289 | 0.0037829 | 0.74297
1645 | 10 | 0.021177 | 1938.5138 | 6.4076 | 1.2228 | 98.4558 | 59.8205 | 38.0201 | 0.003802 | 0.74297
1650 | 10 | 0.021113 | 1944.6289 | 6.4113 | 1.2232 | 98.6844 | 59.9396 | 38.2116 | 0.0038212 | 0.74296
1655 | 10 | 0.021049 | 1950.746 | 6.415 | 1.2236 | 98.913 | 60.0585 | 38.4036 | 0.0038404 | 0.74296
1660 | 10 | 0.020986 | 1956.865 | 6.4187 | 1.224 | 99.1414 | 60.1774 | 38.5961 | 0.0038596 | 0.74296
1665 | 10 | 0.020923 | 1962.9861 | 6.4223 | 1.2244 | 99.3698 | 60.2961 | 38.789 | 0.0038789 | 0.74295
1670 | 10 | 0.02086 | 1969.1091 | 6.426 | 1.2248 | 99.598 | 60.4147 | 38.9824 | 0.0038982 | 0.74294
1675 | 10 | 0.020798 | 1975.234 | 6.4297 | 1.2252 | 99.8262 | 60.5333 | 39.1762 | 0.0039176 | 0.74294
1680 | 10 | 0.020736 | 1981.3609 | 6.4333 | 1.2256 | 100.0542 | 60.6518 | 39.3704 | 0.003937 | 0.74293
1685 | 10 | 0.020674 | 1987.4898 | 6.437 | 1.226 | 100.2822 | 60.7701 | 39.5651 | 0.0039565 | 0.74292
1690 | 10 | 0.020613 | 1993.6205 | 6.4406 | 1.2263 | 100.5101 | 60.8884 | 39.7603 | 0.003976 | 0.74291
1695 | 10 | 0.020553 | 1999.7532 | 6.4442 | 1.2267 | 100.7378 | 61.0066 | 39.9559 | 0.0039956 | 0.7429
1700 | 10 | 0.020492 | 2005.8878 | 6.4478 | 1.2271 | 100.9655 | 61.1247 | 40.1519 | 0.0040152 | 0.74289
1705 | 10 | 0.020432 | 2012.0242 | 6.4514 | 1.2275 | 101.1931 | 61.2427 | 40.3484 | 0.0040348 | 0.74288
1710 | 10 | 0.020372 | 2018.1625 | 6.455 | 1.2279 | 101.4206 | 61.3606 | 40.5454 | 0.0040545 | 0.74286
1715 | 10 | 0.020313 | 2024.3027 | 6.4586 | 1.2282 | 101.648 | 61.4784 | 40.7428 | 0.0040743 | 0.74285
1720 | 10 | 0.020254 | 2030.4448 | 6.4622 | 1.2286 | 101.8753 | 61.5962 | 40.9406 | 0.0040941 | 0.74283
1725 | 10 | 0.020195 | 2036.5886 | 6.4658 | 1.229 | 102.1025 | 61.7138 | 41.1389 | 0.0041139 | 0.74282
1730 | 10 | 0.020137 | 2042.7343 | 6.4693 | 1.2293 | 102.3297 | 61.8314 | 41.3377 | 0.0041338 | 0.7428
1735 | 10 | 0.020079 | 2048.8819 | 6.4729 | 1.2297 | 102.5567 | 61.9488 | 41.5369 | 0.0041537 | 0.74279
1740 | 10 | 0.020021 | 2055.0312 | 6.4764 | 1.23 | 102.7837 | 62.0662 | 41.7365 | 0.0041737 | 0.74277
1745 | 10 | 0.019964 | 2061.1824 | 6.4799 | 1.2304 | 103.0105 | 62.1835 | 41.9366 | 0.0041937 | 0.74275
1750 | 10 | 0.019907 | 2067.3353 | 6.4835 | 1.2308 | 103.2373 | 62.3007 | 42.1372 | 0.0042137 | 0.74273
1755 | 10 | 0.01985 | 2073.49 | 6.487 | 1.2311 | 103.464 | 62.4178 | 42.3382 | 0.0042338 | 0.74271
1760 | 10 | 0.019793 | 2079.6464 | 6.4905 | 1.2315 | 103.6907 | 62.5349 | 42.5396 | 0.004254 | 0.74269
1765 | 10 | 0.019737 | 2085.8047 | 6.494 | 1.2318 | 103.9172 | 62.6519 | 42.7415 | 0.0042741 | 0.74267
1770 | 10 | 0.019682 | 2091.9646 | 6.4975 | 1.2322 | 104.1436 | 62.7687 | 42.9438 | 0.0042944 | 0.74264
1775 | 10 | 0.019626 | 2098.1264 | 6.5009 | 1.2325 | 104.37 | 62.8855 | 43.1466 | 0.0043147 | 0.74262
1780 | 10 | 0.019571 | 2104.2898 | 6.5044 | 1.2329 | 104.5963 | 63.0022 | 43.3499 | 0.004335 | 0.7426
1785 | 10 | 0.019516 | 2110.4549 | 6.5079 | 1.2332 | 104.8225 | 63.1189 | 43.5535 | 0.0043554 | 0.74257
1790 | 10 | 0.019462 | 2116.6218 | 6.5113 | 1.2335 | 105.0486 | 63.2354 | 43.7577 | 0.0043758 | 0.74255
1795 | 10 | 0.019408 | 2122.7904 | 6.5148 | 1.2339 | 105.2747 | 63.3519 | 43.9623 | 0.0043962 | 0.74252
1800 | 10 | 0.019354 | 2128.9606 | 6.5182 | 1.2342 | 105.5007 | 63.4683 | 44.1673 | 0.0044167 | 0.74249
1805 | 10 | 0.0193 | 2135.1325 | 6.5216 | 1.2346 | 105.7266 | 63.5846 | 44.3728 | 0.0044373 | 0.74247
1810 | 10 | 0.019247 | 2141.3061 | 6.525 | 1.2349 | 105.9524 | 63.7009 | 44.5787 | 0.0044579 | 0.74244
1815 | 10 | 0.019194 | 2147.4814 | 6.5284 | 1.2352 | 106.1781 | 63.817 | 44.7851 | 0.0044785 | 0.74241
1820 | 10 | 0.019141 | 2153.6583 | 6.5318 | 1.2355 | 106.4038 | 63.9331 | 44.9919 | 0.0044992 | 0.74238
1825 | 10 | 0.019089 | 2159.8368 | 6.5352 | 1.2359 | 106.6294 | 64.0491 | 45.1992 | 0.0045199 | 0.74235
1830 | 10 | 0.019036 | 2166.017 | 6.5386 | 1.2362 | 106.8549 | 64.1651 | 45.407 | 0.0045407 | 0.74232
1835 | 10 | 0.018985 | 2172.1988 | 6.542 | 1.2365 | 107.0803 | 64.2809 | 45.6152 | 0.0045615 | 0.74229
1840 | 10 | 0.018933 | 2178.3822 | 6.5453 | 1.2368 | 107.3057 | 64.3967 | 45.8238 | 0.0045824 | 0.74226
1845 | 10 | 0.018882 | 2184.5672 | 6.5487 | 1.2372 | 107.531 | 64.5125 | 46.0329 | 0.0046033 | 0.74223
1850 | 10 | 0.018831 | 2190.7538 | 6.552 | 1.2375 | 107.7562 | 64.6281 | 46.2424 | 0.0046242 | 0.74219
1855 | 10 | 0.01878 | 2196.942 | 6.5554 | 1.2378 | 107.9814 | 64.7437 | 46.4524 | 0.0046452 | 0.74216
1860 | 10 | 0.018729 | 2203.1317 | 6.5587 | 1.2381 | 108.2065 | 64.8592 | 46.6628 | 0.0046663 | 0.74213
1865 | 10 | 0.018679 | 2209.3231 | 6.562 | 1.2384 | 108.4315 | 64.9746 | 46.8737 | 0.0046874 | 0.74209
1870 | 10 | 0.018629 | 2215.516 | 6.5654 | 1.2387 | 108.6564 | 65.0899 | 47.085 | 0.0047085 | 0.74206
1875 | 10 | 0.01858 | 2221.7104 | 6.5687 | 1.239 | 108.8813 | 65.2052 | 47.2968 | 0.0047297 | 0.74202
1880 | 10 | 0.01853 | 2227.9064 | 6.572 | 1.2394 | 109.1061 | 65.3204 | 47.5091 | 0.0047509 | 0.74198
1885 | 10 | 0.018481 | 2234.1039 | 6.5753 | 1.2397 | 109.3309 | 65.4356 | 47.7217 | 0.0047722 | 0.74195
1890 | 10 | 0.018432 | 2240.303 | 6.5785 | 1.24 | 109.5555 | 65.5507 | 47.9349 | 0.0047935 | 0.74191
1895 | 10 | 0.018383 | 2246.5036 | 6.5818 | 1.2403 | 109.7802 | 65.6657 | 48.1485 | 0.0048148 | 0.74187
1900 | 10 | 0.018335 | 2252.7056 | 6.5851 | 1.2406 | 110.0047 | 65.7806 | 48.3625 | 0.0048363 | 0.74183
1905 | 10 | 0.018287 | 2258.9092 | 6.5884 | 1.2409 | 110.2292 | 65.8955 | 48.577 | 0.0048577 | 0.7418
1910 | 10 | 0.018239 | 2265.1143 | 6.5916 | 1.2412 | 110.4536 | 66.0103 | 48.7919 | 0.0048792 | 0.74176
1915 | 10 | 0.018191 | 2271.3209 | 6.5948 | 1.2415 | 110.6779 | 66.125 | 49.0073 | 0.0049007 | 0.74172
1920 | 10 | 0.018144 | 2277.5289 | 6.5981 | 1.2418 | 110.9022 | 66.2397 | 49.2231 | 0.0049223 | 0.74168
1925 | 10 | 0.018097 | 2283.7384 | 6.6013 | 1.242 | 111.1265 | 66.3543 | 49.4394 | 0.0049439 | 0.74164
1930 | 10 | 0.01805 | 2289.9494 | 6.6045 | 1.2423 | 111.3506 | 66.4689 | 49.6562 | 0.0049656 | 0.74159
1935 | 10 | 0.018003 | 2296.1618 | 6.6078 | 1.2426 | 111.5747 | 66.5833 | 49.8734 | 0.0049873 | 0.74155
1940 | 10 | 0.017957 | 2302.3757 | 6.611 | 1.2429 | 111.7988 | 66.6978 | 50.091 | 0.0050091 | 0.74151
1945 | 10 | 0.017911 | 2308.591 | 6.6142 | 1.2432 | 112.0228 | 66.8121 | 50.3091 | 0.0050309 | 0.74147
1950 | 10 | 0.017865 | 2314.8078 | 6.6174 | 1.2435 | 112.2467 | 66.9264 | 50.5276 | 0.0050528 | 0.74142
1955 | 10 | 0.017819 | 2321.026 | 6.6205 | 1.2438 | 112.4706 | 67.0406 | 50.7466 | 0.0050747 | 0.74138
1960 | 10 | 0.017774 | 2327.2456 | 6.6237 | 1.2441 | 112.6944 | 67.1548 | 50.966 | 0.0050966 | 0.74134
1965 | 10 | 0.017729 | 2333.4666 | 6.6269 | 1.2443 | 112.9181 | 67.2689 | 51.1859 | 0.0051186 | 0.74129
1970 | 10 | 0.017684 | 2339.689 | 6.63 | 1.2446 | 113.1418 | 67.3829 | 51.4063 | 0.0051406 | 0.74125
1975 | 10 | 0.017639 | 2345.9128 | 6.6332 | 1.2449 | 113.3654 | 67.4969 | 51.6271 | 0.0051627 | 0.7412
1980 | 10 | 0.017594 | 2352.138 | 6.6363 | 1.2452 | 113.589 | 67.6108 | 51.8483 | 0.0051848 | 0.74116
1985 | 10 | 0.01755 | 2358.3645 | 6.6395 | 1.2455 | 113.8125 | 67.7247 | 52.07 | 0.005207 | 0.74111
1990 | 10 | 0.017506 | 2364.5925 | 6.6426 | 1.2457 | 114.036 | 67.8385 | 52.2921 | 0.0052292 | 0.74107
1995 | 10 | 0.017462 | 2370.8218 | 6.6458 | 1.246 | 114.2594 | 67.9522 | 52.5147 | 0.0052515 | 0.74102
2000 | 10 | 0.017418 | 2377.0525 | 6.6489 | 1.2463 | 114.4828 | 68.0659 | 52.7378 | 0.0052738 | 0.74097
2005 | 10 | 0.017375 | 2383.2845 | 6.652 | 1.2465 | 114.7061 | 68.1796 | 52.9613 | 0.0052961 | 0.74092
2010 | 10 | 0.017332 | 2389.5179 | 6.6551 | 1.2468 | 114.9294 | 68.2931 | 53.1852 | 0.0053185 | 0.74088
2015 | 10 | 0.017289 | 2395.7526 | 6.6582 | 1.2471 | 115.1526 | 68.4066 | 53.4096 | 0.005341 | 0.74083
2020 | 10 | 0.017246 | 2401.9886 | 6.6613 | 1.2473 | 115.3757 | 68.5201 | 53.6345 | 0.0053634 | 0.74078
2025 | 10 | 0.017203 | 2408.226 | 6.6644 | 1.2476 | 115.5988 | 68.6335 | 53.8598 | 0.005386 | 0.74073
2030 | 10 | 0.017161 | 2414.4647 | 6.6674 | 1.2479 | 115.8218 | 68.7468 | 54.0855 | 0.0054086 | 0.74068
2035 | 10 | 0.017119 | 2420.7047 | 6.6705 | 1.2481 | 116.0448 | 68.8601 | 54.3117 | 0.0054312 | 0.74063
2040 | 10 | 0.017077 | 2426.946 | 6.6736 | 1.2484 | 116.2678 | 68.9734 | 54.5384 | 0.0054538 | 0.74058
2045 | 10 | 0.017035 | 2433.1886 | 6.6766 | 1.2487 | 116.4907 | 69.0865 | 54.7655 | 0.0054765 | 0.74053
2050 | 10 | 0.016993 | 2439.4325 | 6.6797 | 1.2489 | 116.7135 | 69.1997 | 54.993 | 0.0054993 | 0.74048
2055 | 10 | 0.016952 | 2445.6777 | 6.6827 | 1.2492 | 116.9363 | 69.3127 | 55.221 | 0.0055221 | 0.74043
2060 | 10 | 0.016911 | 2451.9242 | 6.6858 | 1.2494 | 117.1591 | 69.4258 | 55.4495 | 0.0055449 | 0.74038
2065 | 10 | 0.01687 | 2458.1719 | 6.6888 | 1.2497 | 117.3818 | 69.5387 | 55.6784 | 0.0055678 | 0.74033
2070 | 10 | 0.016829 | 2464.421 | 6.6918 | 1.2499 | 117.6044 | 69.6516 | 55.9077 | 0.0055908 | 0.74028
2075 | 10 | 0.016789 | 2470.6712 | 6.6948 | 1.2502 | 117.8271 | 69.7645 | 56.1375 | 0.0056138 | 0.74022
2080 | 10 | 0.016748 | 2476.9228 | 6.6978 | 1.2504 | 118.0496 | 69.8773 | 56.3678 | 0.0056368 | 0.74017
2085 | 10 | 0.016708 | 2483.1756 | 6.7008 | 1.2507 | 118.2721 | 69.9901 | 56.5985 | 0.0056599 | 0.74012
2090 | 10 | 0.016668 | 2489.4296 | 6.7038 | 1.2509 | 118.4946 | 70.1028 | 56.8297 | 0.005683 | 0.74007
2095 | 10 | 0.016628 | 2495.6849 | 6.7068 | 1.2512 | 118.717 | 70.2154 | 57.0613 | 0.0057061 | 0.74001
2100 | 10 | 0.016589 | 2501.9414 | 6.7098 | 1.2514 | 118.9394 | 70.3281 | 57.2933 | 0.0057293 | 0.73996
2105 | 10 | 0.016549 | 2508.1991 | 6.7128 | 1.2517 | 119.1618 | 70.4406 | 57.5259 | 0.0057526 | 0.7399
2110 | 10 | 0.01651 | 2514.4581 | 6.7157 | 1.2519 | 119.3841 | 70.5531 | 57.7588 | 0.0057759 | 0.73985
2115 | 10 | 0.016471 | 2520.7182 | 6.7187 | 1.2522 | 119.6063 | 70.6656 | 57.9922 | 0.0057992 | 0.7398
2120 | 10 | 0.016432 | 2526.9796 | 6.7217 | 1.2524 | 119.8285 | 70.778 | 58.2261 | 0.0058226 | 0.73974
2125 | 10 | 0.016394 | 2533.2422 | 6.7246 | 1.2526 | 120.0507 | 70.8904 | 58.4604 | 0.005846 | 0.73969
2130 | 10 | 0.016355 | 2539.506 | 6.7276 | 1.2529 | 120.2728 | 71.0027 | 58.6952 | 0.0058695 | 0.73963
2135 | 10 | 0.016317 | 2545.7709 | 6.7305 | 1.2531 | 120.4949 | 71.1149 | 58.9304 | 0.005893 | 0.73958
2140 | 10 | 0.016279 | 2552.0371 | 6.7334 | 1.2534 | 120.7169 | 71.2272 | 59.1661 | 0.0059166 | 0.73952
2145 | 10 | 0.016241 | 2558.3044 | 6.7364 | 1.2536 | 120.9389 | 71.3393 | 59.4022 | 0.0059402 | 0.73946
2150 | 10 | 0.016203 | 2564.573 | 6.7393 | 1.2538 | 121.1609 | 71.4515 | 59.6388 | 0.0059639 | 0.73941
2155 | 10 | 0.016166 | 2570.8427 | 6.7422 | 1.2541 | 121.3828 | 71.5635 | 59.8758 | 0.0059876 | 0.73935
2160 | 10 | 0.016128 | 2577.1135 | 6.7451 | 1.2543 | 121.6047 | 71.6756 | 60.1133 | 0.0060113 | 0.7393
2165 | 10 | 0.016091 | 2583.3855 | 6.748 | 1.2545 | 121.8266 | 71.7876 | 60.3512 | 0.0060351 | 0.73924
2170 | 10 | 0.016054 | 2589.6587 | 6.7509 | 1.2547 | 122.0484 | 71.8995 | 60.5896 | 0.006059 | 0.73918
2175 | 10 | 0.016017 | 2595.933 | 6.7538 | 1.255 | 122.2702 | 72.0114 | 60.8284 | 0.0060828 | 0.73912
2180 | 10 | 0.01598 | 2602.2085 | 6.7567 | 1.2552 | 122.4919 | 72.1233 | 61.0677 | 0.0061068 | 0.73907
2185 | 10 | 0.015944 | 2608.4851 | 6.7595 | 1.2554 | 122.7136 | 72.2351 | 61.3074 | 0.0061307 | 0.73901
2190 | 10 | 0.015907 | 2614.7628 | 6.7624 | 1.2557 | 122.9352 | 72.3469 | 61.5476 | 0.0061548 | 0.73895
2195 | 10 | 0.015871 | 2621.0417 | 6.7653 | 1.2559 | 123.1569 | 72.4586 | 61.7882 | 0.0061788 | 0.73889
2200 | 10 | 0.015835 | 2627.3217 | 6.7681 | 1.2561 | 123.3785 | 72.5703 | 62.0293 | 0.0062029 | 0.73883
2205 | 10 | 0.015799 | 2633.6028 | 6.771 | 1.2563 | 123.6 | 72.6819 | 62.2709 | 0.0062271 | 0.73878
2210 | 10 | 0.015763 | 2639.885 | 6.7738 | 1.2566 | 123.8215 | 72.7935 | 62.5129 | 0.0062513 | 0.73872
2215 | 10 | 0.015728 | 2646.1684 | 6.7767 | 1.2568 | 124.043 | 72.9051 | 62.7553 | 0.0062755 | 0.73866
2220 | 10 | 0.015692 | 2652.4528 | 6.7795 | 1.257 | 124.2645 | 73.0166 | 62.9982 | 0.0062998 | 0.7386
2225 | 10 | 0.015657 | 2658.7384 | 6.7823 | 1.2572 | 124.4859 | 73.1281 | 63.2415 | 0.0063242 | 0.73854
2230 | 10 | 0.015622 | 2665.025 | 6.7852 | 1.2574 | 124.7073 | 73.2395 | 63.4853 | 0.0063485 | 0.73848
2235 | 10 | 0.015587 | 2671.3127 | 6.788 | 1.2577 | 124.9286 | 73.3509 | 63.7296 | 0.006373 | 0.73842
2240 | 10 | 0.015552 | 2677.6016 | 6.7908 | 1.2579 | 125.1499 | 73.4622 | 63.9743 | 0.0063974 | 0.73836
2245 | 10 | 0.015517 | 2683.8914 | 6.7936 | 1.2581 | 125.3712 | 73.5736 | 64.2194 | 0.0064219 | 0.7383
2250 | 10 | 0.015483 | 2690.1824 | 6.7964 | 1.2583 | 125.5925 | 73.6848 | 64.4651 | 0.0064465 | 0.73824
2255 | 10 | 0.015449 | 2696.4745 | 6.7992 | 1.2585 | 125.8137 | 73.7961 | 64.7111 | 0.0064711 | 0.73818
2260 | 10 | 0.015414 | 2702.7676 | 6.802 | 1.2587 | 126.0349 | 73.9073 | 64.9576 | 0.0064958 | 0.73812
2265 | 10 | 0.01538 | 2709.0617 | 6.8047 | 1.2589 | 126.256 | 74.0184 | 65.2046 | 0.0065205 | 0.73806
2270 | 10 | 0.015347 | 2715.357 | 6.8075 | 1.2592 | 126.4772 | 74.1295 | 65.452 | 0.0065452 | 0.738
2275 | 10 | 0.015313 | 2721.6533 | 6.8103 | 1.2594 | 126.6983 | 74.2406 | 65.6999 | 0.00657 | 0.73794
2280 | 10 | 0.015279 | 2727.9506 | 6.8131 | 1.2596 | 126.9193 | 74.3517 | 65.9482 | 0.0065948 | 0.73788
2285 | 10 | 0.015246 | 2734.249 | 6.8158 | 1.2598 | 127.1404 | 74.4627 | 66.1969 | 0.0066197 | 0.73782
2290 | 10 | 0.015213 | 2740.5484 | 6.8186 | 1.26 | 127.3614 | 74.5737 | 66.4462 | 0.0066446 | 0.73776
2295 | 10 | 0.015179 | 2746.8489 | 6.8213 | 1.2602 | 127.5824 | 74.6846 | 66.6958 | 0.0066696 | 0.7377
2300 | 10 | 0.015146 | 2753.1503 | 6.8241 | 1.2604 | 127.8033 | 74.7955 | 66.9459 | 0.0066946 | 0.73764
2305 | 10 | 0.015114 | 2759.4529 | 6.8268 | 1.2606 | 128.0243 | 74.9063 | 67.1965 | 0.0067197 | 0.73757
2310 | 10 | 0.015081 | 2765.7564 | 6.8295 | 1.2608 | 128.2452 | 75.0172 | 67.4475 | 0.0067448 | 0.73751
2315 | 10 | 0.015048 | 2772.061 | 6.8323 | 1.261 | 128.466 | 75.128 | 67.699 | 0.0067699 | 0.73745
2320 | 10 | 0.015016 | 2778.3665 | 6.835 | 1.2612 | 128.6869 | 75.2387 | 67.951 | 0.0067951 | 0.73739
2325 | 10 | 0.014984 | 2784.6731 | 6.8377 | 1.2614 | 128.9077 | 75.3494 | 68.2033 | 0.0068203 | 0.73733
2330 | 10 | 0.014951 | 2790.9807 | 6.8404 | 1.2616 | 129.1285 | 75.4601 | 68.4562 | 0.0068456 | 0.73726
2335 | 10 | 0.014919 | 2797.2893 | 6.8431 | 1.2618 | 129.3492 | 75.5708 | 68.7095 | 0.0068709 | 0.7372
2340 | 10 | 0.014887 | 2803.5989 | 6.8458 | 1.262 | 129.57 | 75.6814 | 68.9632 | 0.0068963 | 0.73714
2345 | 10 | 0.014856 | 2809.9095 | 6.8485 | 1.2622 | 129.7907 | 75.792 | 69.2174 | 0.0069217 | 0.73708
2350 | 10 | 0.014824 | 2816.2211 | 6.8512 | 1.2624 | 130.0114 | 75.9025 | 69.472 | 0.0069472 | 0.73702
2355 | 10 | 0.014793 | 2822.5336 | 6.8539 | 1.2626 | 130.2321 | 76.013 | 69.7271 | 0.0069727 | 0.73695
2360 | 10 | 0.014761 | 2828.8472 | 6.8566 | 1.2628 | 130.4527 | 76.1235 | 69.9827 | 0.0069983 | 0.73689
2365 | 10 | 0.01473 | 2835.1617 | 6.8592 | 1.263 | 130.6733 | 76.234 | 70.2387 | 0.0070239 | 0.73683
2370 | 10 | 0.014699 | 2841.4772 | 6.8619 | 1.2632 | 130.8939 | 76.3444 | 70.4951 | 0.0070495 | 0.73677
2375 | 10 | 0.014668 | 2847.7937 | 6.8646 | 1.2634 | 131.1145 | 76.4548 | 70.752 | 0.0070752 | 0.7367
2380 | 10 | 0.014637 | 2854.1111 | 6.8672 | 1.2636 | 131.335 | 76.5651 | 71.0094 | 0.0071009 | 0.73664
2385 | 10 | 0.014607 | 2860.4295 | 6.8699 | 1.2638 | 131.5556 | 76.6755 | 71.2672 | 0.0071267 | 0.73658
2390 | 10 | 0.014576 | 2866.7489 | 6.8725 | 1.264 | 131.7761 | 76.7858 | 71.5255 | 0.0071525 | 0.73651
2395 | 10 | 0.014546 | 2873.0692 | 6.8752 | 1.2642 | 131.9965 | 76.896 | 71.7842 | 0.0071784 | 0.73645
2400 | 10 | 0.014515 | 2879.3905 | 6.8778 | 1.2643 | 132.217 | 77.0063 | 72.0433 | 0.0072043 | 0.73639
2405 | 10 | 0.014485 | 2885.7127 | 6.8804 | 1.2645 | 132.4374 | 77.1165 | 72.303 | 0.0072303 | 0.73632
2410 | 10 | 0.014455 | 2892.0359 | 6.883 | 1.2647 | 132.6579 | 77.2266 | 72.563 | 0.0072563 | 0.73626
2415 | 10 | 0.014425 | 2898.36 | 6.8857 | 1.2649 | 132.8783 | 77.3368 | 72.8236 | 0.0072824 | 0.7362
2420 | 10 | 0.014395 | 2904.685 | 6.8883 | 1.2651 | 133.0986 | 77.4469 | 73.0845 | 0.0073085 | 0.73613
2425 | 10 | 0.014366 | 2911.011 | 6.8909 | 1.2653 | 133.319 | 77.557 | 73.346 | 0.0073346 | 0.73607
2430 | 10 | 0.014336 | 2917.3379 | 6.8935 | 1.2655 | 133.5393 | 77.667 | 73.6078 | 0.0073608 | 0.73601
2435 | 10 | 0.014307 | 2923.6658 | 6.8961 | 1.2657 | 133.7597 | 77.777 | 73.8702 | 0.007387 | 0.73594
2440 | 10 | 0.014277 | 2929.9945 | 6.8987 | 1.2658 | 133.98 | 77.887 | 74.133 | 0.0074133 | 0.73588
2445 | 10 | 0.014248 | 2936.3242 | 6.9013 | 1.266 | 134.2002 | 77.997 | 74.3962 | 0.0074396 | 0.73581
2450 | 10 | 0.014219 | 2942.6548 | 6.9039 | 1.2662 | 134.4205 | 78.1069 | 74.6599 | 0.007466 | 0.73575
2455 | 10 | 0.01419 | 2948.9864 | 6.9065 | 1.2664 | 134.6407 | 78.2169 | 74.924 | 0.0074924 | 0.73569
2460 | 10 | 0.014161 | 2955.3188 | 6.909 | 1.2666 | 134.861 | 78.3267 | 75.1886 | 0.0075189 | 0.73562
2465 | 10 | 0.014133 | 2961.6521 | 6.9116 | 1.2668 | 135.0812 | 78.4366 | 75.4537 | 0.0075454 | 0.73556
2470 | 10 | 0.014104 | 2967.9864 | 6.9142 | 1.2669 | 135.3014 | 78.5464 | 75.7192 | 0.0075719 | 0.7355
2475 | 10 | 0.014075 | 2974.3215 | 6.9167 | 1.2671 | 135.5215 | 78.6562 | 75.9851 | 0.0075985 | 0.73543
2480 | 10 | 0.014047 | 2980.6576 | 6.9193 | 1.2673 | 135.7417 | 78.766 | 76.2515 | 0.0076252 | 0.73537
2485 | 10 | 0.014019 | 2986.9945 | 6.9218 | 1.2675 | 135.9618 | 78.8758 | 76.5184 | 0.0076518 | 0.7353
2490 | 10 | 0.013991 | 2993.3323 | 6.9244 | 1.2677 | 136.182 | 78.9855 | 76.7857 | 0.0076786 | 0.73524
2495 | 10 | 0.013963 | 2999.671 | 6.9269 | 1.2678 | 136.4021 | 79.0952 | 77.0535 | 0.0077053 | 0.73517
2500 | 10 | 0.013935 | 3006.0106 | 6.9295 | 1.268 | 136.6222 | 79.2049 | 77.3217 | 0.0077322 | 0.73511
2505 | 10 | 0.013907 | 3012.3511 | 6.932 | 1.2682 | 136.8422 | 79.3145 | 77.5904 | 0.007759 | 0.73505
2510 | 10 | 0.013879 | 3018.6925 | 6.9345 | 1.2684 | 137.0623 | 79.4241 | 77.8595 | 0.007786 | 0.73498
2515 | 10 | 0.013852 | 3025.0347 | 6.9371 | 1.2685 | 137.2823 | 79.5337 | 78.1291 | 0.0078129 | 0.73492
2520 | 10 | 0.013824 | 3031.3778 | 6.9396 | 1.2687 | 137.5024 | 79.6433 | 78.3991 | 0.0078399 | 0.73485
2525 | 10 | 0.013797 | 3037.7218 | 6.9421 | 1.2689 | 137.7224 | 79.7528 | 78.6696 | 0.007867 | 0.73479
2530 | 10 | 0.013769 | 3044.0666 | 6.9446 | 1.2691 | 137.9424 | 79.8624 | 78.9405 | 0.0078941 | 0.73473
2535 | 10 | 0.013742 | 3050.4123 | 6.9471 | 1.2692 | 138.1624 | 79.9719 | 79.2119 | 0.0079212 | 0.73466
2540 | 10 | 0.013715 | 3056.7589 | 6.9496 | 1.2694 | 138.3824 | 80.0813 | 79.4838 | 0.0079484 | 0.7346
2545 | 10 | 0.013688 | 3063.1063 | 6.9521 | 1.2696 | 138.6023 | 80.1908 | 79.7561 | 0.0079756 | 0.73453
2550 | 10 | 0.013661 | 3069.4546 | 6.9546 | 1.2697 | 138.8223 | 80.3002 | 80.0288 | 0.0080029 | 0.73447
2555 | 10 | 0.013635 | 3075.8037 | 6.9571 | 1.2699 | 139.0422 | 80.4096 | 80.302 | 0.0080302 | 0.7344
2560 | 10 | 0.013608 | 3082.1537 | 6.9596 | 1.2701 | 139.2621 | 80.519 | 80.5757 | 0.0080576 | 0.73434
2565 | 10 | 0.013582 | 3088.5045 | 6.9621 | 1.2702 | 139.482 | 80.6284 | 80.8498 | 0.008085 | 0.73427
2570 | 10 | 0.013555 | 3094.8562 | 6.9645 | 1.2704 | 139.7019 | 80.7377 | 81.1243 | 0.0081124 | 0.73421
2575 | 10 | 0.013529 | 3101.2087 | 6.967 | 1.2706 | 139.9218 | 80.847 | 81.3994 | 0.0081399 | 0.73415
2580 | 10 | 0.013503 | 3107.5621 | 6.9695 | 1.2708 | 140.1417 | 80.9563 | 81.6748 | 0.0081675 | 0.73408
2585 | 10 | 0.013477 | 3113.9162 | 6.9719 | 1.2709 | 140.3616 | 81.0656 | 81.9507 | 0.0081951 | 0.73402
2590 | 10 | 0.01345 | 3120.2712 | 6.9744 | 1.2711 | 140.5814 | 81.1749 | 82.2271 | 0.0082227 | 0.73395
2595 | 10 | 0.013425 | 3126.6271 | 6.9768 | 1.2713 | 140.8013 | 81.2841 | 82.504 | 0.0082504 | 0.73389
2600 | 10 | 0.013399 | 3132.9838 | 6.9793 | 1.2714 | 141.0211 | 81.3933 | 82.7812 | 0.0082781 | 0.73382
2605 | 10 | 0.013373 | 3139.3412 | 6.9817 | 1.2716 | 141.2409 | 81.5025 | 83.059 | 0.0083059 | 0.73376
2610 | 10 | 0.013347 | 3145.6996 | 6.9842 | 1.2717 | 141.4607 | 81.6117 | 83.3372 | 0.0083337 | 0.7337
2615 | 10 | 0.013322 | 3152.0587 | 6.9866 | 1.2719 | 141.6806 | 81.7208 | 83.6158 | 0.0083616 | 0.73363
2620 | 10 | 0.013296 | 3158.4186 | 6.989 | 1.2721 | 141.9003 | 81.8299 | 83.8949 | 0.0083895 | 0.73357
2625 | 10 | 0.013271 | 3164.7794 | 6.9914 | 1.2722 | 142.1201 | 81.939 | 84.1744 | 0.0084174 | 0.7335
2630 | 10 | 0.013246 | 3171.141 | 6.9939 | 1.2724 | 142.3399 | 82.0481 | 84.4545 | 0.0084454 | 0.73344
2635 | 10 | 0.013221 | 3177.5033 | 6.9963 | 1.2726 | 142.5597 | 82.1572 | 84.7349 | 0.0084735 | 0.73337
2640 | 10 | 0.013196 | 3183.8665 | 6.9987 | 1.2727 | 142.7794 | 82.2662 | 85.0158 | 0.0085016 | 0.73331
2645 | 10 | 0.013171 | 3190.2305 | 7.0011 | 1.2729 | 142.9992 | 82.3753 | 85.2972 | 0.0085297 | 0.73325
2650 | 10 | 0.013146 | 3196.5953 | 7.0035 | 1.273 | 143.2189 | 82.4843 | 85.579 | 0.0085579 | 0.73318
2655 | 10 | 0.013121 | 3202.9609 | 7.0059 | 1.2732 | 143.4387 | 82.5933 | 85.8613 | 0.0085861 | 0.73312
2660 | 10 | 0.013097 | 3209.3273 | 7.0083 | 1.2734 | 143.6584 | 82.7022 | 86.144 | 0.0086144 | 0.73305
2665 | 10 | 0.013072 | 3215.6944 | 7.0107 | 1.2735 | 143.8781 | 82.8112 | 86.4272 | 0.0086427 | 0.73299
2670 | 10 | 0.013047 | 3222.0624 | 7.0131 | 1.2737 | 144.0978 | 82.9201 | 86.7108 | 0.0086711 | 0.73293
2675 | 10 | 0.013023 | 3228.4311 | 7.0155 | 1.2738 | 144.3175 | 83.0291 | 86.9949 | 0.0086995 | 0.73286
2680 | 10 | 0.012999 | 3234.8007 | 7.0178 | 1.274 | 144.5372 | 83.138 | 87.2794 | 0.0087279 | 0.7328
2685 | 10 | 0.012975 | 3241.171 | 7.0202 | 1.2741 | 144.7569 | 83.2468 | 87.5644 | 0.0087564 | 0.73273
2690 | 10 | 0.01295 | 3247.5421 | 7.0226 | 1.2743 | 144.9766 | 83.3557 | 87.8499 | 0.008785 | 0.73267
2695 | 10 | 0.012926 | 3253.914 | 7.025 | 1.2745 | 145.1963 | 83.4646 | 88.1358 | 0.0088136 | 0.73261
2700 | 10 | 0.012903 | 3260.2866 | 7.0273 | 1.2746 | 145.416 | 83.5734 | 88.4221 | 0.0088422 | 0.73254
2705 | 10 | 0.012879 | 3266.6601 | 7.0297 | 1.2748 | 145.6357 | 83.6822 | 88.7089 | 0.0088709 | 0.73248
2710 | 10 | 0.012855 | 3273.0343 | 7.032 | 1.2749 | 145.8553 | 83.791 | 88.9962 | 0.0088996 | 0.73241
2715 | 10 | 0.012831 | 3279.4092 | 7.0344 | 1.2751 | 146.075 | 83.8998 | 89.2839 | 0.0089284 | 0.73235
2720 | 10 | 0.012808 | 3285.785 | 7.0367 | 1.2752 | 146.2946 | 84.0086 | 89.5721 | 0.0089572 | 0.73229
2725 | 10 | 0.012784 | 3292.1615 | 7.0391 | 1.2754 | 146.5143 | 84.1173 | 89.8607 | 0.0089861 | 0.73222
2730 | 10 | 0.012761 | 3298.5387 | 7.0414 | 1.2755 | 146.7339 | 84.226 | 90.1498 | 0.009015 | 0.73216
2735 | 10 | 0.012737 | 3304.9168 | 7.0437 | 1.2757 | 146.9536 | 84.3348 | 90.4393 | 0.0090439 | 0.7321
2740 | 10 | 0.012714 | 3311.2955 | 7.0461 | 1.2758 | 147.1732 | 84.4435 | 90.7293 | 0.0090729 | 0.73203
2745 | 10 | 0.012691 | 3317.6751 | 7.0484 | 1.276 | 147.3928 | 84.5522 | 91.0198 | 0.009102 | 0.73197
2750 | 10 | 0.012668 | 3324.0554 | 7.0507 | 1.2761 | 147.6125 | 84.6608 | 91.3107 | 0.0091311 | 0.73191
2755 | 10 | 0.012645 | 3330.4364 | 7.053 | 1.2763 | 147.8321 | 84.7695 | 91.602 | 0.0091602 | 0.73184
2760 | 10 | 0.012622 | 3336.8182 | 7.0554 | 1.2764 | 148.0517 | 84.8781 | 91.8938 | 0.0091894 | 0.73178
2765 | 10 | 0.012599 | 3343.2007 | 7.0577 | 1.2766 | 148.2714 | 84.9868 | 92.1861 | 0.0092186 | 0.73172
2770 | 10 | 0.012576 | 3349.584 | 7.06 | 1.2767 | 148.491 | 85.0954 | 92.4788 | 0.0092479 | 0.73165
2775 | 10 | 0.012554 | 3355.968 | 7.0623 | 1.2769 | 148.7106 | 85.204 | 92.772 | 0.0092772 | 0.73159
2780 | 10 | 0.012531 | 3362.3528 | 7.0646 | 1.277 | 148.9302 | 85.3126 | 93.0656 | 0.0093066 | 0.73153
2785 | 10 | 0.012509 | 3368.7383 | 7.0669 | 1.2772 | 149.1498 | 85.4211 | 93.3597 | 0.009336 | 0.73146
2790 | 10 | 0.012486 | 3375.1245 | 7.0692 | 1.2773 | 149.3694 | 85.5297 | 93.6542 | 0.0093654 | 0.7314
2795 | 10 | 0.012464 | 3381.5115 | 7.0714 | 1.2775 | 149.589 | 85.6383 | 93.9492 | 0.0093949 | 0.73134
2800 | 10 | 0.012442 | 3387.8992 | 7.0737 | 1.2776 | 149.8086 | 85.7468 | 94.2446 | 0.0094245 | 0.73128
2805 | 10 | 0.01242 | 3394.2877 | 7.076 | 1.2778 | 150.0283 | 85.8553 | 94.5405 | 0.0094541 | 0.73121
2810 | 10 | 0.012397 | 3400.6768 | 7.0783 | 1.2779 | 150.2479 | 85.9638 | 94.8369 | 0.0094837 | 0.73115
2815 | 10 | 0.012375 | 3407.0667 | 7.0806 | 1.2781 | 150.4675 | 86.0723 | 95.1337 | 0.0095134 | 0.73109
2820 | 10 | 0.012353 | 3413.4573 | 7.0828 | 1.2782 | 150.6871 | 86.1808 | 95.431 | 0.0095431 | 0.73102
2825 | 10 | 0.012332 | 3419.8487 | 7.0851 | 1.2783 | 150.9067 | 86.2893 | 95.7287 | 0.0095729 | 0.73096
2830 | 10 | 0.01231 | 3426.2407 | 7.0873 | 1.2785 | 151.1263 | 86.3977 | 96.0268 | 0.0096027 | 0.7309
2835 | 10 | 0.012288 | 3432.6335 | 7.0896 | 1.2786 | 151.3459 | 86.5062 | 96.3255 | 0.0096325 | 0.73084
2840 | 10 | 0.012266 | 3439.027 | 7.0919 | 1.2788 | 151.5655 | 86.6146 | 96.6245 | 0.0096625 | 0.73077
2845 | 10 | 0.012245 | 3445.4212 | 7.0941 | 1.2789 | 151.7851 | 86.723 | 96.9241 | 0.0096924 | 0.73071
2850 | 10 | 0.012223 | 3451.8162 | 7.0964 | 1.2791 | 152.0047 | 86.8314 | 97.2241 | 0.0097224 | 0.73065
2855 | 10 | 0.012202 | 3458.2118 | 7.0986 | 1.2792 | 152.2243 | 86.9398 | 97.5245 | 0.0097525 | 0.73059
2860 | 10 | 0.012181 | 3464.6081 | 7.1008 | 1.2793 | 152.4439 | 87.0482 | 97.8254 | 0.0097825 | 0.73053
2865 | 10 | 0.012159 | 3471.0052 | 7.1031 | 1.2795 | 152.6635 | 87.1566 | 98.1268 | 0.0098127 | 0.73046
2870 | 10 | 0.012138 | 3477.4029 | 7.1053 | 1.2796 | 152.8831 | 87.265 | 98.4286 | 0.0098429 | 0.7304
2875 | 10 | 0.012117 | 3483.8014 | 7.1075 | 1.2798 | 153.1027 | 87.3733 | 98.7308 | 0.0098731 | 0.73034
2880 | 10 | 0.012096 | 3490.2006 | 7.1098 | 1.2799 | 153.3223 | 87.4817 | 99.0336 | 0.0099034 | 0.73028
2885 | 10 | 0.012075 | 3496.6004 | 7.112 | 1.28 | 153.5419 | 87.59 | 99.3367 | 0.0099337 | 0.73022
2890 | 10 | 0.012054 | 3503.001 | 7.1142 | 1.2802 | 153.7616 | 87.6983 | 99.6404 | 0.009964 | 0.73016
2895 | 10 | 0.012033 | 3509.4023 | 7.1164 | 1.2803 | 153.9812 | 87.8066 | 99.9445 | 0.0099944 | 0.73009
2900 | 10 | 0.012013 | 3515.8042 | 7.1186 | 1.2805 | 154.2008 | 87.9149 | 100.249 | 0.010025 | 0.73003
2905 | 10 | 0.011992 | 3522.2069 | 7.1208 | 1.2806 | 154.4204 | 88.0232 | 100.554 | 0.010055 | 0.72997
2910 | 10 | 0.011971 | 3528.6102 | 7.123 | 1.2807 | 154.64 | 88.1315 | 100.8594 | 0.010086 | 0.72991
2915 | 10 | 0.011951 | 3535.0142 | 7.1252 | 1.2809 | 154.8597 | 88.2398 | 101.1653 | 0.010117 | 0.72985
2920 | 10 | 0.01193 | 3541.4189 | 7.1274 | 1.281 | 155.0793 | 88.3481 | 101.4717 | 0.010147 | 0.72979
2925 | 10 | 0.01191 | 3547.8243 | 7.1296 | 1.2811 | 155.2989 | 88.4563 | 101.7785 | 0.010178 | 0.72973
2930 | 10 | 0.01189 | 3554.2304 | 7.1318 | 1.2813 | 155.5186 | 88.5646 | 102.0858 | 0.010209 | 0.72967
2935 | 10 | 0.011869 | 3560.6372 | 7.134 | 1.2814 | 155.7382 | 88.6728 | 102.3935 | 0.010239 | 0.7296
2940 | 10 | 0.011849 | 3567.0446 | 7.1362 | 1.2816 | 155.9579 | 88.781 | 102.7017 | 0.01027 | 0.72954
2945 | 10 | 0.011829 | 3573.4528 | 7.1383 | 1.2817 | 156.1775 | 88.8893 | 103.0104 | 0.010301 | 0.72948
2950 | 10 | 0.011809 | 3579.8616 | 7.1405 | 1.2818 | 156.3972 | 88.9975 | 103.3194 | 0.010332 | 0.72942
2955 | 10 | 0.011789 | 3586.2711 | 7.1427 | 1.282 | 156.6168 | 89.1057 | 103.629 | 0.010363 | 0.72936
2960 | 10 | 0.011769 | 3592.6812 | 7.1449 | 1.2821 | 156.8365 | 89.2139 | 103.939 | 0.010394 | 0.7293
2965 | 10 | 0.011749 | 3599.0921 | 7.147 | 1.2822 | 157.0562 | 89.3221 | 104.2495 | 0.010425 | 0.72924
2970 | 10 | 0.01173 | 3605.5036 | 7.1492 | 1.2824 | 157.2758 | 89.4303 | 104.5604 | 0.010456 | 0.72918
2975 | 10 | 0.01171 | 3611.9157 | 7.1513 | 1.2825 | 157.4955 | 89.5384 | 104.8718 | 0.010487 | 0.72912
2980 | 10 | 0.01169 | 3618.3286 | 7.1535 | 1.2826 | 157.7152 | 89.6466 | 105.1836 | 0.010518 | 0.72906
2985 | 10 | 0.011671 | 3624.7421 | 7.1556 | 1.2828 | 157.9349 | 89.7548 | 105.4959 | 0.01055 | 0.729
2990 | 10 | 0.011651 | 3631.1563 | 7.1578 | 1.2829 | 158.1546 | 89.8629 | 105.8086 | 0.010581 | 0.72894
2995 | 10 | 0.011632 | 3637.5711 | 7.1599 | 1.283 | 158.3743 | 89.9711 | 106.1218 | 0.010612 | 0.72888
3000 | 10 | 0.011612 | 3643.9866 | 7.1621 | 1.2832 | 158.594 | 90.0792 | 106.4355 | 0.010644 | 0.72882
76.1896 | 50 | 2.3421 | 200.4885 | 2.7015 | 1.0557 | 7.0523 | 5.4185 | 0.028522 | 2.8522e-06 | 0.81114
80 | 50 | 2.2227 | 204.4907 | 2.7528 | 1.0455 | 7.434 | 5.6936 | 0.031991 | 3.1991e-06 | 0.80072
85 | 50 | 2.0845 | 209.6929 | 2.8159 | 1.036 | 7.933 | 6.0512 | 0.036736 | 3.6736e-06 | 0.79023
90 | 50 | 1.9632 | 214.855 | 2.8749 | 1.0292 | 8.4292 | 6.4048 | 0.041716 | 4.1716e-06 | 0.78204
95 | 50 | 1.8559 | 219.988 | 2.9304 | 1.0242 | 8.9224 | 6.7547 | 0.046939 | 4.6939e-06 | 0.77539
100 | 50 | 1.76 | 225.0993 | 2.9828 | 1.0205 | 9.4124 | 7.1008 | 0.052407 | 5.2407e-06 | 0.76984
105 | 50 | 1.6738 | 230.1941 | 3.0326 | 1.0175 | 9.8989 | 7.4431 | 0.058119 | 5.8119e-06 | 0.7651
110 | 50 | 1.5959 | 235.2758 | 3.0798 | 1.0152 | 10.382 | 7.7819 | 0.064077 | 6.4077e-06 | 0.76099
115 | 50 | 1.525 | 240.3473 | 3.1249 | 1.0134 | 10.8614 | 8.117 | 0.070278 | 7.0278e-06 | 0.75735
120 | 50 | 1.4603 | 245.4106 | 3.168 | 1.0119 | 11.3372 | 8.4486 | 0.076721 | 7.6721e-06 | 0.7541
125 | 50 | 1.4009 | 250.4671 | 3.2093 | 1.0107 | 11.8094 | 8.7767 | 0.083403 | 8.3403e-06 | 0.75116
130 | 50 | 1.3462 | 255.5182 | 3.2489 | 1.0097 | 12.278 | 9.1014 | 0.090324 | 9.0324e-06 | 0.74848
135 | 50 | 1.2957 | 260.5646 | 3.287 | 1.0089 | 12.743 | 9.4228 | 0.09748 | 9.748e-06 | 0.74602
140 | 50 | 1.2489 | 265.6072 | 3.3237 | 1.0082 | 13.2043 | 9.7408 | 0.10487 | 1.0487e-05 | 0.74374
145 | 50 | 1.2054 | 270.6466 | 3.3591 | 1.0076 | 13.6622 | 10.0557 | 0.11249 | 1.1249e-05 | 0.74161
150 | 50 | 1.1648 | 275.6833 | 3.3932 | 1.0071 | 14.1165 | 10.3674 | 0.12034 | 1.2034e-05 | 0.73962
155 | 50 | 1.1269 | 280.7175 | 3.4262 | 1.0066 | 14.5673 | 10.676 | 0.12842 | 1.2842e-05 | 0.73774
160 | 50 | 1.0914 | 285.7498 | 3.4582 | 1.0063 | 15.0148 | 10.9816 | 0.13672 | 1.3672e-05 | 0.73597
165 | 50 | 1.0581 | 290.7802 | 3.4891 | 1.0059 | 15.4588 | 11.2843 | 0.14524 | 1.4524e-05 | 0.73429
170 | 50 | 1.0267 | 295.8092 | 3.5192 | 1.0056 | 15.8996 | 11.584 | 0.15399 | 1.5399e-05 | 0.73269
175 | 50 | 0.99721 | 300.8368 | 3.5483 | 1.0054 | 16.3371 | 11.8809 | 0.16295 | 1.6295e-05 | 0.73116
180 | 50 | 0.96935 | 305.8632 | 3.5766 | 1.0052 | 16.7713 | 12.175 | 0.17212 | 1.7212e-05 | 0.7297
185 | 50 | 0.94301 | 310.8887 | 3.6042 | 1.005 | 17.2025 | 12.4663 | 0.18151 | 1.8151e-05 | 0.7283
190 | 50 | 0.91807 | 315.9132 | 3.631 | 1.0048 | 17.6305 | 12.755 | 0.19112 | 1.9112e-05 | 0.72696
195 | 50 | 0.89442 | 320.937 | 3.6571 | 1.0047 | 18.0555 | 13.0411 | 0.20093 | 2.0093e-05 | 0.72567
200 | 50 | 0.87196 | 325.9602 | 3.6825 | 1.0046 | 18.4775 | 13.3247 | 0.21094 | 2.1094e-05 | 0.72443
205 | 50 | 0.85061 | 330.9827 | 3.7073 | 1.0045 | 18.8965 | 13.6057 | 0.22117 | 2.2117e-05 | 0.72323
210 | 50 | 0.83028 | 336.0049 | 3.7315 | 1.0044 | 19.3127 | 13.8842 | 0.23159 | 2.3159e-05 | 0.72207
215 | 50 | 0.8109 | 341.0266 | 3.7551 | 1.0043 | 19.726 | 14.1604 | 0.24222 | 2.4222e-05 | 0.72095
220 | 50 | 0.79241 | 346.0481 | 3.7782 | 1.0043 | 20.1366 | 14.4342 | 0.25304 | 2.5304e-05 | 0.71987
225 | 50 | 0.77474 | 351.0693 | 3.8008 | 1.0042 | 20.5445 | 14.7057 | 0.26406 | 2.6406e-05 | 0.71882
230 | 50 | 0.75785 | 356.0904 | 3.8229 | 1.0042 | 20.9497 | 14.9749 | 0.27528 | 2.7528e-05 | 0.71781
235 | 50 | 0.74168 | 361.1114 | 3.8445 | 1.0042 | 21.3522 | 15.2419 | 0.28668 | 2.8668e-05 | 0.71683
240 | 50 | 0.72619 | 366.1325 | 3.8656 | 1.0042 | 21.7522 | 15.5067 | 0.29828 | 2.9828e-05 | 0.71588
245 | 50 | 0.71134 | 371.1536 | 3.8863 | 1.0042 | 22.1497 | 15.7694 | 0.31007 | 3.1007e-05 | 0.71497
250 | 50 | 0.69708 | 376.1749 | 3.9066 | 1.0043 | 22.5447 | 16.0301 | 0.32204 | 3.2204e-05 | 0.71408
255 | 50 | 0.68338 | 381.1964 | 3.9265 | 1.0043 | 22.9373 | 16.2886 | 0.3342 | 3.342e-05 | 0.71322
260 | 50 | 0.67021 | 386.2183 | 3.946 | 1.0044 | 23.3275 | 16.5452 | 0.34654 | 3.4654e-05 | 0.71238
265 | 50 | 0.65754 | 391.2405 | 3.9651 | 1.0045 | 23.7154 | 16.7998 | 0.35906 | 3.5906e-05 | 0.71158
270 | 50 | 0.64534 | 396.2632 | 3.9839 | 1.0046 | 24.1009 | 17.0525 | 0.37175 | 3.7175e-05 | 0.7108
275 | 50 | 0.63359 | 401.2865 | 4.0023 | 1.0047 | 24.4842 | 17.3033 | 0.38463 | 3.8463e-05 | 0.71004
280 | 50 | 0.62225 | 406.3104 | 4.0205 | 1.0049 | 24.8653 | 17.5522 | 0.39767 | 3.9767e-05 | 0.70931
285 | 50 | 0.61132 | 411.3351 | 4.0382 | 1.005 | 25.2443 | 17.7993 | 0.41089 | 4.1089e-05 | 0.70861
290 | 50 | 0.60076 | 416.3605 | 4.0557 | 1.0052 | 25.6211 | 18.0446 | 0.42428 | 4.2428e-05 | 0.70793
295 | 50 | 0.59057 | 421.3868 | 4.0729 | 1.0054 | 25.9958 | 18.2882 | 0.43784 | 4.3784e-05 | 0.70728
300 | 50 | 0.58071 | 426.4141 | 4.0898 | 1.0056 | 26.3684 | 18.5301 | 0.45156 | 4.5156e-05 | 0.70665
305 | 50 | 0.57118 | 431.4425 | 4.1064 | 1.0058 | 26.7391 | 18.7702 | 0.46544 | 4.6544e-05 | 0.70604
310 | 50 | 0.56195 | 436.472 | 4.1228 | 1.006 | 27.1077 | 19.0087 | 0.47949 | 4.7949e-05 | 0.70546
315 | 50 | 0.55302 | 441.5028 | 4.1389 | 1.0063 | 27.4744 | 19.2456 | 0.4937 | 4.937e-05 | 0.7049
320 | 50 | 0.54437 | 446.5349 | 4.1547 | 1.0066 | 27.8392 | 19.4809 | 0.50806 | 5.0806e-05 | 0.70436
325 | 50 | 0.53599 | 451.5685 | 4.1703 | 1.0069 | 28.2022 | 19.7146 | 0.52258 | 5.2258e-05 | 0.70384
330 | 50 | 0.52786 | 456.6036 | 4.1857 | 1.0072 | 28.5632 | 19.9468 | 0.53725 | 5.3725e-05 | 0.70335
335 | 50 | 0.51998 | 461.6403 | 4.2009 | 1.0075 | 28.9225 | 20.1774 | 0.55208 | 5.5208e-05 | 0.70288
340 | 50 | 0.51232 | 466.6788 | 4.2158 | 1.0079 | 29.28 | 20.4066 | 0.56705 | 5.6705e-05 | 0.70244
345 | 50 | 0.50489 | 471.7191 | 4.2305 | 1.0083 | 29.6357 | 20.6343 | 0.58217 | 5.8217e-05 | 0.70201
350 | 50 | 0.49767 | 476.7614 | 4.245 | 1.0086 | 29.9898 | 20.8606 | 0.59743 | 5.9743e-05 | 0.70161
355 | 50 | 0.49066 | 481.8056 | 4.2593 | 1.0091 | 30.3421 | 21.0854 | 0.61284 | 6.1284e-05 | 0.70122
360 | 50 | 0.48384 | 486.8521 | 4.2734 | 1.0095 | 30.6928 | 21.3089 | 0.62839 | 6.2839e-05 | 0.70086
365 | 50 | 0.4772 | 491.9007 | 4.2874 | 1.01 | 31.0418 | 21.531 | 0.64408 | 6.4408e-05 | 0.70052
370 | 50 | 0.47075 | 496.9517 | 4.3011 | 1.0104 | 31.3892 | 21.7518 | 0.6599 | 6.599e-05 | 0.7002
375 | 50 | 0.46447 | 502.0051 | 4.3147 | 1.0109 | 31.7351 | 21.9712 | 0.67586 | 6.7586e-05 | 0.6999
380 | 50 | 0.45836 | 507.0611 | 4.3281 | 1.0115 | 32.0794 | 22.1894 | 0.69195 | 6.9195e-05 | 0.69963
385 | 50 | 0.4524 | 512.1197 | 4.3413 | 1.012 | 32.4222 | 22.4063 | 0.70818 | 7.0818e-05 | 0.69937
390 | 50 | 0.4466 | 517.181 | 4.3544 | 1.0126 | 32.7634 | 22.6219 | 0.72453 | 7.2453e-05 | 0.69913
395 | 50 | 0.44094 | 522.2452 | 4.3673 | 1.0131 | 33.1032 | 22.8363 | 0.74101 | 7.4101e-05 | 0.69891
400 | 50 | 0.43543 | 527.3124 | 4.38 | 1.0137 | 33.4415 | 23.0495 | 0.75762 | 7.5762e-05 | 0.69871
405 | 50 | 0.43005 | 532.3826 | 4.3926 | 1.0144 | 33.7784 | 23.2614 | 0.77435 | 7.7435e-05 | 0.69853
410 | 50 | 0.4248 | 537.456 | 4.4051 | 1.015 | 34.1139 | 23.4722 | 0.7912 | 7.912e-05 | 0.69837
415 | 50 | 0.41968 | 542.5325 | 4.4174 | 1.0157 | 34.4481 | 23.6819 | 0.80817 | 8.0817e-05 | 0.69823
420 | 50 | 0.41468 | 547.6125 | 4.4295 | 1.0163 | 34.7808 | 23.8904 | 0.82526 | 8.2526e-05 | 0.6981
425 | 50 | 0.4098 | 552.6959 | 4.4416 | 1.017 | 35.1122 | 24.0978 | 0.84246 | 8.4246e-05 | 0.69799
430 | 50 | 0.40503 | 557.7828 | 4.4535 | 1.0177 | 35.4423 | 24.3041 | 0.85979 | 8.5979e-05 | 0.6979
435 | 50 | 0.40038 | 562.8734 | 4.4652 | 1.0185 | 35.7711 | 24.5093 | 0.87722 | 8.7722e-05 | 0.69783
440 | 50 | 0.39583 | 567.9676 | 4.4769 | 1.0192 | 36.0986 | 24.7134 | 0.89477 | 8.9477e-05 | 0.69778
445 | 50 | 0.39138 | 573.0657 | 4.4884 | 1.02 | 36.4248 | 24.9165 | 0.91243 | 9.1243e-05 | 0.69774
450 | 50 | 0.38703 | 578.1678 | 4.4998 | 1.0208 | 36.7498 | 25.1185 | 0.93019 | 9.3019e-05 | 0.69772
455 | 50 | 0.38277 | 583.2738 | 4.5111 | 1.0216 | 37.0736 | 25.3195 | 0.94807 | 9.4807e-05 | 0.69771
460 | 50 | 0.37861 | 588.3839 | 4.5223 | 1.0224 | 37.3962 | 25.5196 | 0.96605 | 9.6605e-05 | 0.69772
465 | 50 | 0.37454 | 593.4981 | 4.5333 | 1.0233 | 37.7176 | 25.7186 | 0.98413 | 9.8413e-05 | 0.69774
470 | 50 | 0.37055 | 598.6167 | 4.5443 | 1.0241 | 38.0378 | 25.9166 | 1.0023 | 0.00010023 | 0.69778
475 | 50 | 0.36665 | 603.7395 | 4.5551 | 1.025 | 38.3569 | 26.1137 | 1.0206 | 0.00010206 | 0.69784
480 | 50 | 0.36283 | 608.8668 | 4.5658 | 1.0259 | 38.6748 | 26.3098 | 1.039 | 0.0001039 | 0.69791
485 | 50 | 0.35909 | 613.9986 | 4.5765 | 1.0268 | 38.9916 | 26.505 | 1.0575 | 0.00010575 | 0.69799
490 | 50 | 0.35543 | 619.1349 | 4.587 | 1.0277 | 39.3073 | 26.6993 | 1.0761 | 0.00010761 | 0.69808
495 | 50 | 0.35183 | 624.2759 | 4.5975 | 1.0287 | 39.622 | 26.8927 | 1.0948 | 0.00010948 | 0.69819
500 | 50 | 0.34832 | 629.4217 | 4.6078 | 1.0296 | 39.9355 | 27.0851 | 1.1135 | 0.00011135 | 0.69831
505 | 50 | 0.34487 | 634.5722 | 4.618 | 1.0306 | 40.248 | 27.2767 | 1.1324 | 0.00011324 | 0.69845
510 | 50 | 0.34148 | 639.7276 | 4.6282 | 1.0316 | 40.5595 | 27.4674 | 1.1514 | 0.00011514 | 0.69859
515 | 50 | 0.33817 | 644.8879 | 4.6383 | 1.0326 | 40.8699 | 27.6573 | 1.1705 | 0.00011705 | 0.69875
520 | 50 | 0.33492 | 650.0532 | 4.6483 | 1.0336 | 41.1794 | 27.8463 | 1.1896 | 0.00011896 | 0.69892
525 | 50 | 0.33173 | 655.2236 | 4.6582 | 1.0346 | 41.4878 | 28.0345 | 1.2089 | 0.00012089 | 0.6991
530 | 50 | 0.3286 | 660.399 | 4.668 | 1.0356 | 41.7953 | 28.2219 | 1.2282 | 0.00012282 | 0.69929
535 | 50 | 0.32553 | 665.5797 | 4.6777 | 1.0367 | 42.1018 | 28.4084 | 1.2476 | 0.00012476 | 0.69949
540 | 50 | 0.32251 | 670.7656 | 4.6873 | 1.0377 | 42.4073 | 28.5942 | 1.2671 | 0.00012671 | 0.6997
545 | 50 | 0.31955 | 675.9568 | 4.6969 | 1.0388 | 42.7119 | 28.7791 | 1.2867 | 0.00012867 | 0.69992
550 | 50 | 0.31665 | 681.1533 | 4.7064 | 1.0398 | 43.0156 | 28.9633 | 1.3064 | 0.00013064 | 0.70015
555 | 50 | 0.31379 | 686.3552 | 4.7158 | 1.0409 | 43.3183 | 29.1467 | 1.3262 | 0.00013262 | 0.70038
560 | 50 | 0.31099 | 691.5625 | 4.7252 | 1.042 | 43.6201 | 29.3294 | 1.3461 | 0.00013461 | 0.70063
565 | 50 | 0.30824 | 696.7754 | 4.7344 | 1.0431 | 43.9211 | 29.5113 | 1.366 | 0.0001366 | 0.70089
570 | 50 | 0.30554 | 701.9937 | 4.7436 | 1.0442 | 44.2212 | 29.6924 | 1.386 | 0.0001386 | 0.70115
575 | 50 | 0.30288 | 707.2176 | 4.7527 | 1.0453 | 44.5204 | 29.8729 | 1.4062 | 0.00014062 | 0.70142
580 | 50 | 0.30027 | 712.4472 | 4.7618 | 1.0465 | 44.8187 | 30.0526 | 1.4263 | 0.00014263 | 0.7017
585 | 50 | 0.2977 | 717.6824 | 4.7708 | 1.0476 | 45.1162 | 30.2316 | 1.4466 | 0.00014466 | 0.70198
590 | 50 | 0.29518 | 722.9232 | 4.7797 | 1.0487 | 45.4129 | 30.4099 | 1.467 | 0.0001467 | 0.70227
595 | 50 | 0.2927 | 728.1698 | 4.7886 | 1.0499 | 45.7088 | 30.5875 | 1.4874 | 0.00014874 | 0.70257
600 | 50 | 0.29026 | 733.4221 | 4.7974 | 1.051 | 46.0038 | 30.7644 | 1.508 | 0.0001508 | 0.70287
605 | 50 | 0.28786 | 738.6802 | 4.8061 | 1.0522 | 46.2981 | 30.9407 | 1.5286 | 0.00015286 | 0.70318
610 | 50 | 0.2855 | 743.9441 | 4.8147 | 1.0534 | 46.5915 | 31.1163 | 1.5493 | 0.00015493 | 0.70349
615 | 50 | 0.28318 | 749.2139 | 4.8233 | 1.0545 | 46.8842 | 31.2912 | 1.57 | 0.000157 | 0.70381
620 | 50 | 0.28089 | 754.4895 | 4.8319 | 1.0557 | 47.1761 | 31.4655 | 1.5909 | 0.00015909 | 0.70414
625 | 50 | 0.27865 | 759.7709 | 4.8404 | 1.0569 | 47.4672 | 31.6391 | 1.6118 | 0.00016118 | 0.70446
630 | 50 | 0.27644 | 765.0583 | 4.8488 | 1.0581 | 47.7576 | 31.8122 | 1.6328 | 0.00016328 | 0.7048
635 | 50 | 0.27426 | 770.3516 | 4.8572 | 1.0593 | 48.0472 | 31.9845 | 1.6539 | 0.00016539 | 0.70513
640 | 50 | 0.27212 | 775.6509 | 4.8655 | 1.0604 | 48.3361 | 32.1563 | 1.6751 | 0.00016751 | 0.70547
645 | 50 | 0.27001 | 780.9561 | 4.8737 | 1.0616 | 48.6243 | 32.3275 | 1.6963 | 0.00016963 | 0.70582
650 | 50 | 0.26793 | 786.2672 | 4.8819 | 1.0628 | 48.9118 | 32.498 | 1.7176 | 0.00017176 | 0.70617
655 | 50 | 0.26588 | 791.5843 | 4.8901 | 1.064 | 49.1986 | 32.668 | 1.739 | 0.0001739 | 0.70652
660 | 50 | 0.26387 | 796.9075 | 4.8982 | 1.0652 | 49.4847 | 32.8373 | 1.7605 | 0.00017605 | 0.70687
665 | 50 | 0.26189 | 802.2366 | 4.9062 | 1.0664 | 49.77 | 33.0061 | 1.7821 | 0.00017821 | 0.70722
670 | 50 | 0.25993 | 807.5717 | 4.9142 | 1.0676 | 50.0548 | 33.1744 | 1.8037 | 0.00018037 | 0.70758
675 | 50 | 0.25801 | 812.9129 | 4.9222 | 1.0688 | 50.3388 | 33.342 | 1.8254 | 0.00018254 | 0.70794
680 | 50 | 0.25611 | 818.2601 | 4.9301 | 1.07 | 50.6222 | 33.5091 | 1.8472 | 0.00018472 | 0.70831
685 | 50 | 0.25424 | 823.6133 | 4.9379 | 1.0712 | 50.9049 | 33.6756 | 1.8691 | 0.00018691 | 0.70867
690 | 50 | 0.2524 | 828.9725 | 4.9457 | 1.0724 | 51.187 | 33.8416 | 1.891 | 0.0001891 | 0.70904
695 | 50 | 0.25058 | 834.3377 | 4.9534 | 1.0737 | 51.4684 | 34.007 | 1.9131 | 0.00019131 | 0.7094
700 | 50 | 0.24879 | 839.709 | 4.9611 | 1.0749 | 51.7492 | 34.172 | 1.9352 | 0.00019352 | 0.70977
705 | 50 | 0.24703 | 845.0863 | 4.9688 | 1.0761 | 52.0294 | 34.3363 | 1.9573 | 0.00019573 | 0.71014
710 | 50 | 0.24529 | 850.4696 | 4.9764 | 1.0773 | 52.3089 | 34.5002 | 1.9796 | 0.00019796 | 0.71051
715 | 50 | 0.24357 | 855.859 | 4.984 | 1.0785 | 52.5879 | 34.6635 | 2.0019 | 0.00020019 | 0.71088
720 | 50 | 0.24188 | 861.2544 | 4.9915 | 1.0797 | 52.8662 | 34.8264 | 2.0243 | 0.00020243 | 0.71125
725 | 50 | 0.24021 | 866.6557 | 4.999 | 1.0809 | 53.144 | 34.9887 | 2.0468 | 0.00020468 | 0.71162
730 | 50 | 0.23857 | 872.0631 | 5.0064 | 1.0821 | 53.4211 | 35.1505 | 2.0694 | 0.00020694 | 0.71199
735 | 50 | 0.23695 | 877.4765 | 5.0138 | 1.0833 | 53.6977 | 35.3119 | 2.092 | 0.0002092 | 0.71236
740 | 50 | 0.23534 | 882.8958 | 5.0211 | 1.0845 | 53.9737 | 35.4727 | 2.1148 | 0.00021148 | 0.71274
745 | 50 | 0.23377 | 888.3211 | 5.0284 | 1.0857 | 54.2492 | 35.6331 | 2.1376 | 0.00021376 | 0.71311
750 | 50 | 0.23221 | 893.7524 | 5.0357 | 1.0869 | 54.5241 | 35.7929 | 2.1604 | 0.00021604 | 0.71348
755 | 50 | 0.23067 | 899.1897 | 5.0429 | 1.088 | 54.7984 | 35.9524 | 2.1834 | 0.00021834 | 0.71385
760 | 50 | 0.22915 | 904.6328 | 5.0501 | 1.0892 | 55.0722 | 36.1113 | 2.2064 | 0.00022064 | 0.71422
765 | 50 | 0.22765 | 910.0819 | 5.0573 | 1.0904 | 55.3454 | 36.2698 | 2.2295 | 0.00022295 | 0.71458
770 | 50 | 0.22618 | 915.5369 | 5.0644 | 1.0916 | 55.6181 | 36.4278 | 2.2527 | 0.00022527 | 0.71495
775 | 50 | 0.22472 | 920.9978 | 5.0714 | 1.0928 | 55.8903 | 36.5854 | 2.276 | 0.0002276 | 0.71532
780 | 50 | 0.22328 | 926.4646 | 5.0785 | 1.0939 | 56.1619 | 36.7425 | 2.2993 | 0.00022993 | 0.71568
785 | 50 | 0.22185 | 931.9373 | 5.0855 | 1.0951 | 56.4331 | 36.8992 | 2.3228 | 0.00023228 | 0.71605
790 | 50 | 0.22045 | 937.4158 | 5.0924 | 1.0963 | 56.7037 | 37.0554 | 2.3463 | 0.00023463 | 0.71641
795 | 50 | 0.21906 | 942.9001 | 5.0994 | 1.0974 | 56.9738 | 37.2113 | 2.3699 | 0.00023699 | 0.71677
800 | 50 | 0.21769 | 948.3902 | 5.1062 | 1.0986 | 57.2434 | 37.3667 | 2.3935 | 0.00023935 | 0.71713
805 | 50 | 0.21634 | 953.8861 | 5.1131 | 1.0998 | 57.5125 | 37.5216 | 2.4173 | 0.00024173 | 0.71749
810 | 50 | 0.21501 | 959.3878 | 5.1199 | 1.1009 | 57.7811 | 37.6762 | 2.4411 | 0.00024411 | 0.71785
815 | 50 | 0.21369 | 964.8952 | 5.1267 | 1.1021 | 58.0493 | 37.8303 | 2.465 | 0.0002465 | 0.7182
820 | 50 | 0.21239 | 970.4083 | 5.1334 | 1.1032 | 58.3169 | 37.984 | 2.4889 | 0.00024889 | 0.71856
825 | 50 | 0.2111 | 975.9272 | 5.1401 | 1.1043 | 58.5841 | 38.1373 | 2.513 | 0.0002513 | 0.71891
830 | 50 | 0.20983 | 981.4517 | 5.1468 | 1.1055 | 58.8508 | 38.2902 | 2.5371 | 0.00025371 | 0.71926
835 | 50 | 0.20857 | 986.9819 | 5.1534 | 1.1066 | 59.1171 | 38.4428 | 2.5613 | 0.00025613 | 0.7196
840 | 50 | 0.20733 | 992.5177 | 5.1601 | 1.1077 | 59.3829 | 38.5949 | 2.5856 | 0.00025856 | 0.71995
845 | 50 | 0.2061 | 998.0592 | 5.1666 | 1.1088 | 59.6482 | 38.7466 | 2.61 | 0.000261 | 0.72029
850 | 50 | 0.20489 | 1003.6062 | 5.1732 | 1.11 | 59.9131 | 38.898 | 2.6345 | 0.00026345 | 0.72063
855 | 50 | 0.20369 | 1009.1588 | 5.1797 | 1.1111 | 60.1776 | 39.0489 | 2.659 | 0.0002659 | 0.72097
860 | 50 | 0.20251 | 1014.7169 | 5.1862 | 1.1122 | 60.4416 | 39.1995 | 2.6836 | 0.00026836 | 0.72131
865 | 50 | 0.20134 | 1020.2806 | 5.1926 | 1.1133 | 60.7052 | 39.3497 | 2.7083 | 0.00027083 | 0.72164
870 | 50 | 0.20018 | 1025.8497 | 5.199 | 1.1144 | 60.9683 | 39.4996 | 2.7331 | 0.00027331 | 0.72197
875 | 50 | 0.19904 | 1031.4243 | 5.2054 | 1.1155 | 61.231 | 39.6491 | 2.7579 | 0.00027579 | 0.7223
880 | 50 | 0.19791 | 1037.0043 | 5.2118 | 1.1165 | 61.4933 | 39.7982 | 2.7829 | 0.00027829 | 0.72262
885 | 50 | 0.19679 | 1042.5898 | 5.2181 | 1.1176 | 61.7552 | 39.947 | 2.8079 | 0.00028079 | 0.72295
890 | 50 | 0.19568 | 1048.1806 | 5.2244 | 1.1187 | 62.0167 | 40.0954 | 2.833 | 0.0002833 | 0.72327
895 | 50 | 0.19459 | 1053.7768 | 5.2307 | 1.1198 | 62.2777 | 40.2434 | 2.8582 | 0.00028582 | 0.72359
900 | 50 | 0.19351 | 1059.3783 | 5.2369 | 1.1208 | 62.5384 | 40.3911 | 2.8834 | 0.00028834 | 0.7239
905 | 50 | 0.19244 | 1064.9851 | 5.2431 | 1.1219 | 62.7987 | 40.5385 | 2.9087 | 0.00029087 | 0.72422
910 | 50 | 0.19138 | 1070.5972 | 5.2493 | 1.1229 | 63.0585 | 40.6855 | 2.9342 | 0.00029342 | 0.72453
915 | 50 | 0.19034 | 1076.2145 | 5.2555 | 1.124 | 63.318 | 40.8322 | 2.9597 | 0.00029597 | 0.72483
920 | 50 | 0.1893 | 1081.8371 | 5.2616 | 1.125 | 63.5771 | 40.9785 | 2.9853 | 0.00029853 | 0.72514
925 | 50 | 0.18828 | 1087.4648 | 5.2677 | 1.1261 | 63.8358 | 41.1246 | 3.0109 | 0.00030109 | 0.72544
930 | 50 | 0.18727 | 1093.0977 | 5.2738 | 1.1271 | 64.0941 | 41.2702 | 3.0367 | 0.00030367 | 0.72574
935 | 50 | 0.18627 | 1098.7357 | 5.2798 | 1.1281 | 64.3521 | 41.4156 | 3.0625 | 0.00030625 | 0.72603
940 | 50 | 0.18527 | 1104.3789 | 5.2859 | 1.1291 | 64.6096 | 41.5607 | 3.0884 | 0.00030884 | 0.72633
945 | 50 | 0.18429 | 1110.0271 | 5.2918 | 1.1301 | 64.8668 | 41.7054 | 3.1144 | 0.00031144 | 0.72662
950 | 50 | 0.18332 | 1115.6804 | 5.2978 | 1.1312 | 65.1237 | 41.8498 | 3.1405 | 0.00031405 | 0.7269
955 | 50 | 0.18236 | 1121.3386 | 5.3038 | 1.1322 | 65.3802 | 41.9939 | 3.1666 | 0.00031666 | 0.72719
960 | 50 | 0.18142 | 1127.0019 | 5.3097 | 1.1332 | 65.6363 | 42.1377 | 3.1929 | 0.00031929 | 0.72747
965 | 50 | 0.18048 | 1132.6702 | 5.3156 | 1.1341 | 65.8921 | 42.2812 | 3.2192 | 0.00032192 | 0.72775
970 | 50 | 0.17954 | 1138.3433 | 5.3214 | 1.1351 | 66.1475 | 42.4243 | 3.2456 | 0.00032456 | 0.72802
975 | 50 | 0.17862 | 1144.0214 | 5.3273 | 1.1361 | 66.4026 | 42.5672 | 3.2721 | 0.00032721 | 0.7283
980 | 50 | 0.17771 | 1149.7043 | 5.3331 | 1.1371 | 66.6573 | 42.7098 | 3.2987 | 0.00032987 | 0.72857
985 | 50 | 0.17681 | 1155.3921 | 5.3389 | 1.138 | 66.9117 | 42.8521 | 3.3253 | 0.00033253 | 0.72883
990 | 50 | 0.17592 | 1161.0847 | 5.3446 | 1.139 | 67.1658 | 42.9941 | 3.3521 | 0.00033521 | 0.7291
995 | 50 | 0.17503 | 1166.7821 | 5.3504 | 1.14 | 67.4195 | 43.1358 | 3.3789 | 0.00033789 | 0.72936
1000 | 50 | 0.17416 | 1172.4843 | 5.3561 | 1.1409 | 67.6729 | 43.2772 | 3.4058 | 0.00034058 | 0.72961
1005 | 50 | 0.17329 | 1178.1912 | 5.3618 | 1.1418 | 67.926 | 43.4183 | 3.4328 | 0.00034328 | 0.72987
1010 | 50 | 0.17243 | 1183.9028 | 5.3674 | 1.1428 | 68.1787 | 43.5592 | 3.4599 | 0.00034599 | 0.73012
1015 | 50 | 0.17159 | 1189.619 | 5.3731 | 1.1437 | 68.4311 | 43.6997 | 3.487 | 0.0003487 | 0.73037
1020 | 50 | 0.17074 | 1195.3399 | 5.3787 | 1.1446 | 68.6833 | 43.84 | 3.5143 | 0.00035143 | 0.73062
1025 | 50 | 0.16991 | 1201.0654 | 5.3843 | 1.1456 | 68.9351 | 43.98 | 3.5416 | 0.00035416 | 0.73086
1030 | 50 | 0.16909 | 1206.7955 | 5.3899 | 1.1465 | 69.1865 | 44.1198 | 3.569 | 0.0003569 | 0.7311
1035 | 50 | 0.16827 | 1212.5301 | 5.3954 | 1.1474 | 69.4377 | 44.2593 | 3.5965 | 0.00035965 | 0.73134
1040 | 50 | 0.16746 | 1218.2693 | 5.401 | 1.1483 | 69.6886 | 44.3985 | 3.6241 | 0.00036241 | 0.73157
1045 | 50 | 0.16666 | 1224.013 | 5.4065 | 1.1492 | 69.9392 | 44.5374 | 3.6517 | 0.00036517 | 0.7318
1050 | 50 | 0.16587 | 1229.7611 | 5.412 | 1.1501 | 70.1895 | 44.6761 | 3.6795 | 0.00036795 | 0.73203
1055 | 50 | 0.16508 | 1235.5137 | 5.4174 | 1.151 | 70.4394 | 44.8145 | 3.7073 | 0.00037073 | 0.73225
1060 | 50 | 0.1643 | 1241.2707 | 5.4229 | 1.1518 | 70.6891 | 44.9527 | 3.7352 | 0.00037352 | 0.73248
1065 | 50 | 0.16353 | 1247.032 | 5.4283 | 1.1527 | 70.9385 | 45.0906 | 3.7632 | 0.00037632 | 0.7327
1070 | 50 | 0.16277 | 1252.7978 | 5.4337 | 1.1536 | 71.1876 | 45.2283 | 3.7913 | 0.00037913 | 0.73291
1075 | 50 | 0.16201 | 1258.5678 | 5.4391 | 1.1544 | 71.4365 | 45.3657 | 3.8195 | 0.00038195 | 0.73313
1080 | 50 | 0.16126 | 1264.3421 | 5.4444 | 1.1553 | 71.685 | 45.5029 | 3.8478 | 0.00038478 | 0.73334
1085 | 50 | 0.16052 | 1270.1208 | 5.4498 | 1.1561 | 71.9333 | 45.6398 | 3.8761 | 0.00038761 | 0.73355
1090 | 50 | 0.15978 | 1275.9036 | 5.4551 | 1.157 | 72.1813 | 45.7765 | 3.9045 | 0.00039045 | 0.73375
1095 | 50 | 0.15905 | 1281.6907 | 5.4604 | 1.1578 | 72.429 | 45.9129 | 3.9331 | 0.00039331 | 0.73395
1100 | 50 | 0.15833 | 1287.4819 | 5.4657 | 1.1587 | 72.6764 | 46.0491 | 3.9617 | 0.00039617 | 0.73415
1105 | 50 | 0.15761 | 1293.2774 | 5.4709 | 1.1595 | 72.9236 | 46.1851 | 3.9903 | 0.00039903 | 0.73435
1110 | 50 | 0.1569 | 1299.0769 | 5.4762 | 1.1603 | 73.1705 | 46.3208 | 4.0191 | 0.00040191 | 0.73454
1115 | 50 | 0.1562 | 1304.8805 | 5.4814 | 1.1611 | 73.4172 | 46.4563 | 4.048 | 0.0004048 | 0.73473
1120 | 50 | 0.1555 | 1310.6883 | 5.4866 | 1.162 | 73.6636 | 46.5916 | 4.0769 | 0.00040769 | 0.73492
1125 | 50 | 0.15481 | 1316.5 | 5.4918 | 1.1628 | 73.9097 | 46.7266 | 4.1059 | 0.00041059 | 0.73511
1130 | 50 | 0.15413 | 1322.3158 | 5.4969 | 1.1636 | 74.1556 | 46.8614 | 4.1351 | 0.00041351 | 0.73529
1135 | 50 | 0.15345 | 1328.1356 | 5.5021 | 1.1644 | 74.4012 | 46.996 | 4.1643 | 0.00041643 | 0.73547
1140 | 50 | 0.15277 | 1333.9594 | 5.5072 | 1.1651 | 74.6466 | 47.1303 | 4.1936 | 0.00041936 | 0.73565
1145 | 50 | 0.15211 | 1339.7871 | 5.5123 | 1.1659 | 74.8917 | 47.2645 | 4.2229 | 0.00042229 | 0.73582
1150 | 50 | 0.15144 | 1345.6187 | 5.5174 | 1.1667 | 75.1365 | 47.3984 | 4.2524 | 0.00042524 | 0.736
1155 | 50 | 0.15079 | 1351.4542 | 5.5224 | 1.1675 | 75.3812 | 47.5321 | 4.2819 | 0.00042819 | 0.73617
1160 | 50 | 0.15014 | 1357.2935 | 5.5275 | 1.1683 | 75.6256 | 47.6656 | 4.3116 | 0.00043116 | 0.73633
1165 | 50 | 0.1495 | 1363.1367 | 5.5325 | 1.169 | 75.8697 | 47.7989 | 4.3413 | 0.00043413 | 0.7365
1170 | 50 | 0.14886 | 1368.9837 | 5.5375 | 1.1698 | 76.1136 | 47.9319 | 4.3711 | 0.00043711 | 0.73666
1175 | 50 | 0.14822 | 1374.8345 | 5.5425 | 1.1705 | 76.3573 | 48.0648 | 4.401 | 0.0004401 | 0.73682
1180 | 50 | 0.1476 | 1380.689 | 5.5475 | 1.1713 | 76.6007 | 48.1974 | 4.431 | 0.0004431 | 0.73698
1185 | 50 | 0.14697 | 1386.5473 | 5.5524 | 1.172 | 76.8439 | 48.3299 | 4.461 | 0.0004461 | 0.73713
1190 | 50 | 0.14635 | 1392.4093 | 5.5574 | 1.1728 | 77.0869 | 48.4621 | 4.4912 | 0.00044912 | 0.73728
1195 | 50 | 0.14574 | 1398.275 | 5.5623 | 1.1735 | 77.3296 | 48.5941 | 4.5214 | 0.00045214 | 0.73743
1200 | 50 | 0.14514 | 1404.1443 | 5.5672 | 1.1742 | 77.5722 | 48.726 | 4.5518 | 0.00045518 | 0.73758
1205 | 50 | 0.14453 | 1410.0172 | 5.5721 | 1.175 | 77.8145 | 48.8576 | 4.5822 | 0.00045822 | 0.73772
1210 | 50 | 0.14394 | 1415.8938 | 5.5769 | 1.1757 | 78.0565 | 48.989 | 4.6127 | 0.00046127 | 0.73786
1215 | 50 | 0.14334 | 1421.7739 | 5.5818 | 1.1764 | 78.2984 | 49.1203 | 4.6433 | 0.00046433 | 0.738
1220 | 50 | 0.14276 | 1427.6577 | 5.5866 | 1.1771 | 78.5401 | 49.2513 | 4.674 | 0.0004674 | 0.73814
1225 | 50 | 0.14217 | 1433.5449 | 5.5914 | 1.1778 | 78.7815 | 49.3822 | 4.7047 | 0.00047047 | 0.73827
1230 | 50 | 0.1416 | 1439.4356 | 5.5962 | 1.1785 | 79.0227 | 49.5128 | 4.7356 | 0.00047356 | 0.73841
1235 | 50 | 0.14102 | 1445.3299 | 5.601 | 1.1792 | 79.2637 | 49.6433 | 4.7665 | 0.00047665 | 0.73854
1240 | 50 | 0.14045 | 1451.2276 | 5.6058 | 1.1799 | 79.5045 | 49.7736 | 4.7975 | 0.00047975 | 0.73866
1245 | 50 | 0.13989 | 1457.1287 | 5.6105 | 1.1806 | 79.7451 | 49.9037 | 4.8287 | 0.00048287 | 0.73879
1250 | 50 | 0.13933 | 1463.0332 | 5.6153 | 1.1812 | 79.9855 | 50.0336 | 4.8599 | 0.00048599 | 0.73891
1255 | 50 | 0.13878 | 1468.9412 | 5.62 | 1.1819 | 80.2256 | 50.1633 | 4.8911 | 0.00048911 | 0.73903
1260 | 50 | 0.13822 | 1474.8525 | 5.6247 | 1.1826 | 80.4656 | 50.2929 | 4.9225 | 0.00049225 | 0.73915
1265 | 50 | 0.13768 | 1480.7671 | 5.6294 | 1.1833 | 80.7054 | 50.4222 | 4.954 | 0.0004954 | 0.73927
1270 | 50 | 0.13714 | 1486.6851 | 5.634 | 1.1839 | 80.945 | 50.5514 | 4.9855 | 0.00049855 | 0.73938
1275 | 50 | 0.1366 | 1492.6064 | 5.6387 | 1.1846 | 81.1844 | 50.6804 | 5.0172 | 0.00050172 | 0.73949
1280 | 50 | 0.13607 | 1498.5309 | 5.6433 | 1.1852 | 81.4235 | 50.8093 | 5.0489 | 0.00050489 | 0.7396
1285 | 50 | 0.13554 | 1504.4587 | 5.6479 | 1.1859 | 81.6625 | 50.9379 | 5.0807 | 0.00050807 | 0.73971
1290 | 50 | 0.13501 | 1510.3898 | 5.6525 | 1.1865 | 81.9013 | 51.0664 | 5.1126 | 0.00051126 | 0.73981
1295 | 50 | 0.13449 | 1516.324 | 5.6571 | 1.1872 | 82.14 | 51.1947 | 5.1446 | 0.00051446 | 0.73992
1300 | 50 | 0.13397 | 1522.2614 | 5.6617 | 1.1878 | 82.3784 | 51.3229 | 5.1767 | 0.00051767 | 0.74002
1305 | 50 | 0.13346 | 1528.2021 | 5.6663 | 1.1884 | 82.6166 | 51.4509 | 5.2089 | 0.00052089 | 0.74012
1310 | 50 | 0.13295 | 1534.1458 | 5.6708 | 1.1891 | 82.8547 | 51.5787 | 5.2411 | 0.00052411 | 0.74022
1315 | 50 | 0.13244 | 1540.0927 | 5.6754 | 1.1897 | 83.0926 | 51.7063 | 5.2735 | 0.00052735 | 0.74031
1320 | 50 | 0.13194 | 1546.0426 | 5.6799 | 1.1903 | 83.3302 | 51.8338 | 5.3059 | 0.00053059 | 0.7404
1325 | 50 | 0.13144 | 1551.9957 | 5.6844 | 1.1909 | 83.5678 | 51.9611 | 5.3384 | 0.00053384 | 0.74049
1330 | 50 | 0.13095 | 1557.9518 | 5.6889 | 1.1915 | 83.8051 | 52.0883 | 5.371 | 0.0005371 | 0.74058
1335 | 50 | 0.13046 | 1563.911 | 5.6933 | 1.1921 | 84.0422 | 52.2153 | 5.4037 | 0.00054037 | 0.74067
1340 | 50 | 0.12997 | 1569.8732 | 5.6978 | 1.1927 | 84.2792 | 52.3421 | 5.4365 | 0.00054365 | 0.74076
1345 | 50 | 0.12949 | 1575.8383 | 5.7022 | 1.1933 | 84.516 | 52.4688 | 5.4694 | 0.00054694 | 0.74084
1350 | 50 | 0.12901 | 1581.8065 | 5.7067 | 1.1939 | 84.7527 | 52.5953 | 5.5024 | 0.00055024 | 0.74092
1355 | 50 | 0.12853 | 1587.7776 | 5.7111 | 1.1945 | 84.9891 | 52.7217 | 5.5354 | 0.00055354 | 0.741
1360 | 50 | 0.12806 | 1593.7516 | 5.7155 | 1.1951 | 85.2254 | 52.8479 | 5.5686 | 0.00055686 | 0.74108
1365 | 50 | 0.12759 | 1599.7286 | 5.7199 | 1.1957 | 85.4616 | 52.9739 | 5.6018 | 0.00056018 | 0.74115
1370 | 50 | 0.12713 | 1605.7085 | 5.7242 | 1.1963 | 85.6975 | 53.0998 | 5.6351 | 0.00056351 | 0.74123
1375 | 50 | 0.12667 | 1611.6912 | 5.7286 | 1.1968 | 85.9333 | 53.2256 | 5.6685 | 0.00056685 | 0.7413
1380 | 50 | 0.12621 | 1617.6768 | 5.7329 | 1.1974 | 86.169 | 53.3512 | 5.702 | 0.0005702 | 0.74137
1385 | 50 | 0.12575 | 1623.6653 | 5.7373 | 1.198 | 86.4044 | 53.4766 | 5.7356 | 0.00057356 | 0.74144
1390 | 50 | 0.1253 | 1629.6565 | 5.7416 | 1.1985 | 86.6398 | 53.6019 | 5.7693 | 0.00057693 | 0.7415
1395 | 50 | 0.12485 | 1635.6506 | 5.7459 | 1.1991 | 86.8749 | 53.7271 | 5.803 | 0.0005803 | 0.74157
1400 | 50 | 0.1244 | 1641.6474 | 5.7502 | 1.1996 | 87.1099 | 53.8521 | 5.8369 | 0.00058369 | 0.74163
1405 | 50 | 0.12396 | 1647.6471 | 5.7545 | 1.2002 | 87.3448 | 53.977 | 5.8708 | 0.00058708 | 0.74169
1410 | 50 | 0.12352 | 1653.6494 | 5.7587 | 1.2007 | 87.5794 | 54.1017 | 5.9048 | 0.00059048 | 0.74175
1415 | 50 | 0.12309 | 1659.6545 | 5.763 | 1.2013 | 87.814 | 54.2263 | 5.939 | 0.0005939 | 0.74181
1420 | 50 | 0.12265 | 1665.6623 | 5.7672 | 1.2018 | 88.0484 | 54.3507 | 5.9732 | 0.00059732 | 0.74187
1425 | 50 | 0.12222 | 1671.6728 | 5.7714 | 1.2024 | 88.2826 | 54.4751 | 6.0075 | 0.00060075 | 0.74192
1430 | 50 | 0.12179 | 1677.686 | 5.7757 | 1.2029 | 88.5167 | 54.5992 | 6.0418 | 0.00060418 | 0.74198
1435 | 50 | 0.12137 | 1683.7018 | 5.7799 | 1.2034 | 88.7506 | 54.7233 | 6.0763 | 0.00060763 | 0.74203
1440 | 50 | 0.12095 | 1689.7203 | 5.784 | 1.204 | 88.9844 | 54.8472 | 6.1109 | 0.00061109 | 0.74208
1445 | 50 | 0.12053 | 1695.7413 | 5.7882 | 1.2045 | 89.218 | 54.9709 | 6.1455 | 0.00061455 | 0.74213
1450 | 50 | 0.12011 | 1701.765 | 5.7924 | 1.205 | 89.4515 | 55.0945 | 6.1803 | 0.00061803 | 0.74218
1455 | 50 | 0.1197 | 1707.7913 | 5.7965 | 1.2055 | 89.6849 | 55.218 | 6.2151 | 0.00062151 | 0.74222
1460 | 50 | 0.11929 | 1713.8201 | 5.8007 | 1.206 | 89.9181 | 55.3414 | 6.25 | 0.000625 | 0.74227
1465 | 50 | 0.11888 | 1719.8515 | 5.8048 | 1.2065 | 90.1512 | 55.4646 | 6.285 | 0.0006285 | 0.74231
1470 | 50 | 0.11848 | 1725.8855 | 5.8089 | 1.207 | 90.3841 | 55.5877 | 6.3201 | 0.00063201 | 0.74235
1475 | 50 | 0.11808 | 1731.9219 | 5.813 | 1.2075 | 90.6169 | 55.7107 | 6.3553 | 0.00063553 | 0.74239
1480 | 50 | 0.11768 | 1737.9609 | 5.8171 | 1.208 | 90.8496 | 55.8336 | 6.3906 | 0.00063906 | 0.74243
1485 | 50 | 0.11728 | 1744.0023 | 5.8212 | 1.2085 | 91.0821 | 55.9563 | 6.4259 | 0.00064259 | 0.74246
1490 | 50 | 0.11689 | 1750.0462 | 5.8252 | 1.209 | 91.3145 | 56.0789 | 6.4614 | 0.00064614 | 0.7425
1495 | 50 | 0.1165 | 1756.0926 | 5.8293 | 1.2095 | 91.5467 | 56.2013 | 6.4969 | 0.00064969 | 0.74253
1500 | 50 | 0.11611 | 1762.1414 | 5.8333 | 1.21 | 91.7788 | 56.3237 | 6.5326 | 0.00065326 | 0.74257
1505 | 50 | 0.11573 | 1768.1926 | 5.8373 | 1.2105 | 92.0108 | 56.4459 | 6.5683 | 0.00065683 | 0.7426
1510 | 50 | 0.11534 | 1774.2462 | 5.8414 | 1.211 | 92.2427 | 56.568 | 6.6041 | 0.00066041 | 0.74263
1515 | 50 | 0.11496 | 1780.3022 | 5.8454 | 1.2114 | 92.4744 | 56.69 | 6.64 | 0.000664 | 0.74266
1520 | 50 | 0.11458 | 1786.3606 | 5.8493 | 1.2119 | 92.706 | 56.8118 | 6.676 | 0.0006676 | 0.74268
1525 | 50 | 0.11421 | 1792.4214 | 5.8533 | 1.2124 | 92.9375 | 56.9336 | 6.712 | 0.0006712 | 0.74271
1530 | 50 | 0.11383 | 1798.4845 | 5.8573 | 1.2129 | 93.1689 | 57.0552 | 6.7482 | 0.00067482 | 0.74273
1535 | 50 | 0.11346 | 1804.5499 | 5.8613 | 1.2133 | 93.4001 | 57.1767 | 6.7845 | 0.00067845 | 0.74276
1540 | 50 | 0.1131 | 1810.6176 | 5.8652 | 1.2138 | 93.6312 | 57.2981 | 6.8208 | 0.00068208 | 0.74278
1545 | 50 | 0.11273 | 1816.6877 | 5.8691 | 1.2142 | 93.8622 | 57.4194 | 6.8573 | 0.00068573 | 0.7428
1550 | 50 | 0.11237 | 1822.76 | 5.8731 | 1.2147 | 94.093 | 57.5405 | 6.8938 | 0.00068938 | 0.74282
1555 | 50 | 0.112 | 1828.8346 | 5.877 | 1.2151 | 94.3238 | 57.6616 | 6.9304 | 0.00069304 | 0.74284
1560 | 50 | 0.11165 | 1834.9115 | 5.8809 | 1.2156 | 94.5544 | 57.7825 | 6.9671 | 0.00069671 | 0.74285
1565 | 50 | 0.11129 | 1840.9905 | 5.8848 | 1.216 | 94.7849 | 57.9033 | 7.0039 | 0.00070039 | 0.74287
1570 | 50 | 0.11093 | 1847.0719 | 5.8886 | 1.2165 | 95.0153 | 58.024 | 7.0408 | 0.00070408 | 0.74288
1575 | 50 | 0.11058 | 1853.1554 | 5.8925 | 1.2169 | 95.2456 | 58.1446 | 7.0777 | 0.00070777 | 0.7429
1580 | 50 | 0.11023 | 1859.2411 | 5.8964 | 1.2174 | 95.4757 | 58.2651 | 7.1148 | 0.00071148 | 0.74291
1585 | 50 | 0.10988 | 1865.329 | 5.9002 | 1.2178 | 95.7058 | 58.3855 | 7.1519 | 0.00071519 | 0.74292
1590 | 50 | 0.10954 | 1871.4191 | 5.9041 | 1.2182 | 95.9357 | 58.5057 | 7.1892 | 0.00071892 | 0.74293
1595 | 50 | 0.1092 | 1877.5114 | 5.9079 | 1.2187 | 96.1655 | 58.6259 | 7.2265 | 0.00072265 | 0.74294
1600 | 50 | 0.10885 | 1883.6058 | 5.9117 | 1.2191 | 96.3952 | 58.746 | 7.2639 | 0.00072639 | 0.74295
1605 | 50 | 0.10852 | 1889.7023 | 5.9155 | 1.2195 | 96.6248 | 58.8659 | 7.3014 | 0.00073014 | 0.74296
1610 | 50 | 0.10818 | 1895.8009 | 5.9193 | 1.2199 | 96.8543 | 58.9857 | 7.339 | 0.0007339 | 0.74296
1615 | 50 | 0.10784 | 1901.9017 | 5.9231 | 1.2204 | 97.0837 | 59.1055 | 7.3767 | 0.00073767 | 0.74297
1620 | 50 | 0.10751 | 1908.0045 | 5.9269 | 1.2208 | 97.3129 | 59.2251 | 7.4145 | 0.00074145 | 0.74297
1625 | 50 | 0.10718 | 1914.1094 | 5.9306 | 1.2212 | 97.5421 | 59.3447 | 7.4524 | 0.00074524 | 0.74297
1630 | 50 | 0.10685 | 1920.2164 | 5.9344 | 1.2216 | 97.7711 | 59.4641 | 7.4903 | 0.00074903 | 0.74297
1635 | 50 | 0.10652 | 1926.3255 | 5.9381 | 1.222 | 98.0001 | 59.5834 | 7.5284 | 0.00075284 | 0.74298
1640 | 50 | 0.1062 | 1932.4365 | 5.9418 | 1.2224 | 98.2289 | 59.7027 | 7.5665 | 0.00075665 | 0.74297
1645 | 50 | 0.10588 | 1938.5496 | 5.9456 | 1.2228 | 98.4577 | 59.8218 | 7.6047 | 0.00076047 | 0.74297
1650 | 50 | 0.10556 | 1944.6648 | 5.9493 | 1.2232 | 98.6863 | 59.9408 | 7.643 | 0.0007643 | 0.74297
1655 | 50 | 0.10524 | 1950.7819 | 5.953 | 1.2236 | 98.9149 | 60.0598 | 7.6815 | 0.00076815 | 0.74297
1660 | 50 | 0.10492 | 1956.901 | 5.9567 | 1.224 | 99.1433 | 60.1786 | 7.7199 | 0.00077199 | 0.74296
1665 | 50 | 0.10461 | 1963.0221 | 5.9604 | 1.2244 | 99.3717 | 60.2973 | 7.7585 | 0.00077585 | 0.74296
1670 | 50 | 0.10429 | 1969.1451 | 5.964 | 1.2248 | 99.5999 | 60.416 | 7.7972 | 0.00077972 | 0.74295
1675 | 50 | 0.10398 | 1975.2702 | 5.9677 | 1.2252 | 99.8281 | 60.5345 | 7.836 | 0.0007836 | 0.74294
1680 | 50 | 0.10367 | 1981.3971 | 5.9713 | 1.2256 | 100.0561 | 60.653 | 7.8748 | 0.00078748 | 0.74294
1685 | 50 | 0.10336 | 1987.526 | 5.975 | 1.226 | 100.2841 | 60.7714 | 7.9138 | 0.00079138 | 0.74293
1690 | 50 | 0.10306 | 1993.6568 | 5.9786 | 1.2264 | 100.5119 | 60.8896 | 7.9528 | 0.00079528 | 0.74292
1695 | 50 | 0.10275 | 1999.7895 | 5.9822 | 1.2267 | 100.7397 | 61.0078 | 7.9919 | 0.00079919 | 0.74291
1700 | 50 | 0.10245 | 2005.9241 | 5.9859 | 1.2271 | 100.9674 | 61.1259 | 8.0311 | 0.00080311 | 0.7429
1705 | 50 | 0.10215 | 2012.0606 | 5.9895 | 1.2275 | 101.1949 | 61.2439 | 8.0704 | 0.00080704 | 0.74288
1710 | 50 | 0.10185 | 2018.199 | 5.9931 | 1.2279 | 101.4224 | 61.3618 | 8.1098 | 0.00081098 | 0.74287
1715 | 50 | 0.10156 | 2024.3392 | 5.9966 | 1.2282 | 101.6498 | 61.4796 | 8.1493 | 0.00081493 | 0.74286
1720 | 50 | 0.10126 | 2030.4813 | 6.0002 | 1.2286 | 101.8771 | 61.5974 | 8.1889 | 0.00081889 | 0.74284
1725 | 50 | 0.10097 | 2036.6252 | 6.0038 | 1.229 | 102.1043 | 61.715 | 8.2285 | 0.00082285 | 0.74283
1730 | 50 | 0.10068 | 2042.771 | 6.0073 | 1.2293 | 102.3315 | 61.8326 | 8.2683 | 0.00082683 | 0.74281
1735 | 50 | 0.10039 | 2048.9186 | 6.0109 | 1.2297 | 102.5585 | 61.95 | 8.3081 | 0.00083081 | 0.74279
1740 | 50 | 0.1001 | 2055.0679 | 6.0144 | 1.2301 | 102.7855 | 62.0674 | 8.3481 | 0.00083481 | 0.74277
1745 | 50 | 0.09981 | 2061.2191 | 6.018 | 1.2304 | 103.0123 | 62.1847 | 8.3881 | 0.00083881 | 0.74276
1750 | 50 | 0.099525 | 2067.3721 | 6.0215 | 1.2308 | 103.2391 | 62.3019 | 8.4282 | 0.00084282 | 0.74274
1755 | 50 | 0.099242 | 2073.5268 | 6.025 | 1.2311 | 103.4658 | 62.419 | 8.4684 | 0.00084684 | 0.74272
1760 | 50 | 0.09896 | 2079.6833 | 6.0285 | 1.2315 | 103.6924 | 62.5361 | 8.5087 | 0.00085087 | 0.74269
1765 | 50 | 0.098679 | 2085.8416 | 6.032 | 1.2318 | 103.919 | 62.653 | 8.5491 | 0.00085491 | 0.74267
1770 | 50 | 0.098401 | 2092.0016 | 6.0355 | 1.2322 | 104.1454 | 62.7699 | 8.5895 | 0.00085895 | 0.74265
1775 | 50 | 0.098123 | 2098.1634 | 6.0389 | 1.2325 | 104.3718 | 62.8867 | 8.6301 | 0.00086301 | 0.74263
1780 | 50 | 0.097848 | 2104.3269 | 6.0424 | 1.2329 | 104.598 | 63.0034 | 8.6707 | 0.00086707 | 0.7426
1785 | 50 | 0.097574 | 2110.492 | 6.0459 | 1.2332 | 104.8243 | 63.12 | 8.7115 | 0.00087115 | 0.74258
1790 | 50 | 0.097301 | 2116.6589 | 6.0493 | 1.2336 | 105.0504 | 63.2366 | 8.7523 | 0.00087523 | 0.74255
1795 | 50 | 0.09703 | 2122.8275 | 6.0528 | 1.2339 | 105.2764 | 63.3531 | 8.7932 | 0.00087932 | 0.74253
1800 | 50 | 0.096761 | 2128.9978 | 6.0562 | 1.2342 | 105.5024 | 63.4695 | 8.8342 | 0.00088342 | 0.7425
1805 | 50 | 0.096493 | 2135.1698 | 6.0596 | 1.2346 | 105.7283 | 63.5858 | 8.8753 | 0.00088753 | 0.74247
1810 | 50 | 0.096226 | 2141.3434 | 6.063 | 1.2349 | 105.9541 | 63.702 | 8.9165 | 0.00089165 | 0.74245
1815 | 50 | 0.095961 | 2147.5187 | 6.0664 | 1.2352 | 106.1798 | 63.8182 | 8.9578 | 0.00089578 | 0.74242
1820 | 50 | 0.095698 | 2153.6956 | 6.0698 | 1.2356 | 106.4055 | 63.9343 | 8.9992 | 0.00089992 | 0.74239
1825 | 50 | 0.095435 | 2159.8742 | 6.0732 | 1.2359 | 106.6311 | 64.0503 | 9.0406 | 0.00090406 | 0.74236
1830 | 50 | 0.095175 | 2166.0544 | 6.0766 | 1.2362 | 106.8566 | 64.1662 | 9.0822 | 0.00090822 | 0.74233
1835 | 50 | 0.094915 | 2172.2363 | 6.08 | 1.2365 | 107.082 | 64.2821 | 9.1238 | 0.00091238 | 0.7423
1840 | 50 | 0.094657 | 2178.4197 | 6.0834 | 1.2368 | 107.3074 | 64.3979 | 9.1655 | 0.00091655 | 0.74226
1845 | 50 | 0.094401 | 2184.6048 | 6.0867 | 1.2372 | 107.5327 | 64.5136 | 9.2074 | 0.00092074 | 0.74223
1850 | 50 | 0.094146 | 2190.7914 | 6.0901 | 1.2375 | 107.7579 | 64.6292 | 9.2493 | 0.00092493 | 0.7422
1855 | 50 | 0.093892 | 2196.9796 | 6.0934 | 1.2378 | 107.9831 | 64.7448 | 9.2913 | 0.00092913 | 0.74217
1860 | 50 | 0.09364 | 2203.1694 | 6.0967 | 1.2381 | 108.2081 | 64.8603 | 9.3334 | 0.00093334 | 0.74213
1865 | 50 | 0.093389 | 2209.3608 | 6.1001 | 1.2384 | 108.4331 | 64.9757 | 9.3755 | 0.00093755 | 0.7421
1870 | 50 | 0.093139 | 2215.5537 | 6.1034 | 1.2387 | 108.6581 | 65.0911 | 9.4178 | 0.00094178 | 0.74206
1875 | 50 | 0.092891 | 2221.7482 | 6.1067 | 1.2391 | 108.883 | 65.2063 | 9.4602 | 0.00094602 | 0.74203
1880 | 50 | 0.092644 | 2227.9442 | 6.11 | 1.2394 | 109.1078 | 65.3215 | 9.5026 | 0.00095026 | 0.74199
1885 | 50 | 0.092398 | 2234.1418 | 6.1133 | 1.2397 | 109.3325 | 65.4367 | 9.5451 | 0.00095451 | 0.74195
1890 | 50 | 0.092154 | 2240.3409 | 6.1166 | 1.24 | 109.5572 | 65.5518 | 9.5878 | 0.00095878 | 0.74192
1895 | 50 | 0.09191 | 2246.5415 | 6.1198 | 1.2403 | 109.7818 | 65.6668 | 9.6305 | 0.00096305 | 0.74188
1900 | 50 | 0.091669 | 2252.7436 | 6.1231 | 1.2406 | 110.0063 | 65.7817 | 9.6733 | 0.00096733 | 0.74184
1905 | 50 | 0.091428 | 2258.9472 | 6.1264 | 1.2409 | 110.2308 | 65.8966 | 9.7162 | 0.00097162 | 0.7418
1910 | 50 | 0.091189 | 2265.1524 | 6.1296 | 1.2412 | 110.4552 | 66.0114 | 9.7592 | 0.00097592 | 0.74176
1915 | 50 | 0.090951 | 2271.359 | 6.1329 | 1.2415 | 110.6796 | 66.1261 | 9.8023 | 0.00098023 | 0.74172
1920 | 50 | 0.090714 | 2277.567 | 6.1361 | 1.2418 | 110.9038 | 66.2408 | 9.8454 | 0.00098454 | 0.74168
1925 | 50 | 0.090478 | 2283.7766 | 6.1393 | 1.2421 | 111.1281 | 66.3554 | 9.8887 | 0.00098887 | 0.74164
1930 | 50 | 0.090244 | 2289.9876 | 6.1425 | 1.2423 | 111.3522 | 66.4699 | 9.932 | 0.0009932 | 0.7416
1935 | 50 | 0.090011 | 2296.2001 | 6.1458 | 1.2426 | 111.5763 | 66.5844 | 9.9755 | 0.00099755 | 0.74156
1940 | 50 | 0.089779 | 2302.414 | 6.149 | 1.2429 | 111.8004 | 66.6988 | 10.019 | 0.0010019 | 0.74152
1945 | 50 | 0.089548 | 2308.6293 | 6.1522 | 1.2432 | 112.0244 | 66.8132 | 10.0626 | 0.0010063 | 0.74147
1950 | 50 | 0.089318 | 2314.8461 | 6.1554 | 1.2435 | 112.2483 | 66.9275 | 10.1063 | 0.0010106 | 0.74143
1955 | 50 | 0.08909 | 2321.0643 | 6.1585 | 1.2438 | 112.4721 | 67.0417 | 10.1501 | 0.001015 | 0.74139
1960 | 50 | 0.088863 | 2327.2839 | 6.1617 | 1.2441 | 112.6959 | 67.1558 | 10.194 | 0.0010194 | 0.74134
1965 | 50 | 0.088637 | 2333.505 | 6.1649 | 1.2443 | 112.9197 | 67.2699 | 10.238 | 0.0010238 | 0.7413
1970 | 50 | 0.088412 | 2339.7274 | 6.1681 | 1.2446 | 113.1434 | 67.384 | 10.2821 | 0.0010282 | 0.74125
1975 | 50 | 0.088188 | 2345.9512 | 6.1712 | 1.2449 | 113.367 | 67.498 | 10.3262 | 0.0010326 | 0.74121
1980 | 50 | 0.087965 | 2352.1765 | 6.1744 | 1.2452 | 113.5906 | 67.6119 | 10.3705 | 0.001037 | 0.74116
1985 | 50 | 0.087744 | 2358.4031 | 6.1775 | 1.2455 | 113.8141 | 67.7257 | 10.4148 | 0.0010415 | 0.74112
1990 | 50 | 0.087523 | 2364.631 | 6.1806 | 1.2457 | 114.0376 | 67.8395 | 10.4593 | 0.0010459 | 0.74107
1995 | 50 | 0.087304 | 2370.8604 | 6.1838 | 1.246 | 114.261 | 67.9533 | 10.5038 | 0.0010504 | 0.74102
2000 | 50 | 0.087085 | 2377.0911 | 6.1869 | 1.2463 | 114.4843 | 68.067 | 10.5484 | 0.0010548 | 0.74098
2005 | 50 | 0.086868 | 2383.3231 | 6.19 | 1.2465 | 114.7076 | 68.1806 | 10.5931 | 0.0010593 | 0.74093
2010 | 50 | 0.086652 | 2389.5565 | 6.1931 | 1.2468 | 114.9309 | 68.2942 | 10.6379 | 0.0010638 | 0.74088
2015 | 50 | 0.086437 | 2395.7913 | 6.1962 | 1.2471 | 115.1541 | 68.4077 | 10.6828 | 0.0010683 | 0.74083
2020 | 50 | 0.086223 | 2402.0274 | 6.1993 | 1.2473 | 115.3772 | 68.5211 | 10.7277 | 0.0010728 | 0.74078
2025 | 50 | 0.08601 | 2408.2648 | 6.2024 | 1.2476 | 115.6003 | 68.6345 | 10.7728 | 0.0010773 | 0.74074
2030 | 50 | 0.085799 | 2414.5035 | 6.2054 | 1.2479 | 115.8234 | 68.7479 | 10.8179 | 0.0010818 | 0.74069
2035 | 50 | 0.085588 | 2420.7435 | 6.2085 | 1.2481 | 116.0463 | 68.8611 | 10.8632 | 0.0010863 | 0.74064
2040 | 50 | 0.085378 | 2426.9848 | 6.2116 | 1.2484 | 116.2693 | 68.9744 | 10.9085 | 0.0010909 | 0.74059
2045 | 50 | 0.085169 | 2433.2275 | 6.2146 | 1.2487 | 116.4922 | 69.0876 | 10.9539 | 0.0010954 | 0.74054
2050 | 50 | 0.084962 | 2439.4714 | 6.2177 | 1.2489 | 116.715 | 69.2007 | 10.9994 | 0.0010999 | 0.74049
2055 | 50 | 0.084755 | 2445.7166 | 6.2207 | 1.2492 | 116.9378 | 69.3138 | 11.045 | 0.0011045 | 0.74043
2060 | 50 | 0.084549 | 2451.9631 | 6.2238 | 1.2494 | 117.1606 | 69.4268 | 11.0907 | 0.0011091 | 0.74038
2065 | 50 | 0.084345 | 2458.2109 | 6.2268 | 1.2497 | 117.3833 | 69.5397 | 11.1365 | 0.0011137 | 0.74033
2070 | 50 | 0.084141 | 2464.46 | 6.2298 | 1.2499 | 117.6059 | 69.6526 | 11.1824 | 0.0011182 | 0.74028
2075 | 50 | 0.083938 | 2470.7103 | 6.2328 | 1.2502 | 117.8285 | 69.7655 | 11.2284 | 0.0011228 | 0.74023
2080 | 50 | 0.083736 | 2476.9618 | 6.2358 | 1.2504 | 118.0511 | 69.8783 | 11.2744 | 0.0011274 | 0.74018
2085 | 50 | 0.083536 | 2483.2147 | 6.2388 | 1.2507 | 118.2736 | 69.9911 | 11.3206 | 0.0011321 | 0.74012
2090 | 50 | 0.083336 | 2489.4687 | 6.2418 | 1.2509 | 118.4961 | 70.1038 | 11.3668 | 0.0011367 | 0.74007
2095 | 50 | 0.083137 | 2495.724 | 6.2448 | 1.2512 | 118.7185 | 70.2164 | 11.4131 | 0.0011413 | 0.74002
2100 | 50 | 0.082939 | 2501.9805 | 6.2478 | 1.2514 | 118.9409 | 70.329 | 11.4595 | 0.001146 | 0.73996
2105 | 50 | 0.082742 | 2508.2383 | 6.2508 | 1.2517 | 119.1632 | 70.4416 | 11.506 | 0.0011506 | 0.73991
2110 | 50 | 0.082546 | 2514.4973 | 6.2538 | 1.2519 | 119.3855 | 70.5541 | 11.5526 | 0.0011553 | 0.73985
2115 | 50 | 0.082351 | 2520.7575 | 6.2567 | 1.2522 | 119.6077 | 70.6666 | 11.5993 | 0.0011599 | 0.7398
2120 | 50 | 0.082157 | 2527.0189 | 6.2597 | 1.2524 | 119.83 | 70.779 | 11.6461 | 0.0011646 | 0.73975
2125 | 50 | 0.081963 | 2533.2815 | 6.2626 | 1.2526 | 120.0521 | 70.8913 | 11.6929 | 0.0011693 | 0.73969
2130 | 50 | 0.081771 | 2539.5453 | 6.2656 | 1.2529 | 120.2742 | 71.0036 | 11.7399 | 0.001174 | 0.73964
2135 | 50 | 0.081579 | 2545.8103 | 6.2685 | 1.2531 | 120.4963 | 71.1159 | 11.7869 | 0.0011787 | 0.73958
2140 | 50 | 0.081389 | 2552.0765 | 6.2714 | 1.2534 | 120.7184 | 71.2281 | 11.8341 | 0.0011834 | 0.73952
2145 | 50 | 0.081199 | 2558.3438 | 6.2744 | 1.2536 | 120.9404 | 71.3403 | 11.8813 | 0.0011881 | 0.73947
2150 | 50 | 0.08101 | 2564.6124 | 6.2773 | 1.2538 | 121.1623 | 71.4524 | 11.9286 | 0.0011929 | 0.73941
2155 | 50 | 0.080822 | 2570.8821 | 6.2802 | 1.2541 | 121.3843 | 71.5645 | 11.976 | 0.0011976 | 0.73936
2160 | 50 | 0.080635 | 2577.153 | 6.2831 | 1.2543 | 121.6061 | 71.6765 | 12.0235 | 0.0012024 | 0.7393
2165 | 50 | 0.080449 | 2583.425 | 6.286 | 1.2545 | 121.828 | 71.7885 | 12.0711 | 0.0012071 | 0.73924
2170 | 50 | 0.080264 | 2589.6982 | 6.2889 | 1.2548 | 122.0498 | 71.9005 | 12.1188 | 0.0012119 | 0.73919
2175 | 50 | 0.080079 | 2595.9726 | 6.2918 | 1.255 | 122.2716 | 72.0124 | 12.1666 | 0.0012167 | 0.73913
2180 | 50 | 0.079896 | 2602.248 | 6.2947 | 1.2552 | 122.4933 | 72.1242 | 12.2144 | 0.0012214 | 0.73907
2185 | 50 | 0.079713 | 2608.5247 | 6.2975 | 1.2554 | 122.715 | 72.236 | 12.2624 | 0.0012262 | 0.73901
2190 | 50 | 0.079531 | 2614.8024 | 6.3004 | 1.2557 | 122.9366 | 72.3478 | 12.3104 | 0.001231 | 0.73896
2195 | 50 | 0.07935 | 2621.0813 | 6.3033 | 1.2559 | 123.1583 | 72.4595 | 12.3585 | 0.0012359 | 0.7389
2200 | 50 | 0.079169 | 2627.3614 | 6.3061 | 1.2561 | 123.3798 | 72.5712 | 12.4068 | 0.0012407 | 0.73884
2205 | 50 | 0.07899 | 2633.6425 | 6.309 | 1.2563 | 123.6014 | 72.6828 | 12.4551 | 0.0012455 | 0.73878
2210 | 50 | 0.078811 | 2639.9247 | 6.3118 | 1.2566 | 123.8229 | 72.7944 | 12.5035 | 0.0012503 | 0.73872
2215 | 50 | 0.078633 | 2646.2081 | 6.3147 | 1.2568 | 124.0444 | 72.906 | 12.552 | 0.0012552 | 0.73866
2220 | 50 | 0.078456 | 2652.4926 | 6.3175 | 1.257 | 124.2658 | 73.0175 | 12.6005 | 0.0012601 | 0.7386
2225 | 50 | 0.07828 | 2658.7781 | 6.3203 | 1.2572 | 124.4872 | 73.129 | 12.6492 | 0.0012649 | 0.73854
2230 | 50 | 0.078104 | 2665.0648 | 6.3232 | 1.2574 | 124.7086 | 73.2404 | 12.698 | 0.0012698 | 0.73849
2235 | 50 | 0.07793 | 2671.3525 | 6.326 | 1.2577 | 124.93 | 73.3518 | 12.7468 | 0.0012747 | 0.73843
2240 | 50 | 0.077756 | 2677.6414 | 6.3288 | 1.2579 | 125.1513 | 73.4632 | 12.7958 | 0.0012796 | 0.73837
2245 | 50 | 0.077582 | 2683.9313 | 6.3316 | 1.2581 | 125.3726 | 73.5745 | 12.8448 | 0.0012845 | 0.73831
2250 | 50 | 0.07741 | 2690.2223 | 6.3344 | 1.2583 | 125.5938 | 73.6858 | 12.8939 | 0.0012894 | 0.73825
2255 | 50 | 0.077238 | 2696.5143 | 6.3372 | 1.2585 | 125.815 | 73.797 | 12.9431 | 0.0012943 | 0.73819
2260 | 50 | 0.077068 | 2702.8075 | 6.34 | 1.2587 | 126.0362 | 73.9082 | 12.9924 | 0.0012992 | 0.73813
2265 | 50 | 0.076897 | 2709.1017 | 6.3428 | 1.2589 | 126.2574 | 74.0193 | 13.0418 | 0.0013042 | 0.73807
2270 | 50 | 0.076728 | 2715.3969 | 6.3455 | 1.2592 | 126.4785 | 74.1305 | 13.0913 | 0.0013091 | 0.73801
2275 | 50 | 0.076559 | 2721.6932 | 6.3483 | 1.2594 | 126.6996 | 74.2415 | 13.1409 | 0.0013141 | 0.73794
2280 | 50 | 0.076392 | 2727.9906 | 6.3511 | 1.2596 | 126.9207 | 74.3526 | 13.1905 | 0.0013191 | 0.73788
2285 | 50 | 0.076224 | 2734.289 | 6.3538 | 1.2598 | 127.1417 | 74.4636 | 13.2403 | 0.001324 | 0.73782
2290 | 50 | 0.076058 | 2740.5884 | 6.3566 | 1.26 | 127.3627 | 74.5746 | 13.2901 | 0.001329 | 0.73776
2295 | 50 | 0.075892 | 2746.8889 | 6.3593 | 1.2602 | 127.5837 | 74.6855 | 13.3401 | 0.001334 | 0.7377
2300 | 50 | 0.075727 | 2753.1904 | 6.3621 | 1.2604 | 127.8046 | 74.7964 | 13.3901 | 0.001339 | 0.73764
2305 | 50 | 0.075563 | 2759.4929 | 6.3648 | 1.2606 | 128.0256 | 74.9072 | 13.4402 | 0.001344 | 0.73758
2310 | 50 | 0.0754 | 2765.7965 | 6.3675 | 1.2608 | 128.2465 | 75.0181 | 13.4904 | 0.001349 | 0.73752
2315 | 50 | 0.075237 | 2772.1011 | 6.3703 | 1.261 | 128.4673 | 75.1289 | 13.5407 | 0.0013541 | 0.73745
2320 | 50 | 0.075075 | 2778.4067 | 6.373 | 1.2612 | 128.6882 | 75.2396 | 13.5911 | 0.0013591 | 0.73739
2325 | 50 | 0.074913 | 2784.7133 | 6.3757 | 1.2614 | 128.909 | 75.3503 | 13.6416 | 0.0013642 | 0.73733
2330 | 50 | 0.074752 | 2791.0209 | 6.3784 | 1.2616 | 129.1298 | 75.461 | 13.6922 | 0.0013692 | 0.73727
2335 | 50 | 0.074592 | 2797.3295 | 6.3811 | 1.2618 | 129.3505 | 75.5717 | 13.7428 | 0.0013743 | 0.73721
2340 | 50 | 0.074433 | 2803.6391 | 6.3838 | 1.262 | 129.5713 | 75.6823 | 13.7936 | 0.0013794 | 0.73714
2345 | 50 | 0.074274 | 2809.9497 | 6.3865 | 1.2622 | 129.792 | 75.7929 | 13.8444 | 0.0013844 | 0.73708
2350 | 50 | 0.074116 | 2816.2613 | 6.3892 | 1.2624 | 130.0127 | 75.9034 | 13.8953 | 0.0013895 | 0.73702
2355 | 50 | 0.073959 | 2822.5739 | 6.3919 | 1.2626 | 130.2333 | 76.0139 | 13.9464 | 0.0013946 | 0.73696
2360 | 50 | 0.073802 | 2828.8874 | 6.3946 | 1.2628 | 130.454 | 76.1244 | 13.9975 | 0.0013997 | 0.73689
2365 | 50 | 0.073646 | 2835.202 | 6.3972 | 1.263 | 130.6746 | 76.2349 | 14.0487 | 0.0014049 | 0.73683
2370 | 50 | 0.073491 | 2841.5175 | 6.3999 | 1.2632 | 130.8952 | 76.3453 | 14.1 | 0.00141 | 0.73677
2375 | 50 | 0.073336 | 2847.834 | 6.4026 | 1.2634 | 131.1158 | 76.4557 | 14.1513 | 0.0014151 | 0.73671
2380 | 50 | 0.073182 | 2854.1515 | 6.4052 | 1.2636 | 131.3363 | 76.566 | 14.2028 | 0.0014203 | 0.73664
2385 | 50 | 0.073029 | 2860.4699 | 6.4079 | 1.2638 | 131.5568 | 76.6763 | 14.2544 | 0.0014254 | 0.73658
2390 | 50 | 0.072876 | 2866.7893 | 6.4105 | 1.264 | 131.7773 | 76.7866 | 14.306 | 0.0014306 | 0.73652
2395 | 50 | 0.072724 | 2873.1096 | 6.4132 | 1.2642 | 131.9978 | 76.8969 | 14.3578 | 0.0014358 | 0.73645
2400 | 50 | 0.072572 | 2879.4309 | 6.4158 | 1.2644 | 132.2183 | 77.0071 | 14.4096 | 0.001441 | 0.73639
2405 | 50 | 0.072421 | 2885.7531 | 6.4184 | 1.2645 | 132.4387 | 77.1173 | 14.4615 | 0.0014462 | 0.73633
2410 | 50 | 0.072271 | 2892.0763 | 6.4211 | 1.2647 | 132.6591 | 77.2275 | 14.5136 | 0.0014514 | 0.73626
2415 | 50 | 0.072122 | 2898.4004 | 6.4237 | 1.2649 | 132.8795 | 77.3376 | 14.5657 | 0.0014566 | 0.7362
2420 | 50 | 0.071973 | 2904.7255 | 6.4263 | 1.2651 | 133.0999 | 77.4477 | 14.6179 | 0.0014618 | 0.73614
2425 | 50 | 0.071824 | 2911.0515 | 6.4289 | 1.2653 | 133.3202 | 77.5578 | 14.6701 | 0.001467 | 0.73607
2430 | 50 | 0.071676 | 2917.3784 | 6.4315 | 1.2655 | 133.5406 | 77.6679 | 14.7225 | 0.0014723 | 0.73601
2435 | 50 | 0.071529 | 2923.7063 | 6.4341 | 1.2657 | 133.7609 | 77.7779 | 14.775 | 0.0014775 | 0.73595
2440 | 50 | 0.071383 | 2930.0351 | 6.4367 | 1.2658 | 133.9812 | 77.8879 | 14.8275 | 0.0014828 | 0.73588
2445 | 50 | 0.071237 | 2936.3648 | 6.4393 | 1.266 | 134.2015 | 77.9978 | 14.8802 | 0.001488 | 0.73582
2450 | 50 | 0.071091 | 2942.6954 | 6.4419 | 1.2662 | 134.4217 | 78.1078 | 14.9329 | 0.0014933 | 0.73575
2455 | 50 | 0.070947 | 2949.0269 | 6.4445 | 1.2664 | 134.642 | 78.2177 | 14.9858 | 0.0014986 | 0.73569
2460 | 50 | 0.070802 | 2955.3594 | 6.447 | 1.2666 | 134.8622 | 78.3276 | 15.0387 | 0.0015039 | 0.73563
2465 | 50 | 0.070659 | 2961.6927 | 6.4496 | 1.2668 | 135.0824 | 78.4374 | 15.0917 | 0.0015092 | 0.73556
2470 | 50 | 0.070516 | 2968.027 | 6.4522 | 1.2669 | 135.3026 | 78.5473 | 15.1448 | 0.0015145 | 0.7355
2475 | 50 | 0.070373 | 2974.3622 | 6.4547 | 1.2671 | 135.5227 | 78.6571 | 15.198 | 0.0015198 | 0.73543
2480 | 50 | 0.070231 | 2980.6982 | 6.4573 | 1.2673 | 135.7429 | 78.7668 | 15.2513 | 0.0015251 | 0.73537
2485 | 50 | 0.07009 | 2987.0352 | 6.4599 | 1.2675 | 135.963 | 78.8766 | 15.3046 | 0.0015305 | 0.73531
2490 | 50 | 0.069949 | 2993.373 | 6.4624 | 1.2677 | 136.1832 | 78.9863 | 15.3581 | 0.0015358 | 0.73524
2495 | 50 | 0.069809 | 2999.7117 | 6.4649 | 1.2678 | 136.4033 | 79.096 | 15.4117 | 0.0015412 | 0.73518
2500 | 50 | 0.06967 | 3006.0513 | 6.4675 | 1.268 | 136.6234 | 79.2057 | 15.4653 | 0.0015465 | 0.73511
2505 | 50 | 0.069531 | 3012.3918 | 6.47 | 1.2682 | 136.8434 | 79.3153 | 15.519 | 0.0015519 | 0.73505
2510 | 50 | 0.069392 | 3018.7332 | 6.4726 | 1.2684 | 137.0635 | 79.4249 | 15.5729 | 0.0015573 | 0.73498
2515 | 50 | 0.069254 | 3025.0755 | 6.4751 | 1.2685 | 137.2835 | 79.5345 | 15.6268 | 0.0015627 | 0.73492
2520 | 50 | 0.069117 | 3031.4186 | 6.4776 | 1.2687 | 137.5036 | 79.6441 | 15.6808 | 0.0015681 | 0.73486
2525 | 50 | 0.06898 | 3037.7626 | 6.4801 | 1.2689 | 137.7236 | 79.7536 | 15.7349 | 0.0015735 | 0.73479
2530 | 50 | 0.068844 | 3044.1074 | 6.4826 | 1.2691 | 137.9436 | 79.8632 | 15.7891 | 0.0015789 | 0.73473
2535 | 50 | 0.068708 | 3050.4532 | 6.4851 | 1.2692 | 138.1636 | 79.9727 | 15.8434 | 0.0015843 | 0.73466
2540 | 50 | 0.068573 | 3056.7997 | 6.4876 | 1.2694 | 138.3835 | 80.0821 | 15.8977 | 0.0015898 | 0.7346
2545 | 50 | 0.068438 | 3063.1472 | 6.4901 | 1.2696 | 138.6035 | 80.1916 | 15.9522 | 0.0015952 | 0.73453
2550 | 50 | 0.068304 | 3069.4955 | 6.4926 | 1.2697 | 138.8234 | 80.301 | 16.0067 | 0.0016007 | 0.73447
2555 | 50 | 0.06817 | 3075.8446 | 6.4951 | 1.2699 | 139.0434 | 80.4104 | 16.0614 | 0.0016061 | 0.73441
2560 | 50 | 0.068037 | 3082.1946 | 6.4976 | 1.2701 | 139.2633 | 80.5198 | 16.1161 | 0.0016116 | 0.73434
2565 | 50 | 0.067904 | 3088.5454 | 6.5001 | 1.2703 | 139.4832 | 80.6292 | 16.1709 | 0.0016171 | 0.73428
2570 | 50 | 0.067772 | 3094.8971 | 6.5025 | 1.2704 | 139.7031 | 80.7385 | 16.2259 | 0.0016226 | 0.73421
2575 | 50 | 0.067641 | 3101.2496 | 6.505 | 1.2706 | 139.923 | 80.8478 | 16.2809 | 0.0016281 | 0.73415
2580 | 50 | 0.067509 | 3107.603 | 6.5075 | 1.2708 | 140.1429 | 80.9571 | 16.336 | 0.0016336 | 0.73408
2585 | 50 | 0.067379 | 3113.9572 | 6.5099 | 1.2709 | 140.3627 | 81.0664 | 16.3911 | 0.0016391 | 0.73402
2590 | 50 | 0.067249 | 3120.3122 | 6.5124 | 1.2711 | 140.5826 | 81.1756 | 16.4464 | 0.0016446 | 0.73396
2595 | 50 | 0.067119 | 3126.6681 | 6.5148 | 1.2713 | 140.8024 | 81.2849 | 16.5018 | 0.0016502 | 0.73389
2600 | 50 | 0.06699 | 3133.0247 | 6.5173 | 1.2714 | 141.0223 | 81.3941 | 16.5572 | 0.0016557 | 0.73383
2605 | 50 | 0.066862 | 3139.3823 | 6.5197 | 1.2716 | 141.2421 | 81.5033 | 16.6128 | 0.0016613 | 0.73376
2610 | 50 | 0.066734 | 3145.7406 | 6.5222 | 1.2717 | 141.4619 | 81.6124 | 16.6684 | 0.0016668 | 0.7337
2615 | 50 | 0.066606 | 3152.0997 | 6.5246 | 1.2719 | 141.6817 | 81.7216 | 16.7242 | 0.0016724 | 0.73363
2620 | 50 | 0.066479 | 3158.4597 | 6.527 | 1.2721 | 141.9015 | 81.8307 | 16.78 | 0.001678 | 0.73357
2625 | 50 | 0.066352 | 3164.8204 | 6.5295 | 1.2722 | 142.1213 | 81.9398 | 16.8359 | 0.0016836 | 0.73351
2630 | 50 | 0.066226 | 3171.182 | 6.5319 | 1.2724 | 142.341 | 82.0489 | 16.8919 | 0.0016892 | 0.73344
2635 | 50 | 0.0661 | 3177.5444 | 6.5343 | 1.2726 | 142.5608 | 82.158 | 16.948 | 0.0016948 | 0.73338
2640 | 50 | 0.065975 | 3183.9076 | 6.5367 | 1.2727 | 142.7806 | 82.267 | 17.0042 | 0.0017004 | 0.73331
2645 | 50 | 0.065851 | 3190.2716 | 6.5391 | 1.2729 | 143.0003 | 82.376 | 17.0604 | 0.001706 | 0.73325
2650 | 50 | 0.065726 | 3196.6364 | 6.5415 | 1.273 | 143.2201 | 82.485 | 17.1168 | 0.0017117 | 0.73318
2655 | 50 | 0.065603 | 3203.002 | 6.5439 | 1.2732 | 143.4398 | 82.594 | 17.1733 | 0.0017173 | 0.73312
2660 | 50 | 0.065479 | 3209.3684 | 6.5463 | 1.2734 | 143.6595 | 82.703 | 17.2298 | 0.001723 | 0.73306
2665 | 50 | 0.065356 | 3215.7356 | 6.5487 | 1.2735 | 143.8792 | 82.812 | 17.2864 | 0.0017286 | 0.73299
2670 | 50 | 0.065234 | 3222.1036 | 6.5511 | 1.2737 | 144.0989 | 82.9209 | 17.3432 | 0.0017343 | 0.73293
2675 | 50 | 0.065112 | 3228.4723 | 6.5535 | 1.2738 | 144.3187 | 83.0298 | 17.4 | 0.00174 | 0.73286
2680 | 50 | 0.064991 | 3234.8419 | 6.5559 | 1.274 | 144.5384 | 83.1387 | 17.4569 | 0.0017457 | 0.7328
2685 | 50 | 0.06487 | 3241.2122 | 6.5582 | 1.2741 | 144.758 | 83.2476 | 17.5139 | 0.0017514 | 0.73274
2690 | 50 | 0.064749 | 3247.5833 | 6.5606 | 1.2743 | 144.9777 | 83.3565 | 17.571 | 0.0017571 | 0.73267
2695 | 50 | 0.064629 | 3253.9552 | 6.563 | 1.2745 | 145.1974 | 83.4653 | 17.6282 | 0.0017628 | 0.73261
2700 | 50 | 0.064509 | 3260.3279 | 6.5653 | 1.2746 | 145.4171 | 83.5741 | 17.6854 | 0.0017685 | 0.73254
2705 | 50 | 0.06439 | 3266.7013 | 6.5677 | 1.2748 | 145.6368 | 83.683 | 17.7428 | 0.0017743 | 0.73248
2710 | 50 | 0.064271 | 3273.0755 | 6.57 | 1.2749 | 145.8564 | 83.7918 | 17.8003 | 0.00178 | 0.73242
2715 | 50 | 0.064153 | 3279.4505 | 6.5724 | 1.2751 | 146.0761 | 83.9005 | 17.8578 | 0.0017858 | 0.73235
2720 | 50 | 0.064035 | 3285.8262 | 6.5747 | 1.2752 | 146.2957 | 84.0093 | 17.9154 | 0.0017915 | 0.73229
2725 | 50 | 0.063917 | 3292.2027 | 6.5771 | 1.2754 | 146.5154 | 84.1181 | 17.9732 | 0.0017973 | 0.73223
2730 | 50 | 0.0638 | 3298.58 | 6.5794 | 1.2755 | 146.735 | 84.2268 | 18.031 | 0.0018031 | 0.73216
2735 | 50 | 0.063684 | 3304.958 | 6.5818 | 1.2757 | 146.9547 | 84.3355 | 18.0889 | 0.0018089 | 0.7321
2740 | 50 | 0.063568 | 3311.3368 | 6.5841 | 1.2758 | 147.1743 | 84.4442 | 18.1469 | 0.0018147 | 0.73204
2745 | 50 | 0.063452 | 3317.7164 | 6.5864 | 1.276 | 147.3939 | 84.5529 | 18.205 | 0.0018205 | 0.73197
2750 | 50 | 0.063336 | 3324.0967 | 6.5887 | 1.2761 | 147.6136 | 84.6616 | 18.2632 | 0.0018263 | 0.73191
2755 | 50 | 0.063221 | 3330.4777 | 6.5911 | 1.2763 | 147.8332 | 84.7702 | 18.3214 | 0.0018321 | 0.73185
2760 | 50 | 0.063107 | 3336.8595 | 6.5934 | 1.2764 | 148.0528 | 84.8789 | 18.3798 | 0.001838 | 0.73178
2765 | 50 | 0.062993 | 3343.2421 | 6.5957 | 1.2766 | 148.2724 | 84.9875 | 18.4383 | 0.0018438 | 0.73172
2770 | 50 | 0.062879 | 3349.6254 | 6.598 | 1.2767 | 148.492 | 85.0961 | 18.4968 | 0.0018497 | 0.73166
2775 | 50 | 0.062766 | 3356.0094 | 6.6003 | 1.2769 | 148.7117 | 85.2047 | 18.5554 | 0.0018555 | 0.73159
2780 | 50 | 0.062653 | 3362.3942 | 6.6026 | 1.277 | 148.9313 | 85.3133 | 18.6142 | 0.0018614 | 0.73153
2785 | 50 | 0.06254 | 3368.7797 | 6.6049 | 1.2772 | 149.1509 | 85.4219 | 18.673 | 0.0018673 | 0.73147
2790 | 50 | 0.062428 | 3375.1659 | 6.6072 | 1.2773 | 149.3705 | 85.5304 | 18.7319 | 0.0018732 | 0.7314
2795 | 50 | 0.062317 | 3381.5529 | 6.6095 | 1.2775 | 149.5901 | 85.639 | 18.7909 | 0.0018791 | 0.73134
2800 | 50 | 0.062205 | 3387.9406 | 6.6117 | 1.2776 | 149.8097 | 85.7475 | 18.85 | 0.001885 | 0.73128
2805 | 50 | 0.062095 | 3394.3291 | 6.614 | 1.2778 | 150.0293 | 85.856 | 18.9092 | 0.0018909 | 0.73121
2810 | 50 | 0.061984 | 3400.7183 | 6.6163 | 1.2779 | 150.2489 | 85.9645 | 18.9684 | 0.0018968 | 0.73115
2815 | 50 | 0.061874 | 3407.1082 | 6.6186 | 1.2781 | 150.4685 | 86.073 | 19.0278 | 0.0019028 | 0.73109
2820 | 50 | 0.061764 | 3413.4988 | 6.6208 | 1.2782 | 150.6881 | 86.1815 | 19.0872 | 0.0019087 | 0.73103
2825 | 50 | 0.061655 | 3419.8901 | 6.6231 | 1.2783 | 150.9077 | 86.29 | 19.1468 | 0.0019147 | 0.73096
2830 | 50 | 0.061546 | 3426.2822 | 6.6254 | 1.2785 | 151.1273 | 86.3984 | 19.2064 | 0.0019206 | 0.7309
2835 | 50 | 0.061438 | 3432.675 | 6.6276 | 1.2786 | 151.3469 | 86.5069 | 19.2662 | 0.0019266 | 0.73084
2840 | 50 | 0.061329 | 3439.0685 | 6.6299 | 1.2788 | 151.5665 | 86.6153 | 19.326 | 0.0019326 | 0.73078
2845 | 50 | 0.061222 | 3445.4627 | 6.6321 | 1.2789 | 151.7861 | 86.7237 | 19.3859 | 0.0019386 | 0.73071
2850 | 50 | 0.061114 | 3451.8577 | 6.6344 | 1.2791 | 152.0057 | 86.8321 | 19.4459 | 0.0019446 | 0.73065
2855 | 50 | 0.061007 | 3458.2533 | 6.6366 | 1.2792 | 152.2253 | 86.9405 | 19.506 | 0.0019506 | 0.73059
2860 | 50 | 0.060901 | 3464.6497 | 6.6388 | 1.2793 | 152.4449 | 87.0489 | 19.5661 | 0.0019566 | 0.73053
2865 | 50 | 0.060794 | 3471.0467 | 6.6411 | 1.2795 | 152.6645 | 87.1573 | 19.6264 | 0.0019626 | 0.73047
2870 | 50 | 0.060688 | 3477.4445 | 6.6433 | 1.2796 | 152.8841 | 87.2657 | 19.6868 | 0.0019687 | 0.7304
2875 | 50 | 0.060583 | 3483.843 | 6.6455 | 1.2798 | 153.1038 | 87.374 | 19.7472 | 0.0019747 | 0.73034
2880 | 50 | 0.060478 | 3490.2421 | 6.6478 | 1.2799 | 153.3234 | 87.4824 | 19.8078 | 0.0019808 | 0.73028
2885 | 50 | 0.060373 | 3496.642 | 6.65 | 1.28 | 153.543 | 87.5907 | 19.8684 | 0.0019868 | 0.73022
2890 | 50 | 0.060268 | 3503.0426 | 6.6522 | 1.2802 | 153.7626 | 87.699 | 19.9291 | 0.0019929 | 0.73016
2895 | 50 | 0.060164 | 3509.4438 | 6.6544 | 1.2803 | 153.9822 | 87.8073 | 19.99 | 0.001999 | 0.7301
2900 | 50 | 0.060061 | 3515.8458 | 6.6566 | 1.2805 | 154.2018 | 87.9156 | 20.0509 | 0.0020051 | 0.73003
2905 | 50 | 0.059957 | 3522.2485 | 6.6588 | 1.2806 | 154.4214 | 88.0239 | 20.1119 | 0.0020112 | 0.72997
2910 | 50 | 0.059854 | 3528.6518 | 6.661 | 1.2807 | 154.6411 | 88.1322 | 20.173 | 0.0020173 | 0.72991
2915 | 50 | 0.059752 | 3535.0558 | 6.6632 | 1.2809 | 154.8607 | 88.2405 | 20.2341 | 0.0020234 | 0.72985
2920 | 50 | 0.059649 | 3541.4606 | 6.6654 | 1.281 | 155.0803 | 88.3488 | 20.2954 | 0.0020295 | 0.72979
2925 | 50 | 0.059547 | 3547.866 | 6.6676 | 1.2812 | 155.3 | 88.457 | 20.3568 | 0.0020357 | 0.72973
2930 | 50 | 0.059446 | 3554.2721 | 6.6698 | 1.2813 | 155.5196 | 88.5653 | 20.4182 | 0.0020418 | 0.72967
2935 | 50 | 0.059344 | 3560.6788 | 6.672 | 1.2814 | 155.7392 | 88.6735 | 20.4798 | 0.002048 | 0.72961
2940 | 50 | 0.059243 | 3567.0863 | 6.6742 | 1.2816 | 155.9589 | 88.7817 | 20.5414 | 0.0020541 | 0.72955
2945 | 50 | 0.059143 | 3573.4944 | 6.6764 | 1.2817 | 156.1785 | 88.8899 | 20.6032 | 0.0020603 | 0.72948
2950 | 50 | 0.059043 | 3579.9033 | 6.6785 | 1.2818 | 156.3982 | 88.9982 | 20.665 | 0.0020665 | 0.72942
2955 | 50 | 0.058943 | 3586.3127 | 6.6807 | 1.282 | 156.6178 | 89.1064 | 20.7269 | 0.0020727 | 0.72936
2960 | 50 | 0.058843 | 3592.7229 | 6.6829 | 1.2821 | 156.8375 | 89.2146 | 20.7889 | 0.0020789 | 0.7293
2965 | 50 | 0.058744 | 3599.1338 | 6.685 | 1.2822 | 157.0572 | 89.3227 | 20.851 | 0.0020851 | 0.72924
2970 | 50 | 0.058645 | 3605.5453 | 6.6872 | 1.2824 | 157.2768 | 89.4309 | 20.9132 | 0.0020913 | 0.72918
2975 | 50 | 0.058547 | 3611.9574 | 6.6893 | 1.2825 | 157.4965 | 89.5391 | 20.9754 | 0.0020975 | 0.72912
2980 | 50 | 0.058448 | 3618.3703 | 6.6915 | 1.2826 | 157.7162 | 89.6473 | 21.0378 | 0.0021038 | 0.72906
2985 | 50 | 0.05835 | 3624.7838 | 6.6936 | 1.2828 | 157.9359 | 89.7554 | 21.1003 | 0.00211 | 0.729
2990 | 50 | 0.058253 | 3631.198 | 6.6958 | 1.2829 | 158.1556 | 89.8636 | 21.1628 | 0.0021163 | 0.72894
2995 | 50 | 0.058156 | 3637.6128 | 6.6979 | 1.283 | 158.3753 | 89.9717 | 21.2255 | 0.0021225 | 0.72888
3000 | 50 | 0.058059 | 3644.0283 | 6.7001 | 1.2832 | 158.595 | 90.0799 | 21.2882 | 0.0021288 | 0.72882
80.7283 | 90 | 4.0304 | 204.0689 | 2.5835 | 1.0827 | 7.5697 | 5.7467 | 0.017347 | 1.7347e-06 | 0.82195
85 | 90 | 3.806 | 208.656 | 2.6389 | 1.066 | 7.9904 | 6.0532 | 0.019694 | 1.9694e-06 | 0.80756
90 | 90 | 3.576 | 213.9503 | 2.6994 | 1.0525 | 8.4817 | 6.408 | 0.022534 | 2.2534e-06 | 0.7952
95 | 90 | 3.3741 | 219.1878 | 2.756 | 1.0429 | 8.9709 | 6.7587 | 0.025493 | 2.5493e-06 | 0.78575
100 | 90 | 3.1951 | 224.3838 | 2.8093 | 1.0358 | 9.4575 | 7.1055 | 0.028577 | 2.8577e-06 | 0.77819
105 | 90 | 3.0351 | 229.5485 | 2.8597 | 1.0303 | 9.9412 | 7.4484 | 0.031791 | 3.1791e-06 | 0.77197
110 | 90 | 2.8909 | 234.689 | 2.9076 | 1.026 | 10.4218 | 7.7876 | 0.035135 | 3.5135e-06 | 0.76671
115 | 90 | 2.7603 | 239.8104 | 2.9531 | 1.0227 | 10.899 | 8.1231 | 0.03861 | 3.861e-06 | 0.76219
120 | 90 | 2.6414 | 244.9166 | 2.9966 | 1.0199 | 11.3729 | 8.455 | 0.042216 | 4.2216e-06 | 0.75824
125 | 90 | 2.5325 | 250.0105 | 3.0382 | 1.0177 | 11.8434 | 8.7833 | 0.045952 | 4.5952e-06 | 0.75474
130 | 90 | 2.4325 | 255.0942 | 3.078 | 1.0158 | 12.3104 | 9.1082 | 0.049818 | 4.9818e-06 | 0.7516
135 | 90 | 2.3403 | 260.1695 | 3.1163 | 1.0143 | 12.774 | 9.4297 | 0.053813 | 5.3813e-06 | 0.74876
140 | 90 | 2.2549 | 265.2377 | 3.1532 | 1.013 | 13.234 | 9.7479 | 0.057936 | 5.7936e-06 | 0.74617
145 | 90 | 2.1756 | 270.3 | 3.1887 | 1.0119 | 13.6907 | 10.0628 | 0.062186 | 6.2186e-06 | 0.74378
150 | 90 | 2.1018 | 275.3573 | 3.223 | 1.011 | 14.1439 | 10.3746 | 0.066562 | 6.6562e-06 | 0.74157
155 | 90 | 2.0329 | 280.4102 | 3.2562 | 1.0102 | 14.5937 | 10.6832 | 0.071063 | 7.1063e-06 | 0.7395
160 | 90 | 1.9684 | 285.4594 | 3.2882 | 1.0095 | 15.0402 | 10.9888 | 0.075688 | 7.5688e-06 | 0.73757
165 | 90 | 1.908 | 290.5054 | 3.3193 | 1.0089 | 15.4834 | 11.2914 | 0.080435 | 8.0435e-06 | 0.73575
170 | 90 | 1.8512 | 295.5485 | 3.3494 | 1.0084 | 15.9233 | 11.5912 | 0.085304 | 8.5304e-06 | 0.73403
175 | 90 | 1.7977 | 300.5891 | 3.3786 | 1.0079 | 16.36 | 11.888 | 0.090293 | 9.0293e-06 | 0.7324
180 | 90 | 1.7472 | 305.6276 | 3.407 | 1.0075 | 16.7935 | 12.1821 | 0.095401 | 9.5401e-06 | 0.73084
185 | 90 | 1.6995 | 310.6642 | 3.4346 | 1.0071 | 17.224 | 12.4734 | 0.10063 | 1.0063e-05 | 0.72936
190 | 90 | 1.6544 | 315.6991 | 3.4614 | 1.0068 | 17.6514 | 12.7621 | 0.10597 | 1.0597e-05 | 0.72795
195 | 90 | 1.6116 | 320.7326 | 3.4876 | 1.0066 | 18.0757 | 13.0481 | 0.11143 | 1.1143e-05 | 0.72659
200 | 90 | 1.571 | 325.7647 | 3.5131 | 1.0063 | 18.4971 | 13.3316 | 0.117 | 1.17e-05 | 0.72528
205 | 90 | 1.5324 | 330.7957 | 3.5379 | 1.0061 | 18.9157 | 13.6125 | 0.12269 | 1.2269e-05 | 0.72403
210 | 90 | 1.4957 | 335.8258 | 3.5622 | 1.0059 | 19.3313 | 13.891 | 0.12849 | 1.2849e-05 | 0.72283
215 | 90 | 1.4607 | 340.8549 | 3.5858 | 1.0058 | 19.7442 | 14.1671 | 0.1344 | 1.344e-05 | 0.72166
220 | 90 | 1.4273 | 345.8834 | 3.609 | 1.0056 | 20.1543 | 14.4409 | 0.14042 | 1.4042e-05 | 0.72054
225 | 90 | 1.3954 | 350.9112 | 3.6316 | 1.0055 | 20.5617 | 14.7123 | 0.14655 | 1.4655e-05 | 0.71946
230 | 90 | 1.3649 | 355.9385 | 3.6537 | 1.0054 | 20.9665 | 14.9814 | 0.15279 | 1.5279e-05 | 0.71842
235 | 90 | 1.3357 | 360.9654 | 3.6753 | 1.0054 | 21.3687 | 15.2484 | 0.15913 | 1.5913e-05 | 0.71741
240 | 90 | 1.3077 | 365.9921 | 3.6964 | 1.0053 | 21.7683 | 15.5132 | 0.16558 | 1.6558e-05 | 0.71643
245 | 90 | 1.2809 | 371.0185 | 3.7172 | 1.0053 | 22.1654 | 15.7758 | 0.17213 | 1.7213e-05 | 0.71548
250 | 90 | 1.2552 | 376.0448 | 3.7375 | 1.0053 | 22.56 | 16.0364 | 0.17879 | 1.7879e-05 | 0.71457
255 | 90 | 1.2305 | 381.0712 | 3.7574 | 1.0053 | 22.9523 | 16.2949 | 0.18555 | 1.8555e-05 | 0.71369
260 | 90 | 1.2068 | 386.0976 | 3.7769 | 1.0053 | 23.3422 | 16.5514 | 0.19241 | 1.9241e-05 | 0.71283
265 | 90 | 1.1839 | 391.1242 | 3.7961 | 1.0053 | 23.7297 | 16.8059 | 0.19937 | 1.9937e-05 | 0.71201
270 | 90 | 1.1619 | 396.1511 | 3.8148 | 1.0054 | 24.115 | 17.0585 | 0.20643 | 2.0643e-05 | 0.71121
275 | 90 | 1.1407 | 401.1783 | 3.8333 | 1.0055 | 24.498 | 17.3092 | 0.21359 | 2.1359e-05 | 0.71044
280 | 90 | 1.1203 | 406.206 | 3.8514 | 1.0056 | 24.8788 | 17.5581 | 0.22084 | 2.2084e-05 | 0.70969
285 | 90 | 1.1006 | 411.2343 | 3.8692 | 1.0057 | 25.2575 | 17.8052 | 0.22819 | 2.2819e-05 | 0.70898
290 | 90 | 1.0815 | 416.2632 | 3.8867 | 1.0059 | 25.634 | 18.0504 | 0.23563 | 2.3563e-05 | 0.70828
295 | 90 | 1.0632 | 421.2929 | 3.9039 | 1.006 | 26.0085 | 18.2939 | 0.24317 | 2.4317e-05 | 0.70761
300 | 90 | 1.0454 | 426.3234 | 3.9208 | 1.0062 | 26.3809 | 18.5357 | 0.2508 | 2.508e-05 | 0.70697
305 | 90 | 1.0282 | 431.3549 | 3.9374 | 1.0064 | 26.7513 | 18.7758 | 0.25852 | 2.5852e-05 | 0.70635
310 | 90 | 1.0116 | 436.3874 | 3.9538 | 1.0066 | 27.1198 | 19.0143 | 0.26632 | 2.6632e-05 | 0.70576
315 | 90 | 0.99552 | 441.4211 | 3.9699 | 1.0068 | 27.4863 | 19.2511 | 0.27422 | 2.7422e-05 | 0.70519
320 | 90 | 0.97993 | 446.4559 | 3.9858 | 1.0071 | 27.8509 | 19.4863 | 0.28221 | 2.8221e-05 | 0.70464
325 | 90 | 0.96483 | 451.4922 | 4.0014 | 1.0074 | 28.2136 | 19.72 | 0.29028 | 2.9028e-05 | 0.70412
330 | 90 | 0.95019 | 456.5298 | 4.0168 | 1.0077 | 28.5745 | 19.9521 | 0.29843 | 2.9843e-05 | 0.70362
335 | 90 | 0.93598 | 461.5691 | 4.0319 | 1.008 | 28.9336 | 20.1827 | 0.30667 | 3.0667e-05 | 0.70314
340 | 90 | 0.92219 | 466.6099 | 4.0469 | 1.0083 | 29.2909 | 20.4118 | 0.31499 | 3.1499e-05 | 0.70268
345 | 90 | 0.90881 | 471.6525 | 4.0616 | 1.0087 | 29.6464 | 20.6395 | 0.3234 | 3.234e-05 | 0.70225
350 | 90 | 0.8958 | 476.697 | 4.0761 | 1.0091 | 30.0003 | 20.8657 | 0.33188 | 3.3188e-05 | 0.70184
355 | 90 | 0.88317 | 481.7434 | 4.0904 | 1.0095 | 30.3525 | 21.0905 | 0.34045 | 3.4045e-05 | 0.70145
360 | 90 | 0.87089 | 486.7919 | 4.1045 | 1.0099 | 30.703 | 21.3139 | 0.34909 | 3.4909e-05 | 0.70108
365 | 90 | 0.85894 | 491.8426 | 4.1185 | 1.0104 | 31.0518 | 21.536 | 0.35781 | 3.5781e-05 | 0.70073
370 | 90 | 0.84732 | 496.8955 | 4.1322 | 1.0108 | 31.3991 | 21.7567 | 0.3666 | 3.666e-05 | 0.70041
375 | 90 | 0.83601 | 501.9508 | 4.1458 | 1.0113 | 31.7448 | 21.9761 | 0.37547 | 3.7547e-05 | 0.7001
380 | 90 | 0.825 | 507.0087 | 4.1592 | 1.0118 | 32.089 | 22.1942 | 0.38442 | 3.8442e-05 | 0.69982
385 | 90 | 0.81427 | 512.069 | 4.1724 | 1.0123 | 32.4316 | 22.411 | 0.39343 | 3.9343e-05 | 0.69955
390 | 90 | 0.80382 | 517.1321 | 4.1855 | 1.0129 | 32.7728 | 22.6266 | 0.40252 | 4.0252e-05 | 0.69931
395 | 90 | 0.79364 | 522.198 | 4.1984 | 1.0135 | 33.1124 | 22.841 | 0.41168 | 4.1168e-05 | 0.69909
400 | 90 | 0.78371 | 527.2668 | 4.2112 | 1.0141 | 33.4506 | 23.0541 | 0.42091 | 4.2091e-05 | 0.69888
405 | 90 | 0.77403 | 532.3386 | 4.2238 | 1.0147 | 33.7874 | 23.266 | 0.43021 | 4.3021e-05 | 0.6987
410 | 90 | 0.76458 | 537.4135 | 4.2362 | 1.0153 | 34.1228 | 23.4768 | 0.43957 | 4.3957e-05 | 0.69853
415 | 90 | 0.75536 | 542.4916 | 4.2485 | 1.0159 | 34.4568 | 23.6864 | 0.449 | 4.49e-05 | 0.69839
420 | 90 | 0.74636 | 547.573 | 4.2607 | 1.0166 | 34.7894 | 23.8949 | 0.4585 | 4.585e-05 | 0.69826
425 | 90 | 0.73757 | 552.6578 | 4.2727 | 1.0173 | 35.1207 | 24.1022 | 0.46807 | 4.6807e-05 | 0.69815
430 | 90 | 0.72899 | 557.7461 | 4.2846 | 1.018 | 35.4507 | 24.3085 | 0.47769 | 4.7769e-05 | 0.69805
435 | 90 | 0.72061 | 562.8379 | 4.2964 | 1.0187 | 35.7794 | 24.5136 | 0.48738 | 4.8738e-05 | 0.69798
440 | 90 | 0.71241 | 567.9335 | 4.308 | 1.0195 | 36.1068 | 24.7177 | 0.49713 | 4.9713e-05 | 0.69792
445 | 90 | 0.7044 | 573.0329 | 4.3196 | 1.0203 | 36.4329 | 24.9208 | 0.50695 | 5.0695e-05 | 0.69788
450 | 90 | 0.69657 | 578.1362 | 4.331 | 1.021 | 36.7578 | 25.1228 | 0.51682 | 5.1682e-05 | 0.69785
455 | 90 | 0.68891 | 583.2434 | 4.3423 | 1.0218 | 37.0815 | 25.3237 | 0.52675 | 5.2675e-05 | 0.69784
460 | 90 | 0.68142 | 588.3547 | 4.3534 | 1.0227 | 37.404 | 25.5237 | 0.53675 | 5.3675e-05 | 0.69785
465 | 90 | 0.67409 | 593.4701 | 4.3645 | 1.0235 | 37.7253 | 25.7227 | 0.5468 | 5.468e-05 | 0.69787
470 | 90 | 0.66692 | 598.5897 | 4.3754 | 1.0244 | 38.0454 | 25.9207 | 0.5569 | 5.569e-05 | 0.69791
475 | 90 | 0.65989 | 603.7137 | 4.3863 | 1.0252 | 38.3644 | 26.1178 | 0.56707 | 5.6707e-05 | 0.69796
480 | 90 | 0.65302 | 608.842 | 4.397 | 1.0261 | 38.6822 | 26.3139 | 0.57729 | 5.7729e-05 | 0.69802
485 | 90 | 0.64628 | 613.9748 | 4.4077 | 1.027 | 38.9989 | 26.509 | 0.58756 | 5.8756e-05 | 0.6981
490 | 90 | 0.63968 | 619.1122 | 4.4182 | 1.0279 | 39.3146 | 26.7033 | 0.59789 | 5.9789e-05 | 0.69819
495 | 90 | 0.63322 | 624.2542 | 4.4286 | 1.0289 | 39.6291 | 26.8966 | 0.60828 | 6.0828e-05 | 0.6983
500 | 90 | 0.62689 | 629.4009 | 4.439 | 1.0298 | 39.9426 | 27.089 | 0.61871 | 6.1871e-05 | 0.69842
505 | 90 | 0.62068 | 634.5524 | 4.4492 | 1.0308 | 40.255 | 27.2806 | 0.6292 | 6.292e-05 | 0.69855
510 | 90 | 0.61459 | 639.7087 | 4.4594 | 1.0318 | 40.5664 | 27.4713 | 0.63974 | 6.3974e-05 | 0.69869
515 | 90 | 0.60862 | 644.8699 | 4.4695 | 1.0327 | 40.8768 | 27.6611 | 0.65034 | 6.5034e-05 | 0.69885
520 | 90 | 0.60277 | 650.0361 | 4.4795 | 1.0337 | 41.1862 | 27.8501 | 0.66098 | 6.6098e-05 | 0.69902
525 | 90 | 0.59703 | 655.2073 | 4.4894 | 1.0348 | 41.4945 | 28.0382 | 0.67168 | 6.7168e-05 | 0.69919
530 | 90 | 0.59139 | 660.3837 | 4.4992 | 1.0358 | 41.8019 | 28.2256 | 0.68242 | 6.8242e-05 | 0.69938
535 | 90 | 0.58586 | 665.5652 | 4.5089 | 1.0368 | 42.1083 | 28.4121 | 0.69322 | 6.9322e-05 | 0.69958
540 | 90 | 0.58044 | 670.7519 | 4.5186 | 1.0379 | 42.4138 | 28.5978 | 0.70406 | 7.0406e-05 | 0.69979
545 | 90 | 0.57511 | 675.9438 | 4.5281 | 1.0389 | 42.7183 | 28.7827 | 0.71495 | 7.1495e-05 | 0.70001
550 | 90 | 0.56988 | 681.1411 | 4.5376 | 1.04 | 43.0219 | 28.9669 | 0.72589 | 7.2589e-05 | 0.70023
555 | 90 | 0.56475 | 686.3438 | 4.547 | 1.0411 | 43.3246 | 29.1503 | 0.73688 | 7.3688e-05 | 0.70047
560 | 90 | 0.5597 | 691.5519 | 4.5564 | 1.0422 | 43.6264 | 29.3329 | 0.74792 | 7.4792e-05 | 0.70071
565 | 90 | 0.55475 | 696.7654 | 4.5656 | 1.0433 | 43.9273 | 29.5148 | 0.759 | 7.59e-05 | 0.70097
570 | 90 | 0.54988 | 701.9845 | 4.5748 | 1.0444 | 44.2273 | 29.6959 | 0.77013 | 7.7013e-05 | 0.70123
575 | 90 | 0.5451 | 707.2091 | 4.584 | 1.0455 | 44.5265 | 29.8763 | 0.78131 | 7.8131e-05 | 0.7015
580 | 90 | 0.5404 | 712.4394 | 4.593 | 1.0466 | 44.8248 | 30.056 | 0.79253 | 7.9253e-05 | 0.70177
585 | 90 | 0.53578 | 717.6752 | 4.602 | 1.0477 | 45.1222 | 30.235 | 0.8038 | 8.038e-05 | 0.70206
590 | 90 | 0.53124 | 722.9167 | 4.6109 | 1.0489 | 45.4188 | 30.4133 | 0.81512 | 8.1512e-05 | 0.70234
595 | 90 | 0.52678 | 728.164 | 4.6198 | 1.05 | 45.7146 | 30.5909 | 0.82648 | 8.2648e-05 | 0.70264
600 | 90 | 0.52239 | 733.4169 | 4.6286 | 1.0512 | 46.0096 | 30.7678 | 0.83788 | 8.3788e-05 | 0.70294
605 | 90 | 0.51807 | 738.6756 | 4.6373 | 1.0523 | 46.3038 | 30.944 | 0.84933 | 8.4933e-05 | 0.70325
610 | 90 | 0.51382 | 743.9402 | 4.646 | 1.0535 | 46.5972 | 31.1196 | 0.86083 | 8.6083e-05 | 0.70356
615 | 90 | 0.50965 | 749.2105 | 4.6546 | 1.0547 | 46.8898 | 31.2945 | 0.87237 | 8.7237e-05 | 0.70388
620 | 90 | 0.50554 | 754.4867 | 4.6631 | 1.0558 | 47.1817 | 31.4687 | 0.88396 | 8.8396e-05 | 0.7042
625 | 90 | 0.50149 | 759.7687 | 4.6716 | 1.057 | 47.4727 | 31.6424 | 0.89558 | 8.9558e-05 | 0.70453
630 | 90 | 0.49751 | 765.0567 | 4.68 | 1.0582 | 47.7631 | 31.8153 | 0.90726 | 9.0726e-05 | 0.70486
635 | 90 | 0.49359 | 770.3505 | 4.6884 | 1.0594 | 48.0527 | 31.9877 | 0.91897 | 9.1897e-05 | 0.7052
640 | 90 | 0.48974 | 775.6503 | 4.6967 | 1.0606 | 48.3415 | 32.1595 | 0.93074 | 9.3074e-05 | 0.70554
645 | 90 | 0.48594 | 780.9561 | 4.705 | 1.0617 | 48.6297 | 32.3306 | 0.94254 | 9.4254e-05 | 0.70588
650 | 90 | 0.4822 | 786.2677 | 4.7132 | 1.0629 | 48.9171 | 32.5011 | 0.95439 | 9.5439e-05 | 0.70623
655 | 90 | 0.47852 | 791.5854 | 4.7213 | 1.0641 | 49.2038 | 32.6711 | 0.96628 | 9.6628e-05 | 0.70658
660 | 90 | 0.4749 | 796.909 | 4.7294 | 1.0653 | 49.4899 | 32.8404 | 0.97822 | 9.7822e-05 | 0.70693
665 | 90 | 0.47133 | 802.2387 | 4.7375 | 1.0665 | 49.7752 | 33.0092 | 0.99019 | 9.9019e-05 | 0.70728
670 | 90 | 0.46781 | 807.5743 | 4.7455 | 1.0677 | 50.0599 | 33.1774 | 1.0022 | 0.00010022 | 0.70764
675 | 90 | 0.46434 | 812.9159 | 4.7534 | 1.0689 | 50.3439 | 33.345 | 1.0143 | 0.00010143 | 0.708
680 | 90 | 0.46093 | 818.2636 | 4.7613 | 1.0701 | 50.6272 | 33.5121 | 1.0264 | 0.00010264 | 0.70836
685 | 90 | 0.45757 | 823.6172 | 4.7691 | 1.0713 | 50.9099 | 33.6786 | 1.0385 | 0.00010385 | 0.70872
690 | 90 | 0.45425 | 828.9769 | 4.7769 | 1.0725 | 51.1919 | 33.8446 | 1.0507 | 0.00010507 | 0.70909
695 | 90 | 0.45098 | 834.3426 | 4.7847 | 1.0737 | 51.4733 | 34.01 | 1.063 | 0.0001063 | 0.70945
700 | 90 | 0.44776 | 839.7143 | 4.7924 | 1.0749 | 51.7541 | 34.1749 | 1.0753 | 0.00010753 | 0.70982
705 | 90 | 0.44459 | 845.0921 | 4.8 | 1.0761 | 52.0342 | 34.3392 | 1.0876 | 0.00010876 | 0.71019
710 | 90 | 0.44145 | 850.4758 | 4.8077 | 1.0774 | 52.3137 | 34.5031 | 1.0999 | 0.00010999 | 0.71056
715 | 90 | 0.43837 | 855.8656 | 4.8152 | 1.0786 | 52.5927 | 34.6664 | 1.1124 | 0.00011124 | 0.71093
720 | 90 | 0.43532 | 861.2614 | 4.8227 | 1.0798 | 52.871 | 34.8292 | 1.1248 | 0.00011248 | 0.7113
725 | 90 | 0.43232 | 866.6632 | 4.8302 | 1.081 | 53.1487 | 34.9915 | 1.1373 | 0.00011373 | 0.71167
730 | 90 | 0.42936 | 872.0709 | 4.8376 | 1.0822 | 53.4258 | 35.1533 | 1.1498 | 0.00011498 | 0.71204
735 | 90 | 0.42644 | 877.4847 | 4.845 | 1.0834 | 53.7024 | 35.3146 | 1.1624 | 0.00011624 | 0.71241
740 | 90 | 0.42356 | 882.9044 | 4.8524 | 1.0845 | 53.9783 | 35.4755 | 1.1751 | 0.00011751 | 0.71278
745 | 90 | 0.42072 | 888.3301 | 4.8597 | 1.0857 | 54.2538 | 35.6358 | 1.1877 | 0.00011877 | 0.71315
750 | 90 | 0.41791 | 893.7618 | 4.867 | 1.0869 | 54.5286 | 35.7957 | 1.2004 | 0.00012004 | 0.71352
755 | 90 | 0.41515 | 899.1994 | 4.8742 | 1.0881 | 54.8029 | 35.9551 | 1.2132 | 0.00012132 | 0.71389
760 | 90 | 0.41241 | 904.6429 | 4.8814 | 1.0893 | 55.0766 | 36.114 | 1.226 | 0.0001226 | 0.71426
765 | 90 | 0.40972 | 910.0924 | 4.8885 | 1.0905 | 55.3499 | 36.2725 | 1.2388 | 0.00012388 | 0.71463
770 | 90 | 0.40706 | 915.5478 | 4.8956 | 1.0917 | 55.6225 | 36.4305 | 1.2517 | 0.00012517 | 0.71499
775 | 90 | 0.40443 | 921.009 | 4.9027 | 1.0928 | 55.8947 | 36.588 | 1.2646 | 0.00012646 | 0.71536
780 | 90 | 0.40184 | 926.4761 | 4.9097 | 1.094 | 56.1663 | 36.7451 | 1.2776 | 0.00012776 | 0.71572
785 | 90 | 0.39928 | 931.9491 | 4.9167 | 1.0952 | 56.4374 | 36.9018 | 1.2906 | 0.00012906 | 0.71609
790 | 90 | 0.39675 | 937.428 | 4.9237 | 1.0963 | 56.708 | 37.058 | 1.3037 | 0.00013037 | 0.71645
795 | 90 | 0.39426 | 942.9126 | 4.9306 | 1.0975 | 56.978 | 37.2139 | 1.3168 | 0.00013168 | 0.71681
800 | 90 | 0.3918 | 948.403 | 4.9375 | 1.0987 | 57.2476 | 37.3692 | 1.3299 | 0.00013299 | 0.71717
805 | 90 | 0.38936 | 953.8993 | 4.9443 | 1.0998 | 57.5167 | 37.5242 | 1.3431 | 0.00013431 | 0.71753
810 | 90 | 0.38696 | 959.4013 | 4.9512 | 1.101 | 57.7853 | 37.6787 | 1.3564 | 0.00013564 | 0.71789
815 | 90 | 0.38459 | 964.909 | 4.9579 | 1.1021 | 58.0534 | 37.8328 | 1.3696 | 0.00013696 | 0.71824
820 | 90 | 0.38224 | 970.4224 | 4.9647 | 1.1033 | 58.321 | 37.9865 | 1.383 | 0.0001383 | 0.71859
825 | 90 | 0.37992 | 975.9416 | 4.9714 | 1.1044 | 58.5882 | 38.1398 | 1.3963 | 0.00013963 | 0.71894
830 | 90 | 0.37764 | 981.4664 | 4.9781 | 1.1055 | 58.8549 | 38.2927 | 1.4097 | 0.00014097 | 0.71929
835 | 90 | 0.37538 | 986.9969 | 4.9847 | 1.1067 | 59.1211 | 38.4452 | 1.4232 | 0.00014232 | 0.71964
840 | 90 | 0.37314 | 992.533 | 4.9913 | 1.1078 | 59.3869 | 38.5973 | 1.4367 | 0.00014367 | 0.71998
845 | 90 | 0.37093 | 998.0747 | 4.9979 | 1.1089 | 59.6522 | 38.7491 | 1.4502 | 0.00014502 | 0.72033
850 | 90 | 0.36875 | 1003.622 | 5.0044 | 1.11 | 59.9171 | 38.9004 | 1.4638 | 0.00014638 | 0.72067
855 | 90 | 0.3666 | 1009.1749 | 5.011 | 1.1111 | 60.1815 | 39.0514 | 1.4774 | 0.00014774 | 0.721
860 | 90 | 0.36446 | 1014.7333 | 5.0174 | 1.1122 | 60.4455 | 39.2019 | 1.4911 | 0.00014911 | 0.72134
865 | 90 | 0.36236 | 1020.2972 | 5.0239 | 1.1133 | 60.709 | 39.3521 | 1.5048 | 0.00015048 | 0.72167
870 | 90 | 0.36028 | 1025.8666 | 5.0303 | 1.1144 | 60.9722 | 39.502 | 1.5186 | 0.00015186 | 0.722
875 | 90 | 0.35822 | 1031.4415 | 5.0367 | 1.1155 | 61.2349 | 39.6514 | 1.5324 | 0.00015324 | 0.72233
880 | 90 | 0.35618 | 1037.0218 | 5.0431 | 1.1166 | 61.4971 | 39.8006 | 1.5463 | 0.00015463 | 0.72266
885 | 90 | 0.35417 | 1042.6075 | 5.0494 | 1.1177 | 61.759 | 39.9493 | 1.5602 | 0.00015602 | 0.72298
890 | 90 | 0.35218 | 1048.1985 | 5.0557 | 1.1188 | 62.0204 | 40.0977 | 1.5741 | 0.00015741 | 0.7233
895 | 90 | 0.35021 | 1053.795 | 5.062 | 1.1198 | 62.2815 | 40.2457 | 1.5881 | 0.00015881 | 0.72362
900 | 90 | 0.34827 | 1059.3967 | 5.0682 | 1.1209 | 62.5421 | 40.3934 | 1.6021 | 0.00016021 | 0.72393
905 | 90 | 0.34634 | 1065.0038 | 5.0744 | 1.1219 | 62.8023 | 40.5408 | 1.6162 | 0.00016162 | 0.72424
910 | 90 | 0.34444 | 1070.6161 | 5.0806 | 1.123 | 63.0622 | 40.6878 | 1.6303 | 0.00016303 | 0.72455
915 | 90 | 0.34256 | 1076.2336 | 5.0867 | 1.124 | 63.3216 | 40.8345 | 1.6445 | 0.00016445 | 0.72486
920 | 90 | 0.3407 | 1081.8564 | 5.0929 | 1.1251 | 63.5807 | 40.9808 | 1.6587 | 0.00016587 | 0.72517
925 | 90 | 0.33886 | 1087.4844 | 5.099 | 1.1261 | 63.8394 | 41.1268 | 1.673 | 0.0001673 | 0.72547
930 | 90 | 0.33704 | 1093.1175 | 5.105 | 1.1271 | 64.0977 | 41.2725 | 1.6873 | 0.00016873 | 0.72576
935 | 90 | 0.33523 | 1098.7558 | 5.1111 | 1.1282 | 64.3556 | 41.4178 | 1.7016 | 0.00017016 | 0.72606
940 | 90 | 0.33345 | 1104.3991 | 5.1171 | 1.1292 | 64.6132 | 41.5629 | 1.716 | 0.0001716 | 0.72635
945 | 90 | 0.33169 | 1110.0476 | 5.1231 | 1.1302 | 64.8703 | 41.7076 | 1.7305 | 0.00017305 | 0.72664
950 | 90 | 0.32994 | 1115.7011 | 5.1291 | 1.1312 | 65.1272 | 41.852 | 1.745 | 0.0001745 | 0.72693
955 | 90 | 0.32821 | 1121.3596 | 5.135 | 1.1322 | 65.3836 | 41.9961 | 1.7595 | 0.00017595 | 0.72721
960 | 90 | 0.32651 | 1127.023 | 5.1409 | 1.1332 | 65.6397 | 42.1398 | 1.7741 | 0.00017741 | 0.7275
965 | 90 | 0.32481 | 1132.6915 | 5.1468 | 1.1342 | 65.8955 | 42.2833 | 1.7887 | 0.00017887 | 0.72777
970 | 90 | 0.32314 | 1138.3649 | 5.1527 | 1.1352 | 66.1509 | 42.4265 | 1.8034 | 0.00018034 | 0.72805
975 | 90 | 0.32148 | 1144.0431 | 5.1585 | 1.1361 | 66.406 | 42.5693 | 1.8181 | 0.00018181 | 0.72832
980 | 90 | 0.31984 | 1149.7263 | 5.1643 | 1.1371 | 66.6607 | 42.7119 | 1.8329 | 0.00018329 | 0.72859
985 | 90 | 0.31822 | 1155.4143 | 5.1701 | 1.1381 | 66.9151 | 42.8542 | 1.8477 | 0.00018477 | 0.72886
990 | 90 | 0.31661 | 1161.1071 | 5.1759 | 1.139 | 67.1691 | 42.9962 | 1.8625 | 0.00018625 | 0.72912
995 | 90 | 0.31502 | 1166.8046 | 5.1816 | 1.14 | 67.4228 | 43.1378 | 1.8774 | 0.00018774 | 0.72938
1000 | 90 | 0.31345 | 1172.507 | 5.1873 | 1.1409 | 67.6762 | 43.2793 | 1.8924 | 0.00018924 | 0.72964
1005 | 90 | 0.31189 | 1178.2141 | 5.193 | 1.1419 | 67.9292 | 43.4204 | 1.9074 | 0.00019074 | 0.72989
1010 | 90 | 0.31034 | 1183.9258 | 5.1987 | 1.1428 | 68.182 | 43.5612 | 1.9224 | 0.00019224 | 0.73014
1015 | 90 | 0.30882 | 1189.6423 | 5.2044 | 1.1438 | 68.4344 | 43.7018 | 1.9375 | 0.00019375 | 0.73039
1020 | 90 | 0.3073 | 1195.3633 | 5.21 | 1.1447 | 68.6865 | 43.8421 | 1.9526 | 0.00019526 | 0.73064
1025 | 90 | 0.3058 | 1201.089 | 5.2156 | 1.1456 | 68.9383 | 43.9821 | 1.9678 | 0.00019678 | 0.73088
1030 | 90 | 0.30432 | 1206.8193 | 5.2212 | 1.1465 | 69.1897 | 44.1218 | 1.9831 | 0.00019831 | 0.73112
1035 | 90 | 0.30285 | 1212.5541 | 5.2267 | 1.1474 | 69.4409 | 44.2613 | 1.9983 | 0.00019983 | 0.73136
1040 | 90 | 0.30139 | 1218.2934 | 5.2322 | 1.1483 | 69.6918 | 44.4005 | 2.0137 | 0.00020137 | 0.73159
1045 | 90 | 0.29995 | 1224.0373 | 5.2378 | 1.1492 | 69.9423 | 44.5394 | 2.029 | 0.0002029 | 0.73182
1050 | 90 | 0.29852 | 1229.7856 | 5.2432 | 1.1501 | 70.1926 | 44.6781 | 2.0444 | 0.00020444 | 0.73205
1055 | 90 | 0.29711 | 1235.5383 | 5.2487 | 1.151 | 70.4426 | 44.8165 | 2.0599 | 0.00020599 | 0.73228
1060 | 90 | 0.29571 | 1241.2955 | 5.2541 | 1.1519 | 70.6922 | 44.9547 | 2.0754 | 0.00020754 | 0.7325
1065 | 90 | 0.29432 | 1247.057 | 5.2596 | 1.1527 | 70.9416 | 45.0926 | 2.091 | 0.0002091 | 0.73272
1070 | 90 | 0.29295 | 1252.8229 | 5.265 | 1.1536 | 71.1907 | 45.2302 | 2.1066 | 0.00021066 | 0.73293
1075 | 90 | 0.29158 | 1258.5931 | 5.2704 | 1.1545 | 71.4395 | 45.3676 | 2.1222 | 0.00021222 | 0.73315
1080 | 90 | 0.29023 | 1264.3676 | 5.2757 | 1.1553 | 71.6881 | 45.5048 | 2.1379 | 0.00021379 | 0.73336
1085 | 90 | 0.2889 | 1270.1463 | 5.2811 | 1.1562 | 71.9363 | 45.6417 | 2.1537 | 0.00021537 | 0.73357
1090 | 90 | 0.28757 | 1275.9294 | 5.2864 | 1.157 | 72.1843 | 45.7784 | 2.1695 | 0.00021695 | 0.73377
1095 | 90 | 0.28626 | 1281.7166 | 5.2917 | 1.1579 | 72.432 | 45.9148 | 2.1853 | 0.00021853 | 0.73397
1100 | 90 | 0.28496 | 1287.508 | 5.2969 | 1.1587 | 72.6794 | 46.051 | 2.2012 | 0.00022012 | 0.73417
1105 | 90 | 0.28367 | 1293.3035 | 5.3022 | 1.1595 | 72.9266 | 46.187 | 2.2171 | 0.00022171 | 0.73437
1110 | 90 | 0.28239 | 1299.1032 | 5.3074 | 1.1603 | 73.1735 | 46.3227 | 2.2331 | 0.00022331 | 0.73456
1115 | 90 | 0.28112 | 1304.907 | 5.3127 | 1.1612 | 73.4201 | 46.4582 | 2.2492 | 0.00022492 | 0.73475
1120 | 90 | 0.27987 | 1310.7149 | 5.3179 | 1.162 | 73.6665 | 46.5934 | 2.2652 | 0.00022652 | 0.73494
1125 | 90 | 0.27863 | 1316.5268 | 5.323 | 1.1628 | 73.9126 | 46.7284 | 2.2814 | 0.00022814 | 0.73513
1130 | 90 | 0.27739 | 1322.3427 | 5.3282 | 1.1636 | 74.1585 | 46.8632 | 2.2976 | 0.00022976 | 0.73531
1135 | 90 | 0.27617 | 1328.1626 | 5.3333 | 1.1644 | 74.4041 | 46.9978 | 2.3138 | 0.00023138 | 0.73549
1140 | 90 | 0.27496 | 1333.9865 | 5.3384 | 1.1652 | 74.6494 | 47.1322 | 2.3301 | 0.00023301 | 0.73567
1145 | 90 | 0.27376 | 1339.8144 | 5.3435 | 1.166 | 74.8945 | 47.2663 | 2.3464 | 0.00023464 | 0.73584
1150 | 90 | 0.27257 | 1345.6461 | 5.3486 | 1.1667 | 75.1394 | 47.4002 | 2.3627 | 0.00023627 | 0.73601
1155 | 90 | 0.27139 | 1351.4817 | 5.3537 | 1.1675 | 75.384 | 47.5339 | 2.3792 | 0.00023792 | 0.73618
1160 | 90 | 0.27022 | 1357.3212 | 5.3587 | 1.1683 | 75.6284 | 47.6674 | 2.3956 | 0.00023956 | 0.73635
1165 | 90 | 0.26906 | 1363.1645 | 5.3638 | 1.169 | 75.8725 | 47.8007 | 2.4121 | 0.00024121 | 0.73651
1170 | 90 | 0.26791 | 1369.0117 | 5.3688 | 1.1698 | 76.1164 | 47.9337 | 2.4287 | 0.00024287 | 0.73668
1175 | 90 | 0.26677 | 1374.8626 | 5.3738 | 1.1706 | 76.36 | 48.0666 | 2.4453 | 0.00024453 | 0.73684
1180 | 90 | 0.26564 | 1380.7173 | 5.3787 | 1.1713 | 76.6035 | 48.1992 | 2.462 | 0.0002462 | 0.73699
1185 | 90 | 0.26452 | 1386.5757 | 5.3837 | 1.1721 | 76.8467 | 48.3316 | 2.4787 | 0.00024787 | 0.73715
1190 | 90 | 0.26341 | 1392.4378 | 5.3886 | 1.1728 | 77.0896 | 48.4639 | 2.4954 | 0.00024954 | 0.7373
1195 | 90 | 0.26231 | 1398.3035 | 5.3935 | 1.1735 | 77.3324 | 48.5959 | 2.5122 | 0.00025122 | 0.73745
1200 | 90 | 0.26122 | 1404.173 | 5.3984 | 1.1743 | 77.5749 | 48.7277 | 2.5291 | 0.00025291 | 0.73759
1205 | 90 | 0.26013 | 1410.0461 | 5.4033 | 1.175 | 77.8172 | 48.8593 | 2.546 | 0.0002546 | 0.73774
1210 | 90 | 0.25906 | 1415.9227 | 5.4082 | 1.1757 | 78.0592 | 48.9908 | 2.5629 | 0.00025629 | 0.73788
1215 | 90 | 0.25799 | 1421.803 | 5.413 | 1.1764 | 78.3011 | 49.122 | 2.5799 | 0.00025799 | 0.73802
1220 | 90 | 0.25693 | 1427.6868 | 5.4179 | 1.1771 | 78.5427 | 49.253 | 2.597 | 0.0002597 | 0.73815
1225 | 90 | 0.25589 | 1433.5742 | 5.4227 | 1.1778 | 78.7841 | 49.3839 | 2.6141 | 0.00026141 | 0.73829
1230 | 90 | 0.25485 | 1439.465 | 5.4275 | 1.1785 | 79.0253 | 49.5145 | 2.6312 | 0.00026312 | 0.73842
1235 | 90 | 0.25381 | 1445.3594 | 5.4323 | 1.1792 | 79.2663 | 49.645 | 2.6484 | 0.00026484 | 0.73855
1240 | 90 | 0.25279 | 1451.2572 | 5.437 | 1.1799 | 79.5071 | 49.7753 | 2.6656 | 0.00026656 | 0.73868
1245 | 90 | 0.25178 | 1457.1584 | 5.4418 | 1.1806 | 79.7477 | 49.9054 | 2.6829 | 0.00026829 | 0.7388
1250 | 90 | 0.25077 | 1463.0631 | 5.4465 | 1.1813 | 79.988 | 50.0353 | 2.7002 | 0.00027002 | 0.73893
1255 | 90 | 0.24977 | 1468.9711 | 5.4512 | 1.1819 | 80.2282 | 50.165 | 2.7176 | 0.00027176 | 0.73905
1260 | 90 | 0.24878 | 1474.8825 | 5.4559 | 1.1826 | 80.4682 | 50.2945 | 2.7351 | 0.00027351 | 0.73916
1265 | 90 | 0.2478 | 1480.7973 | 5.4606 | 1.1833 | 80.7079 | 50.4239 | 2.7525 | 0.00027525 | 0.73928
1270 | 90 | 0.24682 | 1486.7154 | 5.4653 | 1.1839 | 80.9475 | 50.5531 | 2.7701 | 0.00027701 | 0.73939
1275 | 90 | 0.24585 | 1492.6367 | 5.4699 | 1.1846 | 81.1869 | 50.6821 | 2.7877 | 0.00027877 | 0.73951
1280 | 90 | 0.24489 | 1498.5614 | 5.4746 | 1.1853 | 81.4261 | 50.8109 | 2.8053 | 0.00028053 | 0.73962
1285 | 90 | 0.24394 | 1504.4893 | 5.4792 | 1.1859 | 81.665 | 50.9396 | 2.823 | 0.0002823 | 0.73972
1290 | 90 | 0.24299 | 1510.4204 | 5.4838 | 1.1865 | 81.9038 | 51.068 | 2.8407 | 0.00028407 | 0.73983
1295 | 90 | 0.24206 | 1516.3548 | 5.4884 | 1.1872 | 82.1424 | 51.1964 | 2.8585 | 0.00028585 | 0.73993
1300 | 90 | 0.24113 | 1522.2923 | 5.493 | 1.1878 | 82.3809 | 51.3245 | 2.8763 | 0.00028763 | 0.74003
1305 | 90 | 0.2402 | 1528.233 | 5.4975 | 1.1885 | 82.6191 | 51.4525 | 2.8942 | 0.00028942 | 0.74013
1310 | 90 | 0.23928 | 1534.1769 | 5.5021 | 1.1891 | 82.8571 | 51.5803 | 2.9121 | 0.00029121 | 0.74023
1315 | 90 | 0.23838 | 1540.1238 | 5.5066 | 1.1897 | 83.095 | 51.7079 | 2.93 | 0.000293 | 0.74032
1320 | 90 | 0.23747 | 1546.0739 | 5.5111 | 1.1903 | 83.3327 | 51.8354 | 2.9481 | 0.00029481 | 0.74042
1325 | 90 | 0.23658 | 1552.027 | 5.5156 | 1.1909 | 83.5702 | 51.9627 | 2.9661 | 0.00029661 | 0.74051
1330 | 90 | 0.23569 | 1557.9832 | 5.5201 | 1.1915 | 83.8075 | 52.0898 | 2.9843 | 0.00029843 | 0.7406
1335 | 90 | 0.2348 | 1563.9425 | 5.5246 | 1.1922 | 84.0446 | 52.2168 | 3.0024 | 0.00030024 | 0.74068
1340 | 90 | 0.23393 | 1569.9048 | 5.5291 | 1.1928 | 84.2816 | 52.3437 | 3.0206 | 0.00030206 | 0.74077
1345 | 90 | 0.23306 | 1575.87 | 5.5335 | 1.1934 | 84.5184 | 52.4703 | 3.0389 | 0.00030389 | 0.74085
1350 | 90 | 0.2322 | 1581.8383 | 5.5379 | 1.1939 | 84.755 | 52.5968 | 3.0572 | 0.00030572 | 0.74093
1355 | 90 | 0.23134 | 1587.8095 | 5.5423 | 1.1945 | 84.9915 | 52.7232 | 3.0756 | 0.00030756 | 0.74101
1360 | 90 | 0.23049 | 1593.7836 | 5.5467 | 1.1951 | 85.2278 | 52.8494 | 3.094 | 0.0003094 | 0.74109
1365 | 90 | 0.22965 | 1599.7607 | 5.5511 | 1.1957 | 85.4639 | 52.9754 | 3.1125 | 0.00031125 | 0.74116
1370 | 90 | 0.22881 | 1605.7406 | 5.5555 | 1.1963 | 85.6999 | 53.1013 | 3.131 | 0.0003131 | 0.74124
1375 | 90 | 0.22798 | 1611.7234 | 5.5599 | 1.1969 | 85.9357 | 53.2271 | 3.1495 | 0.00031495 | 0.74131
1380 | 90 | 0.22715 | 1617.7091 | 5.5642 | 1.1974 | 86.1713 | 53.3527 | 3.1681 | 0.00031681 | 0.74138
1385 | 90 | 0.22633 | 1623.6976 | 5.5685 | 1.198 | 86.4067 | 53.4781 | 3.1868 | 0.00031868 | 0.74145
1390 | 90 | 0.22552 | 1629.689 | 5.5729 | 1.1986 | 86.6421 | 53.6034 | 3.2055 | 0.00032055 | 0.74152
1395 | 90 | 0.22471 | 1635.6831 | 5.5772 | 1.1991 | 86.8772 | 53.7286 | 3.2243 | 0.00032243 | 0.74158
1400 | 90 | 0.22391 | 1641.6801 | 5.5815 | 1.1997 | 87.1122 | 53.8536 | 3.2431 | 0.00032431 | 0.74164
1405 | 90 | 0.22311 | 1647.6798 | 5.5857 | 1.2002 | 87.347 | 53.9785 | 3.2619 | 0.00032619 | 0.74171
1410 | 90 | 0.22232 | 1653.6822 | 5.59 | 1.2008 | 87.5817 | 54.1032 | 3.2808 | 0.00032808 | 0.74177
1415 | 90 | 0.22153 | 1659.6874 | 5.5942 | 1.2013 | 87.8162 | 54.2278 | 3.2998 | 0.00032998 | 0.74182
1420 | 90 | 0.22075 | 1665.6953 | 5.5985 | 1.2018 | 88.0506 | 54.3522 | 3.3188 | 0.00033188 | 0.74188
1425 | 90 | 0.21998 | 1671.7058 | 5.6027 | 1.2024 | 88.2848 | 54.4765 | 3.3378 | 0.00033378 | 0.74193
1430 | 90 | 0.21921 | 1677.7191 | 5.6069 | 1.2029 | 88.5189 | 54.6007 | 3.3569 | 0.00033569 | 0.74199
1435 | 90 | 0.21844 | 1683.735 | 5.6111 | 1.2034 | 88.7528 | 54.7247 | 3.3761 | 0.00033761 | 0.74204
1440 | 90 | 0.21769 | 1689.7535 | 5.6153 | 1.204 | 88.9866 | 54.8486 | 3.3953 | 0.00033953 | 0.74209
1445 | 90 | 0.21693 | 1695.7747 | 5.6195 | 1.2045 | 89.2202 | 54.9724 | 3.4145 | 0.00034145 | 0.74214
1450 | 90 | 0.21619 | 1701.7984 | 5.6236 | 1.205 | 89.4537 | 55.096 | 3.4338 | 0.00034338 | 0.74219
1455 | 90 | 0.21544 | 1707.8248 | 5.6278 | 1.2055 | 89.6871 | 55.2195 | 3.4532 | 0.00034532 | 0.74223
1460 | 90 | 0.21471 | 1713.8537 | 5.6319 | 1.206 | 89.9203 | 55.3428 | 3.4726 | 0.00034726 | 0.74228
1465 | 90 | 0.21397 | 1719.8852 | 5.6361 | 1.2065 | 90.1533 | 55.4661 | 3.492 | 0.0003492 | 0.74232
1470 | 90 | 0.21324 | 1725.9192 | 5.6402 | 1.2071 | 90.3863 | 55.5892 | 3.5115 | 0.00035115 | 0.74236
1475 | 90 | 0.21252 | 1731.9557 | 5.6443 | 1.2076 | 90.619 | 55.7121 | 3.5311 | 0.00035311 | 0.7424
1480 | 90 | 0.2118 | 1737.9947 | 5.6484 | 1.2081 | 90.8517 | 55.835 | 3.5507 | 0.00035507 | 0.74244
1485 | 90 | 0.21109 | 1744.0362 | 5.6524 | 1.2085 | 91.0842 | 55.9577 | 3.5703 | 0.00035703 | 0.74247
1490 | 90 | 0.21038 | 1750.0802 | 5.6565 | 1.209 | 91.3166 | 56.0803 | 3.59 | 0.000359 | 0.74251
1495 | 90 | 0.20968 | 1756.1266 | 5.6605 | 1.2095 | 91.5488 | 56.2027 | 3.6098 | 0.00036098 | 0.74254
1500 | 90 | 0.20898 | 1762.1755 | 5.6646 | 1.21 | 91.781 | 56.3251 | 3.6296 | 0.00036296 | 0.74257
1505 | 90 | 0.20829 | 1768.2268 | 5.6686 | 1.2105 | 92.0129 | 56.4473 | 3.6494 | 0.00036494 | 0.74261
1510 | 90 | 0.2076 | 1774.2804 | 5.6726 | 1.211 | 92.2448 | 56.5694 | 3.6693 | 0.00036693 | 0.74264
1515 | 90 | 0.20691 | 1780.3365 | 5.6766 | 1.2115 | 92.4765 | 56.6914 | 3.6893 | 0.00036893 | 0.74266
1520 | 90 | 0.20623 | 1786.395 | 5.6806 | 1.2119 | 92.7081 | 56.8132 | 3.7093 | 0.00037093 | 0.74269
1525 | 90 | 0.20556 | 1792.4558 | 5.6846 | 1.2124 | 92.9396 | 56.935 | 3.7293 | 0.00037293 | 0.74272
1530 | 90 | 0.20488 | 1798.519 | 5.6886 | 1.2129 | 93.1709 | 57.0566 | 3.7494 | 0.00037494 | 0.74274
1535 | 90 | 0.20422 | 1804.5844 | 5.6925 | 1.2133 | 93.4021 | 57.1781 | 3.7695 | 0.00037695 | 0.74277
1540 | 90 | 0.20355 | 1810.6523 | 5.6965 | 1.2138 | 93.6332 | 57.2994 | 3.7897 | 0.00037897 | 0.74279
1545 | 90 | 0.20289 | 1816.7224 | 5.7004 | 1.2142 | 93.8642 | 57.4207 | 3.81 | 0.000381 | 0.74281
1550 | 90 | 0.20224 | 1822.7947 | 5.7043 | 1.2147 | 94.0951 | 57.5419 | 3.8303 | 0.00038303 | 0.74283
1555 | 90 | 0.20159 | 1828.8694 | 5.7082 | 1.2152 | 94.3258 | 57.6629 | 3.8506 | 0.00038506 | 0.74285
1560 | 90 | 0.20094 | 1834.9463 | 5.7122 | 1.2156 | 94.5564 | 57.7838 | 3.871 | 0.0003871 | 0.74286
1565 | 90 | 0.2003 | 1841.0255 | 5.716 | 1.2161 | 94.7869 | 57.9046 | 3.8914 | 0.00038914 | 0.74288
1570 | 90 | 0.19966 | 1847.1068 | 5.7199 | 1.2165 | 95.0173 | 58.0253 | 3.9119 | 0.00039119 | 0.74289
1575 | 90 | 0.19903 | 1853.1904 | 5.7238 | 1.2169 | 95.2476 | 58.1459 | 3.9325 | 0.00039325 | 0.74291
1580 | 90 | 0.1984 | 1859.2762 | 5.7276 | 1.2174 | 95.4777 | 58.2664 | 3.9531 | 0.00039531 | 0.74292
1585 | 90 | 0.19778 | 1865.3642 | 5.7315 | 1.2178 | 95.7077 | 58.3868 | 3.9737 | 0.00039737 | 0.74293
1590 | 90 | 0.19715 | 1871.4543 | 5.7353 | 1.2182 | 95.9377 | 58.507 | 3.9944 | 0.00039944 | 0.74294
1595 | 90 | 0.19654 | 1877.5467 | 5.7392 | 1.2187 | 96.1675 | 58.6272 | 4.0151 | 0.00040151 | 0.74295
1600 | 90 | 0.19592 | 1883.6411 | 5.743 | 1.2191 | 96.3972 | 58.7473 | 4.0359 | 0.00040359 | 0.74296
1605 | 90 | 0.19531 | 1889.7377 | 5.7468 | 1.2195 | 96.6268 | 58.8672 | 4.0567 | 0.00040567 | 0.74296
1610 | 90 | 0.1947 | 1895.8364 | 5.7506 | 1.22 | 96.8562 | 58.987 | 4.0776 | 0.00040776 | 0.74297
1615 | 90 | 0.1941 | 1901.9372 | 5.7544 | 1.2204 | 97.0856 | 59.1068 | 4.0986 | 0.00040986 | 0.74297
1620 | 90 | 0.1935 | 1908.0401 | 5.7581 | 1.2208 | 97.3149 | 59.2264 | 4.1196 | 0.00041196 | 0.74298
1625 | 90 | 0.19291 | 1914.145 | 5.7619 | 1.2212 | 97.544 | 59.3459 | 4.1406 | 0.00041406 | 0.74298
1630 | 90 | 0.19232 | 1920.2521 | 5.7656 | 1.2216 | 97.7731 | 59.4654 | 4.1617 | 0.00041617 | 0.74298
1635 | 90 | 0.19173 | 1926.3612 | 5.7694 | 1.222 | 98.002 | 59.5847 | 4.1828 | 0.00041828 | 0.74298
1640 | 90 | 0.19114 | 1932.4723 | 5.7731 | 1.2224 | 98.2309 | 59.7039 | 4.204 | 0.0004204 | 0.74298
1645 | 90 | 0.19056 | 1938.5855 | 5.7768 | 1.2228 | 98.4596 | 59.8231 | 4.2253 | 0.00042253 | 0.74298
1650 | 90 | 0.18999 | 1944.7006 | 5.7805 | 1.2232 | 98.6882 | 59.9421 | 4.2465 | 0.00042465 | 0.74298
1655 | 90 | 0.18941 | 1950.8178 | 5.7843 | 1.2236 | 98.9168 | 60.061 | 4.2679 | 0.00042679 | 0.74298
1660 | 90 | 0.18884 | 1956.937 | 5.7879 | 1.224 | 99.1452 | 60.1799 | 4.2893 | 0.00042893 | 0.74297
1665 | 90 | 0.18827 | 1963.0581 | 5.7916 | 1.2244 | 99.3735 | 60.2986 | 4.3107 | 0.00043107 | 0.74297
1670 | 90 | 0.18771 | 1969.1812 | 5.7953 | 1.2248 | 99.6018 | 60.4172 | 4.3322 | 0.00043322 | 0.74296
1675 | 90 | 0.18715 | 1975.3063 | 5.799 | 1.2252 | 99.8299 | 60.5358 | 4.3537 | 0.00043537 | 0.74295
1680 | 90 | 0.18659 | 1981.4333 | 5.8026 | 1.2256 | 100.058 | 60.6542 | 4.3753 | 0.00043753 | 0.74294
1685 | 90 | 0.18604 | 1987.5622 | 5.8063 | 1.226 | 100.2859 | 60.7726 | 4.3969 | 0.00043969 | 0.74294
1690 | 90 | 0.18549 | 1993.6931 | 5.8099 | 1.2264 | 100.5138 | 60.8909 | 4.4186 | 0.00044186 | 0.74293
1695 | 90 | 0.18494 | 1999.8258 | 5.8135 | 1.2267 | 100.7415 | 61.009 | 4.4404 | 0.00044404 | 0.74291
1700 | 90 | 0.1844 | 2005.9605 | 5.8171 | 1.2271 | 100.9692 | 61.1271 | 4.4621 | 0.00044621 | 0.7429
1705 | 90 | 0.18386 | 2012.097 | 5.8207 | 1.2275 | 101.1968 | 61.2451 | 4.484 | 0.0004484 | 0.74289
1710 | 90 | 0.18332 | 2018.2354 | 5.8243 | 1.2279 | 101.4242 | 61.363 | 4.5059 | 0.00045059 | 0.74288
1715 | 90 | 0.18279 | 2024.3757 | 5.8279 | 1.2282 | 101.6516 | 61.4808 | 4.5278 | 0.00045278 | 0.74286
1720 | 90 | 0.18225 | 2030.5178 | 5.8315 | 1.2286 | 101.8789 | 61.5986 | 4.5498 | 0.00045498 | 0.74285
1725 | 90 | 0.18173 | 2036.6618 | 5.8351 | 1.229 | 102.1062 | 61.7162 | 4.5718 | 0.00045718 | 0.74283
1730 | 90 | 0.1812 | 2042.8076 | 5.8386 | 1.2293 | 102.3333 | 61.8338 | 4.5939 | 0.00045939 | 0.74282
1735 | 90 | 0.18068 | 2048.9552 | 5.8422 | 1.2297 | 102.5603 | 61.9512 | 4.616 | 0.0004616 | 0.7428
1740 | 90 | 0.18016 | 2055.1047 | 5.8457 | 1.2301 | 102.7873 | 62.0686 | 4.6382 | 0.00046382 | 0.74278
1745 | 90 | 0.17964 | 2061.2559 | 5.8492 | 1.2304 | 103.0141 | 62.1859 | 4.6605 | 0.00046605 | 0.74276
1750 | 90 | 0.17913 | 2067.4089 | 5.8527 | 1.2308 | 103.2409 | 62.3031 | 4.6827 | 0.00046827 | 0.74274
1755 | 90 | 0.17862 | 2073.5637 | 5.8563 | 1.2311 | 103.4676 | 62.4202 | 4.7051 | 0.00047051 | 0.74272
1760 | 90 | 0.17811 | 2079.7202 | 5.8598 | 1.2315 | 103.6942 | 62.5373 | 4.7275 | 0.00047275 | 0.7427
1765 | 90 | 0.17761 | 2085.8786 | 5.8633 | 1.2318 | 103.9207 | 62.6542 | 4.7499 | 0.00047499 | 0.74268
1770 | 90 | 0.17711 | 2092.0386 | 5.8667 | 1.2322 | 104.1472 | 62.7711 | 4.7724 | 0.00047724 | 0.74266
1775 | 90 | 0.17661 | 2098.2004 | 5.8702 | 1.2325 | 104.3735 | 62.8879 | 4.7949 | 0.00047949 | 0.74263
1780 | 90 | 0.17611 | 2104.3639 | 5.8737 | 1.2329 | 104.5998 | 63.0046 | 4.8175 | 0.00048175 | 0.74261
1785 | 90 | 0.17562 | 2110.5292 | 5.8771 | 1.2332 | 104.826 | 63.1212 | 4.8401 | 0.00048401 | 0.74259
1790 | 90 | 0.17513 | 2116.6961 | 5.8806 | 1.2336 | 105.0521 | 63.2378 | 4.8628 | 0.00048628 | 0.74256
1795 | 90 | 0.17464 | 2122.8647 | 5.884 | 1.2339 | 105.2782 | 63.3542 | 4.8855 | 0.00048855 | 0.74253
1800 | 90 | 0.17416 | 2129.0351 | 5.8875 | 1.2342 | 105.5041 | 63.4706 | 4.9083 | 0.00049083 | 0.74251
1805 | 90 | 0.17367 | 2135.2071 | 5.8909 | 1.2346 | 105.73 | 63.5869 | 4.9312 | 0.00049312 | 0.74248
1810 | 90 | 0.17319 | 2141.3807 | 5.8943 | 1.2349 | 105.9558 | 63.7032 | 4.954 | 0.0004954 | 0.74245
1815 | 90 | 0.17272 | 2147.5561 | 5.8977 | 1.2352 | 106.1815 | 63.8193 | 4.977 | 0.0004977 | 0.74242
1820 | 90 | 0.17224 | 2153.733 | 5.9011 | 1.2356 | 106.4072 | 63.9354 | 5 | 0.0005 | 0.74239
1825 | 90 | 0.17177 | 2159.9117 | 5.9045 | 1.2359 | 106.6328 | 64.0514 | 5.023 | 0.0005023 | 0.74236
1830 | 90 | 0.1713 | 2166.0919 | 5.9079 | 1.2362 | 106.8583 | 64.1674 | 5.0461 | 0.00050461 | 0.74233
1835 | 90 | 0.17083 | 2172.2738 | 5.9113 | 1.2365 | 107.0837 | 64.2832 | 5.0692 | 0.00050692 | 0.7423
1840 | 90 | 0.17037 | 2178.4573 | 5.9146 | 1.2369 | 107.3091 | 64.399 | 5.0924 | 0.00050924 | 0.74227
1845 | 90 | 0.16991 | 2184.6423 | 5.918 | 1.2372 | 107.5344 | 64.5147 | 5.1156 | 0.00051156 | 0.74224
1850 | 90 | 0.16945 | 2190.829 | 5.9213 | 1.2375 | 107.7596 | 64.6303 | 5.1389 | 0.00051389 | 0.74221
1855 | 90 | 0.16899 | 2197.0173 | 5.9247 | 1.2378 | 107.9847 | 64.7459 | 5.1622 | 0.00051622 | 0.74217
1860 | 90 | 0.16854 | 2203.2071 | 5.928 | 1.2381 | 108.2098 | 64.8614 | 5.1856 | 0.00051856 | 0.74214
1865 | 90 | 0.16809 | 2209.3985 | 5.9313 | 1.2384 | 108.4348 | 64.9768 | 5.2091 | 0.00052091 | 0.7421
1870 | 90 | 0.16764 | 2215.5915 | 5.9346 | 1.2387 | 108.6597 | 65.0922 | 5.2325 | 0.00052325 | 0.74207
1875 | 90 | 0.16719 | 2221.786 | 5.938 | 1.2391 | 108.8846 | 65.2074 | 5.2561 | 0.00052561 | 0.74203
1880 | 90 | 0.16675 | 2227.9821 | 5.9413 | 1.2394 | 109.1094 | 65.3226 | 5.2797 | 0.00052797 | 0.742
1885 | 90 | 0.1663 | 2234.1797 | 5.9445 | 1.2397 | 109.3341 | 65.4378 | 5.3033 | 0.00053033 | 0.74196
1890 | 90 | 0.16586 | 2240.3788 | 5.9478 | 1.24 | 109.5588 | 65.5529 | 5.327 | 0.0005327 | 0.74192
1895 | 90 | 0.16543 | 2246.5795 | 5.9511 | 1.2403 | 109.7834 | 65.6679 | 5.3507 | 0.00053507 | 0.74188
1900 | 90 | 0.16499 | 2252.7816 | 5.9544 | 1.2406 | 110.0079 | 65.7828 | 5.3745 | 0.00053745 | 0.74185
1905 | 90 | 0.16456 | 2258.9853 | 5.9576 | 1.2409 | 110.2324 | 65.8977 | 5.3983 | 0.00053983 | 0.74181
1910 | 90 | 0.16413 | 2265.1904 | 5.9609 | 1.2412 | 110.4568 | 66.0125 | 5.4222 | 0.00054222 | 0.74177
1915 | 90 | 0.1637 | 2271.397 | 5.9641 | 1.2415 | 110.6812 | 66.1272 | 5.4461 | 0.00054461 | 0.74173
1920 | 90 | 0.16327 | 2277.6052 | 5.9674 | 1.2418 | 110.9055 | 66.2419 | 5.4701 | 0.00054701 | 0.74169
1925 | 90 | 0.16285 | 2283.8147 | 5.9706 | 1.2421 | 111.1297 | 66.3565 | 5.4942 | 0.00054942 | 0.74165
1930 | 90 | 0.16243 | 2290.0258 | 5.9738 | 1.2424 | 111.3538 | 66.471 | 5.5183 | 0.00055183 | 0.7416
1935 | 90 | 0.16201 | 2296.2383 | 5.977 | 1.2426 | 111.5779 | 66.5855 | 5.5424 | 0.00055424 | 0.74156
1940 | 90 | 0.16159 | 2302.4522 | 5.9802 | 1.2429 | 111.802 | 66.6999 | 5.5666 | 0.00055666 | 0.74152
1945 | 90 | 0.16117 | 2308.6676 | 5.9834 | 1.2432 | 112.0259 | 66.8142 | 5.5908 | 0.00055908 | 0.74148
1950 | 90 | 0.16076 | 2314.8844 | 5.9866 | 1.2435 | 112.2499 | 66.9285 | 5.6151 | 0.00056151 | 0.74144
1955 | 90 | 0.16035 | 2321.1027 | 5.9898 | 1.2438 | 112.4737 | 67.0427 | 5.6394 | 0.00056394 | 0.74139
1960 | 90 | 0.15994 | 2327.3223 | 5.993 | 1.2441 | 112.6975 | 67.1569 | 5.6638 | 0.00056638 | 0.74135
1965 | 90 | 0.15953 | 2333.5434 | 5.9962 | 1.2444 | 112.9212 | 67.271 | 5.6882 | 0.00056882 | 0.7413
1970 | 90 | 0.15913 | 2339.7659 | 5.9993 | 1.2446 | 113.1449 | 67.385 | 5.7127 | 0.00057127 | 0.74126
1975 | 90 | 0.15873 | 2345.9897 | 6.0025 | 1.2449 | 113.3686 | 67.499 | 5.7373 | 0.00057373 | 0.74121
1980 | 90 | 0.15833 | 2352.215 | 6.0056 | 1.2452 | 113.5921 | 67.6129 | 5.7618 | 0.00057618 | 0.74117
1985 | 90 | 0.15793 | 2358.4416 | 6.0088 | 1.2455 | 113.8156 | 67.7268 | 5.7865 | 0.00057865 | 0.74112
1990 | 90 | 0.15753 | 2364.6696 | 6.0119 | 1.2457 | 114.0391 | 67.8406 | 5.8112 | 0.00058112 | 0.74108
1995 | 90 | 0.15714 | 2370.899 | 6.015 | 1.246 | 114.2625 | 67.9543 | 5.8359 | 0.00058359 | 0.74103
2000 | 90 | 0.15674 | 2377.1297 | 6.0182 | 1.2463 | 114.4859 | 68.068 | 5.8607 | 0.00058607 | 0.74098
2005 | 90 | 0.15635 | 2383.3618 | 6.0213 | 1.2466 | 114.7092 | 68.1816 | 5.8855 | 0.00058855 | 0.74093
2010 | 90 | 0.15596 | 2389.5952 | 6.0244 | 1.2468 | 114.9324 | 68.2952 | 5.9104 | 0.00059104 | 0.74089
2015 | 90 | 0.15558 | 2395.83 | 6.0275 | 1.2471 | 115.1556 | 68.4087 | 5.9353 | 0.00059353 | 0.74084
2020 | 90 | 0.15519 | 2402.0661 | 6.0306 | 1.2474 | 115.3787 | 68.5221 | 5.9603 | 0.00059603 | 0.74079
2025 | 90 | 0.15481 | 2408.3035 | 6.0336 | 1.2476 | 115.6018 | 68.6355 | 5.9853 | 0.00059853 | 0.74074
2030 | 90 | 0.15443 | 2414.5423 | 6.0367 | 1.2479 | 115.8249 | 68.7489 | 6.0104 | 0.00060104 | 0.74069
2035 | 90 | 0.15405 | 2420.7823 | 6.0398 | 1.2481 | 116.0479 | 68.8622 | 6.0356 | 0.00060356 | 0.74064
2040 | 90 | 0.15367 | 2427.0237 | 6.0429 | 1.2484 | 116.2708 | 68.9754 | 6.0608 | 0.00060608 | 0.74059
2045 | 90 | 0.15329 | 2433.2664 | 6.0459 | 1.2487 | 116.4937 | 69.0886 | 6.086 | 0.0006086 | 0.74054
2050 | 90 | 0.15292 | 2439.5103 | 6.049 | 1.2489 | 116.7165 | 69.2017 | 6.1113 | 0.00061113 | 0.74049
2055 | 90 | 0.15255 | 2445.7556 | 6.052 | 1.2492 | 116.9393 | 69.3148 | 6.1366 | 0.00061366 | 0.74044
2060 | 90 | 0.15218 | 2452.0021 | 6.055 | 1.2494 | 117.1621 | 69.4278 | 6.162 | 0.0006162 | 0.74039
2065 | 90 | 0.15181 | 2458.2499 | 6.0581 | 1.2497 | 117.3848 | 69.5407 | 6.1874 | 0.00061874 | 0.74034
2070 | 90 | 0.15144 | 2464.499 | 6.0611 | 1.2499 | 117.6074 | 69.6536 | 6.2129 | 0.00062129 | 0.74028
2075 | 90 | 0.15108 | 2470.7493 | 6.0641 | 1.2502 | 117.83 | 69.7665 | 6.2384 | 0.00062384 | 0.74023
2080 | 90 | 0.15072 | 2477.0009 | 6.0671 | 1.2504 | 118.0526 | 69.8793 | 6.264 | 0.0006264 | 0.74018
2085 | 90 | 0.15035 | 2483.2537 | 6.0701 | 1.2507 | 118.2751 | 69.9921 | 6.2897 | 0.00062897 | 0.74013
2090 | 90 | 0.14999 | 2489.5078 | 6.0731 | 1.2509 | 118.4975 | 70.1048 | 6.3154 | 0.00063154 | 0.74007
2095 | 90 | 0.14964 | 2495.7632 | 6.0761 | 1.2512 | 118.72 | 70.2174 | 6.3411 | 0.00063411 | 0.74002
2100 | 90 | 0.14928 | 2502.0197 | 6.0791 | 1.2514 | 118.9423 | 70.33 | 6.3669 | 0.00063669 | 0.73997
2105 | 90 | 0.14893 | 2508.2775 | 6.0821 | 1.2517 | 119.1647 | 70.4426 | 6.3927 | 0.00063927 | 0.73991
2110 | 90 | 0.14857 | 2514.5365 | 6.085 | 1.2519 | 119.3869 | 70.5551 | 6.4186 | 0.00064186 | 0.73986
2115 | 90 | 0.14822 | 2520.7967 | 6.088 | 1.2522 | 119.6092 | 70.6675 | 6.4445 | 0.00064445 | 0.7398
2120 | 90 | 0.14787 | 2527.0581 | 6.091 | 1.2524 | 119.8314 | 70.7799 | 6.4705 | 0.00064705 | 0.73975
2125 | 90 | 0.14752 | 2533.3208 | 6.0939 | 1.2526 | 120.0536 | 70.8923 | 6.4966 | 0.00064966 | 0.73969
2130 | 90 | 0.14718 | 2539.5846 | 6.0969 | 1.2529 | 120.2757 | 71.0046 | 6.5226 | 0.00065226 | 0.73964
2135 | 90 | 0.14683 | 2545.8496 | 6.0998 | 1.2531 | 120.4978 | 71.1169 | 6.5488 | 0.00065488 | 0.73958
2140 | 90 | 0.14649 | 2552.1158 | 6.1027 | 1.2534 | 120.7198 | 71.2291 | 6.575 | 0.0006575 | 0.73953
2145 | 90 | 0.14615 | 2558.3832 | 6.1056 | 1.2536 | 120.9418 | 71.3413 | 6.6012 | 0.00066012 | 0.73947
2150 | 90 | 0.14581 | 2564.6518 | 6.1086 | 1.2538 | 121.1638 | 71.4534 | 6.6275 | 0.00066275 | 0.73942
2155 | 90 | 0.14547 | 2570.9215 | 6.1115 | 1.2541 | 121.3857 | 71.5655 | 6.6538 | 0.00066538 | 0.73936
2160 | 90 | 0.14513 | 2577.1924 | 6.1144 | 1.2543 | 121.6075 | 71.6775 | 6.6802 | 0.00066802 | 0.7393
2165 | 90 | 0.1448 | 2583.4645 | 6.1173 | 1.2545 | 121.8294 | 71.7895 | 6.7067 | 0.00067067 | 0.73925
2170 | 90 | 0.14447 | 2589.7377 | 6.1202 | 1.2548 | 122.0512 | 71.9014 | 6.7332 | 0.00067332 | 0.73919
2175 | 90 | 0.14413 | 2596.0121 | 6.1231 | 1.255 | 122.273 | 72.0133 | 6.7597 | 0.00067597 | 0.73913
2180 | 90 | 0.1438 | 2602.2876 | 6.1259 | 1.2552 | 122.4947 | 72.1252 | 6.7863 | 0.00067863 | 0.73907
2185 | 90 | 0.14347 | 2608.5643 | 6.1288 | 1.2554 | 122.7164 | 72.237 | 6.8129 | 0.00068129 | 0.73902
2190 | 90 | 0.14315 | 2614.842 | 6.1317 | 1.2557 | 122.938 | 72.3487 | 6.8396 | 0.00068396 | 0.73896
2195 | 90 | 0.14282 | 2621.121 | 6.1346 | 1.2559 | 123.1596 | 72.4605 | 6.8663 | 0.00068663 | 0.7389
2200 | 90 | 0.1425 | 2627.401 | 6.1374 | 1.2561 | 123.3812 | 72.5721 | 6.8931 | 0.00068931 | 0.73884
2205 | 90 | 0.14217 | 2633.6822 | 6.1403 | 1.2563 | 123.6028 | 72.6838 | 6.92 | 0.000692 | 0.73878
2210 | 90 | 0.14185 | 2639.9644 | 6.1431 | 1.2566 | 123.8243 | 72.7954 | 6.9469 | 0.00069469 | 0.73873
2215 | 90 | 0.14153 | 2646.2478 | 6.146 | 1.2568 | 124.0458 | 72.9069 | 6.9738 | 0.00069738 | 0.73867
2220 | 90 | 0.14121 | 2652.5323 | 6.1488 | 1.257 | 124.2672 | 73.0184 | 7.0008 | 0.00070008 | 0.73861
2225 | 90 | 0.14089 | 2658.8179 | 6.1516 | 1.2572 | 124.4886 | 73.1299 | 7.0278 | 0.00070278 | 0.73855
2230 | 90 | 0.14058 | 2665.1046 | 6.1544 | 1.2574 | 124.71 | 73.2413 | 7.0549 | 0.00070549 | 0.73849
2235 | 90 | 0.14026 | 2671.3923 | 6.1573 | 1.2577 | 124.9313 | 73.3527 | 7.0821 | 0.00070821 | 0.73843
2240 | 90 | 0.13995 | 2677.6812 | 6.1601 | 1.2579 | 125.1526 | 73.4641 | 7.1093 | 0.00071093 | 0.73837
2245 | 90 | 0.13964 | 2683.9711 | 6.1629 | 1.2581 | 125.3739 | 73.5754 | 7.1365 | 0.00071365 | 0.73831
2250 | 90 | 0.13933 | 2690.2621 | 6.1657 | 1.2583 | 125.5952 | 73.6867 | 7.1638 | 0.00071638 | 0.73825
2255 | 90 | 0.13902 | 2696.5542 | 6.1685 | 1.2585 | 125.8164 | 73.7979 | 7.1911 | 0.00071911 | 0.73819
2260 | 90 | 0.13871 | 2702.8474 | 6.1713 | 1.2587 | 126.0376 | 73.9091 | 7.2185 | 0.00072185 | 0.73813
2265 | 90 | 0.13841 | 2709.1416 | 6.174 | 1.2589 | 126.2587 | 74.0202 | 7.246 | 0.0007246 | 0.73807
2270 | 90 | 0.1381 | 2715.4369 | 6.1768 | 1.2592 | 126.4798 | 74.1314 | 7.2734 | 0.00072734 | 0.73801
2275 | 90 | 0.1378 | 2721.7332 | 6.1796 | 1.2594 | 126.7009 | 74.2424 | 7.301 | 0.0007301 | 0.73795
2280 | 90 | 0.1375 | 2728.0306 | 6.1823 | 1.2596 | 126.922 | 74.3535 | 7.3286 | 0.00073286 | 0.73789
2285 | 90 | 0.1372 | 2734.329 | 6.1851 | 1.2598 | 127.143 | 74.4645 | 7.3562 | 0.00073562 | 0.73783
2290 | 90 | 0.1369 | 2740.6284 | 6.1879 | 1.26 | 127.364 | 74.5754 | 7.3839 | 0.00073839 | 0.73776
2295 | 90 | 0.1366 | 2746.9289 | 6.1906 | 1.2602 | 127.585 | 74.6864 | 7.4117 | 0.00074117 | 0.7377
2300 | 90 | 0.1363 | 2753.2305 | 6.1933 | 1.2604 | 127.806 | 74.7973 | 7.4395 | 0.00074395 | 0.73764
2305 | 90 | 0.13601 | 2759.533 | 6.1961 | 1.2606 | 128.0269 | 74.9081 | 7.4673 | 0.00074673 | 0.73758
2310 | 90 | 0.13571 | 2765.8366 | 6.1988 | 1.2608 | 128.2478 | 75.019 | 7.4952 | 0.00074952 | 0.73752
2315 | 90 | 0.13542 | 2772.1412 | 6.2015 | 1.261 | 128.4686 | 75.1297 | 7.5231 | 0.00075231 | 0.73746
2320 | 90 | 0.13513 | 2778.4468 | 6.2043 | 1.2612 | 128.6895 | 75.2405 | 7.5511 | 0.00075511 | 0.7374
2325 | 90 | 0.13484 | 2784.7534 | 6.207 | 1.2614 | 128.9103 | 75.3512 | 7.5792 | 0.00075792 | 0.73733
2330 | 90 | 0.13455 | 2791.061 | 6.2097 | 1.2616 | 129.1311 | 75.4619 | 7.6073 | 0.00076073 | 0.73727
2335 | 90 | 0.13426 | 2797.3697 | 6.2124 | 1.2618 | 129.3518 | 75.5725 | 7.6354 | 0.00076354 | 0.73721
2340 | 90 | 0.13397 | 2803.6793 | 6.2151 | 1.262 | 129.5726 | 75.6831 | 7.6636 | 0.00076636 | 0.73715
2345 | 90 | 0.13369 | 2809.9899 | 6.2178 | 1.2622 | 129.7933 | 75.7937 | 7.6919 | 0.00076919 | 0.73708
2350 | 90 | 0.1334 | 2816.3015 | 6.2205 | 1.2624 | 130.014 | 75.9043 | 7.7201 | 0.00077201 | 0.73702
2355 | 90 | 0.13312 | 2822.6141 | 6.2232 | 1.2626 | 130.2346 | 76.0148 | 7.7485 | 0.00077485 | 0.73696
2360 | 90 | 0.13284 | 2828.9277 | 6.2258 | 1.2628 | 130.4553 | 76.1253 | 7.7769 | 0.00077769 | 0.7369
2365 | 90 | 0.13256 | 2835.2423 | 6.2285 | 1.263 | 130.6759 | 76.2357 | 7.8053 | 0.00078053 | 0.73683
2370 | 90 | 0.13228 | 2841.5578 | 6.2312 | 1.2632 | 130.8965 | 76.3461 | 7.8338 | 0.00078338 | 0.73677
2375 | 90 | 0.132 | 2847.8743 | 6.2338 | 1.2634 | 131.117 | 76.4565 | 7.8624 | 0.00078624 | 0.73671
2380 | 90 | 0.13172 | 2854.1918 | 6.2365 | 1.2636 | 131.3376 | 76.5669 | 7.891 | 0.0007891 | 0.73665
2385 | 90 | 0.13144 | 2860.5102 | 6.2392 | 1.2638 | 131.5581 | 76.6772 | 7.9196 | 0.00079196 | 0.73658
2390 | 90 | 0.13117 | 2866.8296 | 6.2418 | 1.264 | 131.7786 | 76.7875 | 7.9483 | 0.00079483 | 0.73652
2395 | 90 | 0.1309 | 2873.15 | 6.2444 | 1.2642 | 131.9991 | 76.8977 | 7.9771 | 0.00079771 | 0.73646
2400 | 90 | 0.13062 | 2879.4713 | 6.2471 | 1.2644 | 132.2195 | 77.008 | 8.0059 | 0.00080059 | 0.73639
2405 | 90 | 0.13035 | 2885.7936 | 6.2497 | 1.2645 | 132.44 | 77.1182 | 8.0347 | 0.00080347 | 0.73633
2410 | 90 | 0.13008 | 2892.1168 | 6.2523 | 1.2647 | 132.6604 | 77.2283 | 8.0636 | 0.00080636 | 0.73627
2415 | 90 | 0.12981 | 2898.4409 | 6.255 | 1.2649 | 132.8808 | 77.3385 | 8.0926 | 0.00080926 | 0.7362
2420 | 90 | 0.12954 | 2904.766 | 6.2576 | 1.2651 | 133.1011 | 77.4486 | 8.1216 | 0.00081216 | 0.73614
2425 | 90 | 0.12928 | 2911.092 | 6.2602 | 1.2653 | 133.3215 | 77.5587 | 8.1506 | 0.00081506 | 0.73608
2430 | 90 | 0.12901 | 2917.419 | 6.2628 | 1.2655 | 133.5418 | 77.6687 | 8.1797 | 0.00081797 | 0.73601
2435 | 90 | 0.12875 | 2923.7468 | 6.2654 | 1.2657 | 133.7621 | 77.7787 | 8.2089 | 0.00082089 | 0.73595
2440 | 90 | 0.12848 | 2930.0756 | 6.268 | 1.2659 | 133.9824 | 77.8887 | 8.2381 | 0.00082381 | 0.73588
2445 | 90 | 0.12822 | 2936.4053 | 6.2706 | 1.266 | 134.2027 | 77.9987 | 8.2673 | 0.00082673 | 0.73582
2450 | 90 | 0.12796 | 2942.736 | 6.2732 | 1.2662 | 134.423 | 78.1086 | 8.2966 | 0.00082966 | 0.73576
2455 | 90 | 0.1277 | 2949.0675 | 6.2757 | 1.2664 | 134.6432 | 78.2185 | 8.326 | 0.0008326 | 0.73569
2460 | 90 | 0.12744 | 2955.4 | 6.2783 | 1.2666 | 134.8634 | 78.3284 | 8.3554 | 0.00083554 | 0.73563
2465 | 90 | 0.12718 | 2961.7334 | 6.2809 | 1.2668 | 135.0836 | 78.4383 | 8.3848 | 0.00083848 | 0.73556
2470 | 90 | 0.12692 | 2968.0676 | 6.2835 | 1.2669 | 135.3038 | 78.5481 | 8.4143 | 0.00084143 | 0.7355
2475 | 90 | 0.12666 | 2974.4028 | 6.286 | 1.2671 | 135.524 | 78.6579 | 8.4439 | 0.00084439 | 0.73544
2480 | 90 | 0.12641 | 2980.7389 | 6.2886 | 1.2673 | 135.7441 | 78.7677 | 8.4735 | 0.00084735 | 0.73537
2485 | 90 | 0.12616 | 2987.0758 | 6.2911 | 1.2675 | 135.9642 | 78.8774 | 8.5031 | 0.00085031 | 0.73531
2490 | 90 | 0.1259 | 2993.4137 | 6.2937 | 1.2677 | 136.1844 | 78.9871 | 8.5328 | 0.00085328 | 0.73524
2495 | 90 | 0.12565 | 2999.7524 | 6.2962 | 1.2678 | 136.4045 | 79.0968 | 8.5626 | 0.00085626 | 0.73518
2500 | 90 | 0.1254 | 3006.0921 | 6.2988 | 1.268 | 136.6246 | 79.2065 | 8.5924 | 0.00085924 | 0.73512
2505 | 90 | 0.12515 | 3012.4326 | 6.3013 | 1.2682 | 136.8446 | 79.3161 | 8.6222 | 0.00086222 | 0.73505
2510 | 90 | 0.1249 | 3018.774 | 6.3038 | 1.2684 | 137.0647 | 79.4257 | 8.6521 | 0.00086521 | 0.73499
2515 | 90 | 0.12465 | 3025.1162 | 6.3064 | 1.2685 | 137.2847 | 79.5353 | 8.6821 | 0.00086821 | 0.73492
2520 | 90 | 0.1244 | 3031.4594 | 6.3089 | 1.2687 | 137.5047 | 79.6449 | 8.7121 | 0.00087121 | 0.73486
2525 | 90 | 0.12416 | 3037.8034 | 6.3114 | 1.2689 | 137.7248 | 79.7545 | 8.7421 | 0.00087421 | 0.73479
2530 | 90 | 0.12391 | 3044.1482 | 6.3139 | 1.2691 | 137.9448 | 79.864 | 8.7723 | 0.00087723 | 0.73473
2535 | 90 | 0.12367 | 3050.494 | 6.3164 | 1.2692 | 138.1647 | 79.9735 | 8.8024 | 0.00088024 | 0.73467
2540 | 90 | 0.12342 | 3056.8406 | 6.3189 | 1.2694 | 138.3847 | 80.0829 | 8.8326 | 0.00088326 | 0.7346
2545 | 90 | 0.12318 | 3063.188 | 6.3214 | 1.2696 | 138.6047 | 80.1924 | 8.8629 | 0.00088629 | 0.73454
2550 | 90 | 0.12294 | 3069.5363 | 6.3239 | 1.2697 | 138.8246 | 80.3018 | 8.8932 | 0.00088932 | 0.73447
2555 | 90 | 0.1227 | 3075.8855 | 6.3264 | 1.2699 | 139.0446 | 80.4112 | 8.9235 | 0.00089235 | 0.73441
2560 | 90 | 0.12246 | 3082.2355 | 6.3289 | 1.2701 | 139.2645 | 80.5206 | 8.9539 | 0.00089539 | 0.73434
2565 | 90 | 0.12222 | 3088.5863 | 6.3313 | 1.2703 | 139.4844 | 80.63 | 8.9844 | 0.00089844 | 0.73428
2570 | 90 | 0.12198 | 3094.938 | 6.3338 | 1.2704 | 139.7043 | 80.7393 | 9.0149 | 0.00090149 | 0.73422
2575 | 90 | 0.12175 | 3101.2906 | 6.3363 | 1.2706 | 139.9242 | 80.8486 | 9.0455 | 0.00090455 | 0.73415
2580 | 90 | 0.12151 | 3107.6439 | 6.3387 | 1.2708 | 140.144 | 80.9579 | 9.0761 | 0.00090761 | 0.73409
2585 | 90 | 0.12128 | 3113.9981 | 6.3412 | 1.2709 | 140.3639 | 81.0672 | 9.1067 | 0.00091067 | 0.73402
2590 | 90 | 0.12104 | 3120.3532 | 6.3437 | 1.2711 | 140.5837 | 81.1764 | 9.1374 | 0.00091374 | 0.73396
2595 | 90 | 0.12081 | 3126.709 | 6.3461 | 1.2713 | 140.8036 | 81.2857 | 9.1682 | 0.00091682 | 0.73389
2600 | 90 | 0.12058 | 3133.0657 | 6.3486 | 1.2714 | 141.0234 | 81.3949 | 9.199 | 0.0009199 | 0.73383
2605 | 90 | 0.12034 | 3139.4233 | 6.351 | 1.2716 | 141.2432 | 81.504 | 9.2299 | 0.00092299 | 0.73377
2610 | 90 | 0.12011 | 3145.7816 | 6.3534 | 1.2717 | 141.463 | 81.6132 | 9.2608 | 0.00092608 | 0.7337
2615 | 90 | 0.11988 | 3152.1407 | 6.3559 | 1.2719 | 141.6828 | 81.7224 | 9.2918 | 0.00092918 | 0.73364
2620 | 90 | 0.11966 | 3158.5007 | 6.3583 | 1.2721 | 141.9026 | 81.8315 | 9.3228 | 0.00093228 | 0.73357
2625 | 90 | 0.11943 | 3164.8615 | 6.3607 | 1.2722 | 142.1224 | 81.9406 | 9.3538 | 0.00093538 | 0.73351
2630 | 90 | 0.1192 | 3171.2231 | 6.3632 | 1.2724 | 142.3422 | 82.0497 | 9.3849 | 0.00093849 | 0.73344
2635 | 90 | 0.11897 | 3177.5855 | 6.3656 | 1.2726 | 142.5619 | 82.1587 | 9.4161 | 0.00094161 | 0.73338
2640 | 90 | 0.11875 | 3183.9487 | 6.368 | 1.2727 | 142.7817 | 82.2678 | 9.4473 | 0.00094473 | 0.73332
2645 | 90 | 0.11852 | 3190.3127 | 6.3704 | 1.2729 | 143.0014 | 82.3768 | 9.4786 | 0.00094786 | 0.73325
2650 | 90 | 0.1183 | 3196.6775 | 6.3728 | 1.273 | 143.2212 | 82.4858 | 9.5099 | 0.00095099 | 0.73319
2655 | 90 | 0.11808 | 3203.0431 | 6.3752 | 1.2732 | 143.4409 | 82.5948 | 9.5413 | 0.00095413 | 0.73312
2660 | 90 | 0.11786 | 3209.4095 | 6.3776 | 1.2734 | 143.6606 | 82.7038 | 9.5727 | 0.00095727 | 0.73306
2665 | 90 | 0.11764 | 3215.7767 | 6.38 | 1.2735 | 143.8804 | 82.8127 | 9.6041 | 0.00096041 | 0.73299
2670 | 90 | 0.11742 | 3222.1447 | 6.3824 | 1.2737 | 144.1001 | 82.9217 | 9.6357 | 0.00096357 | 0.73293
2675 | 90 | 0.1172 | 3228.5135 | 6.3848 | 1.2738 | 144.3198 | 83.0306 | 9.6672 | 0.00096672 | 0.73287
2680 | 90 | 0.11698 | 3234.883 | 6.3871 | 1.274 | 144.5395 | 83.1395 | 9.6988 | 0.00096988 | 0.7328
2685 | 90 | 0.11676 | 3241.2534 | 6.3895 | 1.2741 | 144.7592 | 83.2484 | 9.7305 | 0.00097305 | 0.73274
2690 | 90 | 0.11654 | 3247.6245 | 6.3919 | 1.2743 | 144.9788 | 83.3572 | 9.7622 | 0.00097622 | 0.73267
2695 | 90 | 0.11633 | 3253.9964 | 6.3942 | 1.2745 | 145.1985 | 83.4661 | 9.794 | 0.0009794 | 0.73261
2700 | 90 | 0.11611 | 3260.3691 | 6.3966 | 1.2746 | 145.4182 | 83.5749 | 9.8258 | 0.00098258 | 0.73255
2705 | 90 | 0.1159 | 3266.7425 | 6.399 | 1.2748 | 145.6379 | 83.6837 | 9.8577 | 0.00098577 | 0.73248
2710 | 90 | 0.11568 | 3273.1168 | 6.4013 | 1.2749 | 145.8575 | 83.7925 | 9.8896 | 0.00098896 | 0.73242
2715 | 90 | 0.11547 | 3279.4917 | 6.4037 | 1.2751 | 146.0772 | 83.9013 | 9.9216 | 0.00099216 | 0.73236
2720 | 90 | 0.11526 | 3285.8675 | 6.406 | 1.2752 | 146.2968 | 84.0101 | 9.9536 | 0.00099536 | 0.73229
2725 | 90 | 0.11505 | 3292.244 | 6.4084 | 1.2754 | 146.5165 | 84.1188 | 9.9857 | 0.00099857 | 0.73223
2730 | 90 | 0.11483 | 3298.6213 | 6.4107 | 1.2755 | 146.7361 | 84.2275 | 10.0178 | 0.0010018 | 0.73216
2735 | 90 | 0.11462 | 3304.9993 | 6.413 | 1.2757 | 146.9557 | 84.3363 | 10.05 | 0.001005 | 0.7321
2740 | 90 | 0.11442 | 3311.3781 | 6.4154 | 1.2758 | 147.1754 | 84.445 | 10.0822 | 0.0010082 | 0.73204
2745 | 90 | 0.11421 | 3317.7577 | 6.4177 | 1.276 | 147.395 | 84.5536 | 10.1145 | 0.0010114 | 0.73197
2750 | 90 | 0.114 | 3324.138 | 6.42 | 1.2761 | 147.6146 | 84.6623 | 10.1468 | 0.0010147 | 0.73191
2755 | 90 | 0.11379 | 3330.5191 | 6.4223 | 1.2763 | 147.8343 | 84.771 | 10.1792 | 0.0010179 | 0.73185
2760 | 90 | 0.11359 | 3336.9009 | 6.4246 | 1.2764 | 148.0539 | 84.8796 | 10.2116 | 0.0010212 | 0.73178
2765 | 90 | 0.11338 | 3343.2834 | 6.427 | 1.2766 | 148.2735 | 84.9882 | 10.2441 | 0.0010244 | 0.73172
2770 | 90 | 0.11318 | 3349.6667 | 6.4293 | 1.2767 | 148.4931 | 85.0968 | 10.2766 | 0.0010277 | 0.73166
2775 | 90 | 0.11297 | 3356.0508 | 6.4316 | 1.2769 | 148.7127 | 85.2054 | 10.3092 | 0.0010309 | 0.73159
2780 | 90 | 0.11277 | 3362.4356 | 6.4339 | 1.277 | 148.9323 | 85.314 | 10.3418 | 0.0010342 | 0.73153
2785 | 90 | 0.11257 | 3368.8211 | 6.4362 | 1.2772 | 149.152 | 85.4226 | 10.3745 | 0.0010374 | 0.73147
2790 | 90 | 0.11237 | 3375.2074 | 6.4384 | 1.2773 | 149.3716 | 85.5312 | 10.4072 | 0.0010407 | 0.73141
2795 | 90 | 0.11216 | 3381.5943 | 6.4407 | 1.2775 | 149.5912 | 85.6397 | 10.44 | 0.001044 | 0.73134
2800 | 90 | 0.11196 | 3387.9821 | 6.443 | 1.2776 | 149.8108 | 85.7482 | 10.4728 | 0.0010473 | 0.73128
2805 | 90 | 0.11176 | 3394.3705 | 6.4453 | 1.2778 | 150.0304 | 85.8568 | 10.5057 | 0.0010506 | 0.73122
2810 | 90 | 0.11157 | 3400.7597 | 6.4476 | 1.2779 | 150.25 | 85.9653 | 10.5386 | 0.0010539 | 0.73115
2815 | 90 | 0.11137 | 3407.1496 | 6.4498 | 1.2781 | 150.4696 | 86.0737 | 10.5716 | 0.0010572 | 0.73109
2820 | 90 | 0.11117 | 3413.5403 | 6.4521 | 1.2782 | 150.6892 | 86.1822 | 10.6046 | 0.0010605 | 0.73103
2825 | 90 | 0.11097 | 3419.9316 | 6.4544 | 1.2783 | 150.9088 | 86.2907 | 10.6377 | 0.0010638 | 0.73097
2830 | 90 | 0.11078 | 3426.3237 | 6.4566 | 1.2785 | 151.1284 | 86.3992 | 10.6708 | 0.0010671 | 0.7309
2835 | 90 | 0.11058 | 3432.7165 | 6.4589 | 1.2786 | 151.348 | 86.5076 | 10.704 | 0.0010704 | 0.73084
2840 | 90 | 0.11039 | 3439.11 | 6.4611 | 1.2788 | 151.5676 | 86.616 | 10.7372 | 0.0010737 | 0.73078
2845 | 90 | 0.11019 | 3445.5042 | 6.4634 | 1.2789 | 151.7872 | 86.7244 | 10.7705 | 0.0010771 | 0.73072
2850 | 90 | 0.11 | 3451.8992 | 6.4656 | 1.2791 | 152.0068 | 86.8329 | 10.8039 | 0.0010804 | 0.73065
2855 | 90 | 0.10981 | 3458.2948 | 6.4679 | 1.2792 | 152.2264 | 86.9412 | 10.8372 | 0.0010837 | 0.73059
2860 | 90 | 0.10962 | 3464.6912 | 6.4701 | 1.2793 | 152.446 | 87.0496 | 10.8707 | 0.0010871 | 0.73053
2865 | 90 | 0.10942 | 3471.0883 | 6.4724 | 1.2795 | 152.6656 | 87.158 | 10.9042 | 0.0010904 | 0.73047
2870 | 90 | 0.10923 | 3477.486 | 6.4746 | 1.2796 | 152.8852 | 87.2664 | 10.9377 | 0.0010938 | 0.73041
2875 | 90 | 0.10904 | 3483.8845 | 6.4768 | 1.2798 | 153.1048 | 87.3747 | 10.9713 | 0.0010971 | 0.73034
2880 | 90 | 0.10885 | 3490.2837 | 6.479 | 1.2799 | 153.3244 | 87.4831 | 11.0049 | 0.0011005 | 0.73028
2885 | 90 | 0.10867 | 3496.6836 | 6.4813 | 1.28 | 153.544 | 87.5914 | 11.0386 | 0.0011039 | 0.73022
2890 | 90 | 0.10848 | 3503.0842 | 6.4835 | 1.2802 | 153.7636 | 87.6997 | 11.0723 | 0.0011072 | 0.73016
2895 | 90 | 0.10829 | 3509.4854 | 6.4857 | 1.2803 | 153.9832 | 87.808 | 11.1061 | 0.0011106 | 0.7301
2900 | 90 | 0.1081 | 3515.8874 | 6.4879 | 1.2805 | 154.2028 | 87.9163 | 11.14 | 0.001114 | 0.73004
2905 | 90 | 0.10792 | 3522.2901 | 6.4901 | 1.2806 | 154.4225 | 88.0246 | 11.1739 | 0.0011174 | 0.72997
2910 | 90 | 0.10773 | 3528.6934 | 6.4923 | 1.2807 | 154.6421 | 88.1329 | 11.2078 | 0.0011208 | 0.72991
2915 | 90 | 0.10755 | 3535.0975 | 6.4945 | 1.2809 | 154.8617 | 88.2412 | 11.2418 | 0.0011242 | 0.72985
2920 | 90 | 0.10736 | 3541.5022 | 6.4967 | 1.281 | 155.0813 | 88.3494 | 11.2758 | 0.0011276 | 0.72979
2925 | 90 | 0.10718 | 3547.9076 | 6.4989 | 1.2812 | 155.301 | 88.4577 | 11.3099 | 0.001131 | 0.72973
2930 | 90 | 0.107 | 3554.3137 | 6.5011 | 1.2813 | 155.5206 | 88.5659 | 11.3441 | 0.0011344 | 0.72967
2935 | 90 | 0.10681 | 3560.7205 | 6.5033 | 1.2814 | 155.7402 | 88.6742 | 11.3783 | 0.0011378 | 0.72961
2940 | 90 | 0.10663 | 3567.128 | 6.5054 | 1.2816 | 155.9599 | 88.7824 | 11.4125 | 0.0011413 | 0.72955
2945 | 90 | 0.10645 | 3573.5361 | 6.5076 | 1.2817 | 156.1795 | 88.8906 | 11.4468 | 0.0011447 | 0.72949
2950 | 90 | 0.10627 | 3579.9449 | 6.5098 | 1.2818 | 156.3992 | 88.9988 | 11.4811 | 0.0011481 | 0.72943
2955 | 90 | 0.10609 | 3586.3544 | 6.512 | 1.282 | 156.6188 | 89.107 | 11.5155 | 0.0011516 | 0.72937
2960 | 90 | 0.10591 | 3592.7646 | 6.5141 | 1.2821 | 156.8385 | 89.2152 | 11.55 | 0.001155 | 0.7293
2965 | 90 | 0.10573 | 3599.1755 | 6.5163 | 1.2822 | 157.0581 | 89.3234 | 11.5845 | 0.0011584 | 0.72924
2970 | 90 | 0.10556 | 3605.587 | 6.5185 | 1.2824 | 157.2778 | 89.4316 | 11.619 | 0.0011619 | 0.72918
2975 | 90 | 0.10538 | 3611.9992 | 6.5206 | 1.2825 | 157.4975 | 89.5398 | 11.6536 | 0.0011654 | 0.72912
2980 | 90 | 0.1052 | 3618.412 | 6.5228 | 1.2826 | 157.7172 | 89.6479 | 11.6883 | 0.0011688 | 0.72906
2985 | 90 | 0.10503 | 3624.8255 | 6.5249 | 1.2828 | 157.9369 | 89.7561 | 11.723 | 0.0011723 | 0.729
2990 | 90 | 0.10485 | 3631.2397 | 6.5271 | 1.2829 | 158.1565 | 89.8643 | 11.7577 | 0.0011758 | 0.72894
2995 | 90 | 0.10468 | 3637.6546 | 6.5292 | 1.283 | 158.3762 | 89.9724 | 11.7925 | 0.0011793 | 0.72888
3000 | 90 | 0.1045 | 3644.0701 | 6.5314 | 1.2832 | 158.5959 | 90.0805 | 11.8274 | 0.0011827 | 0.72882
81.1773 | 95 | 4.237 | 204.405 | 2.5727 | 1.0858 | 7.6222 | 5.7793 | 0.016568 | 1.6568e-06 | 0.82326
85 | 95 | 4.0249 | 208.5238 | 2.6223 | 1.07 | 7.998 | 6.0535 | 0.018571 | 1.8571e-06 | 0.80987
90 | 95 | 3.7804 | 213.8356 | 2.683 | 1.0556 | 8.4886 | 6.4084 | 0.021272 | 2.1272e-06 | 0.79692
95 | 95 | 3.5661 | 219.0866 | 2.7398 | 1.0454 | 8.9772 | 6.7593 | 0.024082 | 2.4082e-06 | 0.78709
100 | 95 | 3.3763 | 224.2935 | 2.7932 | 1.0378 | 9.4633 | 7.1061 | 0.027009 | 2.7009e-06 | 0.77926
105 | 95 | 3.2066 | 229.4671 | 2.8437 | 1.032 | 9.9466 | 7.4491 | 0.030059 | 3.0059e-06 | 0.77284
110 | 95 | 3.054 | 234.6151 | 2.8916 | 1.0274 | 10.4269 | 7.7884 | 0.033231 | 3.3231e-06 | 0.76743
115 | 95 | 2.9157 | 239.7429 | 2.9372 | 1.0238 | 10.9038 | 8.1239 | 0.036526 | 3.6526e-06 | 0.7628
120 | 95 | 2.7898 | 244.8546 | 2.9807 | 1.0209 | 11.3775 | 8.4558 | 0.039946 | 3.9946e-06 | 0.75876
125 | 95 | 2.6747 | 249.9531 | 3.0223 | 1.0186 | 11.8477 | 8.7841 | 0.043488 | 4.3488e-06 | 0.75519
130 | 95 | 2.5689 | 255.041 | 3.0622 | 1.0166 | 12.3145 | 9.109 | 0.047153 | 4.7153e-06 | 0.752
135 | 95 | 2.4713 | 260.1199 | 3.1006 | 1.015 | 12.7779 | 9.4306 | 0.05094 | 5.094e-06 | 0.74911
140 | 95 | 2.381 | 265.1914 | 3.1375 | 1.0136 | 13.2378 | 9.7487 | 0.054849 | 5.4849e-06 | 0.74647
145 | 95 | 2.2973 | 270.2566 | 3.173 | 1.0125 | 13.6943 | 10.0637 | 0.058877 | 5.8877e-06 | 0.74405
150 | 95 | 2.2192 | 275.3165 | 3.2073 | 1.0115 | 14.1473 | 10.3755 | 0.063024 | 6.3024e-06 | 0.74181
155 | 95 | 2.1464 | 280.3717 | 3.2405 | 1.0106 | 14.597 | 10.6841 | 0.06729 | 6.729e-06 | 0.73973
160 | 95 | 2.0783 | 285.4231 | 3.2725 | 1.0099 | 15.0434 | 10.9897 | 0.071673 | 7.1673e-06 | 0.73777
165 | 95 | 2.0144 | 290.471 | 3.3036 | 1.0093 | 15.4865 | 11.2923 | 0.076171 | 7.6171e-06 | 0.73593
170 | 95 | 1.9544 | 295.5159 | 3.3337 | 1.0087 | 15.9263 | 11.5921 | 0.080785 | 8.0785e-06 | 0.7342
175 | 95 | 1.8979 | 300.5582 | 3.363 | 1.0082 | 16.3629 | 11.8889 | 0.085513 | 8.5513e-06 | 0.73255
180 | 95 | 1.8446 | 305.5982 | 3.3914 | 1.0078 | 16.7963 | 12.183 | 0.090353 | 9.0353e-06 | 0.73099
185 | 95 | 1.7942 | 310.6362 | 3.419 | 1.0074 | 17.2267 | 12.4743 | 0.095305 | 9.5305e-06 | 0.72949
190 | 95 | 1.7466 | 315.6724 | 3.4458 | 1.0071 | 17.654 | 12.7629 | 0.10037 | 1.0037e-05 | 0.72807
195 | 95 | 1.7014 | 320.707 | 3.472 | 1.0068 | 18.0783 | 13.049 | 0.10554 | 1.0554e-05 | 0.7267
200 | 95 | 1.6585 | 325.7403 | 3.4975 | 1.0065 | 18.4996 | 13.3324 | 0.11082 | 1.1082e-05 | 0.72539
205 | 95 | 1.6177 | 330.7724 | 3.5223 | 1.0063 | 18.9181 | 13.6134 | 0.11621 | 1.1621e-05 | 0.72413
210 | 95 | 1.5789 | 335.8034 | 3.5466 | 1.0061 | 19.3337 | 13.8919 | 0.1217 | 1.217e-05 | 0.72292
215 | 95 | 1.542 | 340.8335 | 3.5702 | 1.0059 | 19.7465 | 14.168 | 0.12731 | 1.2731e-05 | 0.72175
220 | 95 | 1.5067 | 345.8628 | 3.5934 | 1.0058 | 20.1565 | 14.4417 | 0.13301 | 1.3301e-05 | 0.72063
225 | 95 | 1.473 | 350.8914 | 3.616 | 1.0057 | 20.5639 | 14.7131 | 0.13882 | 1.3882e-05 | 0.71954
230 | 95 | 1.4408 | 355.9195 | 3.6381 | 1.0056 | 20.9686 | 14.9823 | 0.14473 | 1.4473e-05 | 0.71849
235 | 95 | 1.41 | 360.9472 | 3.6597 | 1.0055 | 21.3707 | 15.2492 | 0.15074 | 1.5074e-05 | 0.71748
240 | 95 | 1.3805 | 365.9745 | 3.6809 | 1.0054 | 21.7703 | 15.514 | 0.15685 | 1.5685e-05 | 0.7165
245 | 95 | 1.3522 | 371.0016 | 3.7016 | 1.0054 | 22.1674 | 15.7766 | 0.16306 | 1.6306e-05 | 0.71555
250 | 95 | 1.325 | 376.0286 | 3.7219 | 1.0054 | 22.562 | 16.0371 | 0.16937 | 1.6937e-05 | 0.71463
255 | 95 | 1.2989 | 381.0555 | 3.7418 | 1.0054 | 22.9542 | 16.2957 | 0.17577 | 1.7577e-05 | 0.71375
260 | 95 | 1.2738 | 386.0825 | 3.7613 | 1.0054 | 23.344 | 16.5521 | 0.18227 | 1.8227e-05 | 0.71289
265 | 95 | 1.2497 | 391.1097 | 3.7805 | 1.0055 | 23.7315 | 16.8067 | 0.18887 | 1.8887e-05 | 0.71206
270 | 95 | 1.2265 | 396.1371 | 3.7993 | 1.0055 | 24.1167 | 17.0593 | 0.19555 | 1.9555e-05 | 0.71126
275 | 95 | 1.2041 | 401.1648 | 3.8177 | 1.0056 | 24.4997 | 17.31 | 0.20233 | 2.0233e-05 | 0.71049
280 | 95 | 1.1826 | 406.193 | 3.8359 | 1.0057 | 24.8805 | 17.5589 | 0.20921 | 2.0921e-05 | 0.70974
285 | 95 | 1.1617 | 411.2217 | 3.8537 | 1.0058 | 25.2591 | 17.8059 | 0.21617 | 2.1617e-05 | 0.70902
290 | 95 | 1.1417 | 416.2511 | 3.8711 | 1.0059 | 25.6357 | 18.0512 | 0.22322 | 2.2322e-05 | 0.70833
295 | 95 | 1.1223 | 421.2812 | 3.8883 | 1.0061 | 26.0101 | 18.2947 | 0.23036 | 2.3036e-05 | 0.70766
300 | 95 | 1.1035 | 426.3121 | 3.9053 | 1.0063 | 26.3825 | 18.5364 | 0.23759 | 2.3759e-05 | 0.70701
305 | 95 | 1.0854 | 431.344 | 3.9219 | 1.0065 | 26.7529 | 18.7765 | 0.2449 | 2.449e-05 | 0.70639
310 | 95 | 1.0678 | 436.3768 | 3.9383 | 1.0067 | 27.1213 | 19.015 | 0.2523 | 2.523e-05 | 0.7058
315 | 95 | 1.0508 | 441.4108 | 3.9544 | 1.0069 | 27.4877 | 19.2518 | 0.25978 | 2.5978e-05 | 0.70522
320 | 95 | 1.0344 | 446.4461 | 3.9702 | 1.0072 | 27.8523 | 19.487 | 0.26735 | 2.6735e-05 | 0.70468
325 | 95 | 1.0184 | 451.4826 | 3.9858 | 1.0075 | 28.215 | 19.7207 | 0.27499 | 2.7499e-05 | 0.70415
330 | 95 | 1.003 | 456.5206 | 4.0012 | 1.0077 | 28.5759 | 19.9528 | 0.28272 | 2.8272e-05 | 0.70365
335 | 95 | 0.98798 | 461.5601 | 4.0164 | 1.0081 | 28.9349 | 20.1834 | 0.29053 | 2.9053e-05 | 0.70317
340 | 95 | 0.97343 | 466.6013 | 4.0313 | 1.0084 | 29.2922 | 20.4125 | 0.29841 | 2.9841e-05 | 0.70271
345 | 95 | 0.9593 | 471.6442 | 4.046 | 1.0088 | 29.6478 | 20.6401 | 0.30637 | 3.0637e-05 | 0.70228
350 | 95 | 0.94557 | 476.689 | 4.0606 | 1.0091 | 30.0016 | 20.8663 | 0.31441 | 3.1441e-05 | 0.70187
355 | 95 | 0.93223 | 481.7357 | 4.0749 | 1.0095 | 30.3538 | 21.0911 | 0.32252 | 3.2252e-05 | 0.70147
360 | 95 | 0.91927 | 486.7844 | 4.089 | 1.01 | 30.7042 | 21.3146 | 0.33071 | 3.3071e-05 | 0.70111
365 | 95 | 0.90666 | 491.8353 | 4.1029 | 1.0104 | 31.0531 | 21.5366 | 0.33897 | 3.3897e-05 | 0.70076
370 | 95 | 0.89439 | 496.8885 | 4.1167 | 1.0109 | 31.4004 | 21.7573 | 0.34731 | 3.4731e-05 | 0.70043
375 | 95 | 0.88245 | 501.9441 | 4.1303 | 1.0114 | 31.7461 | 21.9767 | 0.35571 | 3.5571e-05 | 0.70013
380 | 95 | 0.87083 | 507.0021 | 4.1437 | 1.0119 | 32.0902 | 22.1948 | 0.36418 | 3.6418e-05 | 0.69984
385 | 95 | 0.8595 | 512.0627 | 4.1569 | 1.0124 | 32.4328 | 22.4116 | 0.37273 | 3.7273e-05 | 0.69958
390 | 95 | 0.84847 | 517.126 | 4.17 | 1.0129 | 32.7739 | 22.6272 | 0.38134 | 3.8134e-05 | 0.69933
395 | 95 | 0.83772 | 522.1921 | 4.1829 | 1.0135 | 33.1136 | 22.8416 | 0.39001 | 3.9001e-05 | 0.69911
400 | 95 | 0.82724 | 527.2611 | 4.1956 | 1.0141 | 33.4518 | 23.0547 | 0.39876 | 3.9876e-05 | 0.69891
405 | 95 | 0.81702 | 532.3331 | 4.2082 | 1.0147 | 33.7885 | 23.2666 | 0.40757 | 4.0757e-05 | 0.69872
410 | 95 | 0.80705 | 537.4082 | 4.2207 | 1.0153 | 34.1239 | 23.4774 | 0.41644 | 4.1644e-05 | 0.69855
415 | 95 | 0.79731 | 542.4864 | 4.233 | 1.016 | 34.4579 | 23.687 | 0.42538 | 4.2538e-05 | 0.69841
420 | 95 | 0.78782 | 547.568 | 4.2452 | 1.0167 | 34.7905 | 23.8954 | 0.43437 | 4.3437e-05 | 0.69828
425 | 95 | 0.77854 | 552.653 | 4.2572 | 1.0173 | 35.1218 | 24.1028 | 0.44343 | 4.4343e-05 | 0.69816
430 | 95 | 0.76948 | 557.7415 | 4.2691 | 1.0181 | 35.4517 | 24.309 | 0.45255 | 4.5255e-05 | 0.69807
435 | 95 | 0.76063 | 562.8335 | 4.2809 | 1.0188 | 35.7804 | 24.5142 | 0.46173 | 4.6173e-05 | 0.69799
440 | 95 | 0.75198 | 567.9293 | 4.2925 | 1.0195 | 36.1078 | 24.7183 | 0.47097 | 4.7097e-05 | 0.69794
445 | 95 | 0.74353 | 573.0288 | 4.304 | 1.0203 | 36.4339 | 24.9213 | 0.48027 | 4.8027e-05 | 0.69789
450 | 95 | 0.73526 | 578.1322 | 4.3154 | 1.0211 | 36.7588 | 25.1233 | 0.48962 | 4.8962e-05 | 0.69787
455 | 95 | 0.72718 | 583.2396 | 4.3267 | 1.0219 | 37.0825 | 25.3243 | 0.49904 | 4.9904e-05 | 0.69786
460 | 95 | 0.71927 | 588.351 | 4.3379 | 1.0227 | 37.4049 | 25.5242 | 0.5085 | 5.085e-05 | 0.69786
465 | 95 | 0.71153 | 593.4666 | 4.349 | 1.0235 | 37.7262 | 25.7232 | 0.51802 | 5.1802e-05 | 0.69788
470 | 95 | 0.70396 | 598.5863 | 4.3599 | 1.0244 | 38.0463 | 25.9212 | 0.5276 | 5.276e-05 | 0.69792
475 | 95 | 0.69654 | 603.7104 | 4.3708 | 1.0253 | 38.3653 | 26.1183 | 0.53723 | 5.3723e-05 | 0.69797
480 | 95 | 0.68928 | 608.8389 | 4.3815 | 1.0261 | 38.6831 | 26.3144 | 0.54691 | 5.4691e-05 | 0.69804
485 | 95 | 0.68218 | 613.9719 | 4.3921 | 1.027 | 38.9999 | 26.5095 | 0.55665 | 5.5665e-05 | 0.69812
490 | 95 | 0.67521 | 619.1094 | 4.4027 | 1.028 | 39.3155 | 26.7038 | 0.56643 | 5.6643e-05 | 0.69821
495 | 95 | 0.66839 | 624.2515 | 4.4131 | 1.0289 | 39.63 | 26.8971 | 0.57627 | 5.7627e-05 | 0.69831
500 | 95 | 0.6617 | 629.3983 | 4.4235 | 1.0298 | 39.9435 | 27.0895 | 0.58616 | 5.8616e-05 | 0.69843
505 | 95 | 0.65515 | 634.5499 | 4.4337 | 1.0308 | 40.2559 | 27.2811 | 0.5961 | 5.961e-05 | 0.69856
510 | 95 | 0.64872 | 639.7063 | 4.4439 | 1.0318 | 40.5673 | 27.4718 | 0.60608 | 6.0608e-05 | 0.69871
515 | 95 | 0.64242 | 644.8677 | 4.4539 | 1.0328 | 40.8777 | 27.6616 | 0.61612 | 6.1612e-05 | 0.69886
520 | 95 | 0.63624 | 650.034 | 4.4639 | 1.0338 | 41.187 | 27.8506 | 0.6262 | 6.262e-05 | 0.69903
525 | 95 | 0.63018 | 655.2053 | 4.4738 | 1.0348 | 41.4954 | 28.0387 | 0.63634 | 6.3634e-05 | 0.69921
530 | 95 | 0.62424 | 660.3817 | 4.4836 | 1.0358 | 41.8028 | 28.226 | 0.64652 | 6.4652e-05 | 0.69939
535 | 95 | 0.6184 | 665.5633 | 4.4934 | 1.0368 | 42.1092 | 28.4126 | 0.65674 | 6.5674e-05 | 0.69959
540 | 95 | 0.61267 | 670.7501 | 4.503 | 1.0379 | 42.4146 | 28.5983 | 0.66702 | 6.6702e-05 | 0.6998
545 | 95 | 0.60705 | 675.9422 | 4.5126 | 1.0389 | 42.7191 | 28.7832 | 0.67734 | 6.7734e-05 | 0.70002
550 | 95 | 0.60153 | 681.1396 | 4.5221 | 1.04 | 43.0227 | 28.9673 | 0.6877 | 6.877e-05 | 0.70024
555 | 95 | 0.59611 | 686.3424 | 4.5315 | 1.0411 | 43.3254 | 29.1507 | 0.69811 | 6.9811e-05 | 0.70048
560 | 95 | 0.59079 | 691.5506 | 4.5408 | 1.0422 | 43.6272 | 29.3333 | 0.70857 | 7.0857e-05 | 0.70073
565 | 95 | 0.58556 | 696.7642 | 4.5501 | 1.0433 | 43.9281 | 29.5152 | 0.71907 | 7.1907e-05 | 0.70098
570 | 95 | 0.58042 | 701.9834 | 4.5593 | 1.0444 | 44.2281 | 29.6963 | 0.72961 | 7.2961e-05 | 0.70124
575 | 95 | 0.57538 | 707.2081 | 4.5684 | 1.0455 | 44.5272 | 29.8768 | 0.7402 | 7.402e-05 | 0.70151
580 | 95 | 0.57041 | 712.4384 | 4.5775 | 1.0466 | 44.8255 | 30.0564 | 0.75084 | 7.5084e-05 | 0.70178
585 | 95 | 0.56554 | 717.6743 | 4.5865 | 1.0478 | 45.123 | 30.2354 | 0.76151 | 7.6151e-05 | 0.70206
590 | 95 | 0.56075 | 722.9159 | 4.5954 | 1.0489 | 45.4196 | 30.4137 | 0.77223 | 7.7223e-05 | 0.70235
595 | 95 | 0.55603 | 728.1632 | 4.6043 | 1.05 | 45.7154 | 30.5913 | 0.78299 | 7.8299e-05 | 0.70265
600 | 95 | 0.5514 | 733.4163 | 4.6131 | 1.0512 | 46.0103 | 30.7682 | 0.7938 | 7.938e-05 | 0.70295
605 | 95 | 0.54684 | 738.6751 | 4.6218 | 1.0523 | 46.3045 | 30.9444 | 0.80465 | 8.0465e-05 | 0.70326
610 | 95 | 0.54236 | 743.9397 | 4.6304 | 1.0535 | 46.5979 | 31.12 | 0.81554 | 8.1554e-05 | 0.70357
615 | 95 | 0.53795 | 749.2101 | 4.6391 | 1.0547 | 46.8905 | 31.2949 | 0.82647 | 8.2647e-05 | 0.70389
620 | 95 | 0.53361 | 754.4863 | 4.6476 | 1.0558 | 47.1824 | 31.4691 | 0.83745 | 8.3745e-05 | 0.70421
625 | 95 | 0.52934 | 759.7685 | 4.6561 | 1.057 | 47.4734 | 31.6428 | 0.84846 | 8.4846e-05 | 0.70454
630 | 95 | 0.52514 | 765.0565 | 4.6645 | 1.0582 | 47.7638 | 31.8157 | 0.85952 | 8.5952e-05 | 0.70487
635 | 95 | 0.52101 | 770.3504 | 4.6729 | 1.0594 | 48.0534 | 31.9881 | 0.87062 | 8.7062e-05 | 0.7052
640 | 95 | 0.51694 | 775.6503 | 4.6812 | 1.0606 | 48.3422 | 32.1598 | 0.88177 | 8.8177e-05 | 0.70554
645 | 95 | 0.51293 | 780.9561 | 4.6895 | 1.0618 | 48.6304 | 32.331 | 0.89295 | 8.9295e-05 | 0.70589
650 | 95 | 0.50898 | 786.2678 | 4.6977 | 1.0629 | 48.9178 | 32.5015 | 0.90418 | 9.0418e-05 | 0.70623
655 | 95 | 0.5051 | 791.5855 | 4.7058 | 1.0641 | 49.2045 | 32.6714 | 0.91544 | 9.1544e-05 | 0.70658
660 | 95 | 0.50127 | 796.9092 | 4.7139 | 1.0653 | 49.4905 | 32.8408 | 0.92675 | 9.2675e-05 | 0.70693
665 | 95 | 0.4975 | 802.2389 | 4.7219 | 1.0665 | 49.7759 | 33.0096 | 0.9381 | 9.381e-05 | 0.70729
670 | 95 | 0.49379 | 807.5746 | 4.7299 | 1.0677 | 50.0605 | 33.1778 | 0.94949 | 9.4949e-05 | 0.70765
675 | 95 | 0.49013 | 812.9163 | 4.7379 | 1.0689 | 50.3445 | 33.3454 | 0.96092 | 9.6092e-05 | 0.70801
680 | 95 | 0.48653 | 818.264 | 4.7458 | 1.0701 | 50.6278 | 33.5124 | 0.97239 | 9.7239e-05 | 0.70837
685 | 95 | 0.48298 | 823.6177 | 4.7536 | 1.0713 | 50.9105 | 33.679 | 0.9839 | 9.839e-05 | 0.70873
690 | 95 | 0.47948 | 828.9775 | 4.7614 | 1.0725 | 51.1925 | 33.8449 | 0.99545 | 9.9545e-05 | 0.70909
695 | 95 | 0.47603 | 834.3432 | 4.7692 | 1.0738 | 51.4739 | 34.0103 | 1.007 | 0.0001007 | 0.70946
700 | 95 | 0.47263 | 839.715 | 4.7769 | 1.075 | 51.7547 | 34.1752 | 1.0187 | 0.00010187 | 0.70983
705 | 95 | 0.46928 | 845.0928 | 4.7845 | 1.0762 | 52.0348 | 34.3396 | 1.0304 | 0.00010304 | 0.7102
710 | 95 | 0.46597 | 850.4766 | 4.7921 | 1.0774 | 52.3143 | 34.5034 | 1.0421 | 0.00010421 | 0.71056
715 | 95 | 0.46271 | 855.8664 | 4.7997 | 1.0786 | 52.5933 | 34.6667 | 1.0538 | 0.00010538 | 0.71093
720 | 95 | 0.4595 | 861.2623 | 4.8072 | 1.0798 | 52.8716 | 34.8296 | 1.0656 | 0.00010656 | 0.7113
725 | 95 | 0.45633 | 866.6641 | 4.8147 | 1.081 | 53.1493 | 34.9919 | 1.0775 | 0.00010775 | 0.71167
730 | 95 | 0.45321 | 872.0719 | 4.8221 | 1.0822 | 53.4264 | 35.1537 | 1.0893 | 0.00010893 | 0.71205
735 | 95 | 0.45012 | 877.4857 | 4.8295 | 1.0834 | 53.7029 | 35.315 | 1.1013 | 0.00011013 | 0.71242
740 | 95 | 0.44708 | 882.9055 | 4.8369 | 1.0846 | 53.9789 | 35.4758 | 1.1132 | 0.00011132 | 0.71279
745 | 95 | 0.44408 | 888.3313 | 4.8442 | 1.0857 | 54.2543 | 35.6361 | 1.1252 | 0.00011252 | 0.71316
750 | 95 | 0.44112 | 893.763 | 4.8514 | 1.0869 | 54.5292 | 35.796 | 1.1373 | 0.00011373 | 0.71353
755 | 95 | 0.4382 | 899.2006 | 4.8587 | 1.0881 | 54.8035 | 35.9554 | 1.1494 | 0.00011494 | 0.7139
760 | 95 | 0.43532 | 904.6442 | 4.8659 | 1.0893 | 55.0772 | 36.1143 | 1.1615 | 0.00011615 | 0.71426
765 | 95 | 0.43247 | 910.0937 | 4.873 | 1.0905 | 55.3504 | 36.2728 | 1.1737 | 0.00011737 | 0.71463
770 | 95 | 0.42967 | 915.5491 | 4.8801 | 1.0917 | 55.6231 | 36.4308 | 1.1859 | 0.00011859 | 0.715
775 | 95 | 0.42689 | 921.0104 | 4.8872 | 1.0928 | 55.8952 | 36.5884 | 1.1981 | 0.00011981 | 0.71537
780 | 95 | 0.42416 | 926.4776 | 4.8942 | 1.094 | 56.1668 | 36.7455 | 1.2104 | 0.00012104 | 0.71573
785 | 95 | 0.42146 | 931.9506 | 4.9012 | 1.0952 | 56.4379 | 36.9021 | 1.2227 | 0.00012227 | 0.71609
790 | 95 | 0.41879 | 937.4295 | 4.9082 | 1.0964 | 56.7085 | 37.0584 | 1.2351 | 0.00012351 | 0.71646
795 | 95 | 0.41616 | 942.9142 | 4.9151 | 1.0975 | 56.9786 | 37.2142 | 1.2475 | 0.00012475 | 0.71682
800 | 95 | 0.41355 | 948.4046 | 4.922 | 1.0987 | 57.2482 | 37.3695 | 1.26 | 0.000126 | 0.71718
805 | 95 | 0.41099 | 953.9009 | 4.9288 | 1.0998 | 57.5172 | 37.5245 | 1.2725 | 0.00012725 | 0.71753
810 | 95 | 0.40845 | 959.4029 | 4.9356 | 1.101 | 57.7858 | 37.679 | 1.285 | 0.0001285 | 0.71789
815 | 95 | 0.40594 | 964.9107 | 4.9424 | 1.1021 | 58.0539 | 37.8331 | 1.2976 | 0.00012976 | 0.71824
820 | 95 | 0.40347 | 970.4242 | 4.9492 | 1.1033 | 58.3216 | 37.9868 | 1.3102 | 0.00013102 | 0.7186
825 | 95 | 0.40102 | 975.9434 | 4.9559 | 1.1044 | 58.5887 | 38.1401 | 1.3229 | 0.00013229 | 0.71895
830 | 95 | 0.39861 | 981.4683 | 4.9625 | 1.1055 | 58.8554 | 38.293 | 1.3356 | 0.00013356 | 0.7193
835 | 95 | 0.39622 | 986.9988 | 4.9692 | 1.1067 | 59.1216 | 38.4455 | 1.3483 | 0.00013483 | 0.71964
840 | 95 | 0.39386 | 992.5349 | 4.9758 | 1.1078 | 59.3874 | 38.5977 | 1.3611 | 0.00013611 | 0.71999
845 | 95 | 0.39153 | 998.0767 | 4.9824 | 1.1089 | 59.6527 | 38.7494 | 1.3739 | 0.00013739 | 0.72033
850 | 95 | 0.38923 | 1003.624 | 4.9889 | 1.11 | 59.9176 | 38.9007 | 1.3868 | 0.00013868 | 0.72067
855 | 95 | 0.38696 | 1009.1769 | 4.9954 | 1.1111 | 60.182 | 39.0517 | 1.3997 | 0.00013997 | 0.72101
860 | 95 | 0.38471 | 1014.7354 | 5.0019 | 1.1122 | 60.446 | 39.2022 | 1.4127 | 0.00014127 | 0.72134
865 | 95 | 0.38248 | 1020.2993 | 5.0084 | 1.1133 | 60.7095 | 39.3524 | 1.4257 | 0.00014257 | 0.72168
870 | 95 | 0.38029 | 1025.8687 | 5.0148 | 1.1144 | 60.9726 | 39.5023 | 1.4387 | 0.00014387 | 0.72201
875 | 95 | 0.37811 | 1031.4436 | 5.0212 | 1.1155 | 61.2353 | 39.6517 | 1.4518 | 0.00014518 | 0.72233
880 | 95 | 0.37596 | 1037.0239 | 5.0275 | 1.1166 | 61.4976 | 39.8008 | 1.4649 | 0.00014649 | 0.72266
885 | 95 | 0.37384 | 1042.6097 | 5.0339 | 1.1177 | 61.7595 | 39.9496 | 1.4781 | 0.00014781 | 0.72298
890 | 95 | 0.37174 | 1048.2008 | 5.0402 | 1.1188 | 62.0209 | 40.098 | 1.4913 | 0.00014913 | 0.7233
895 | 95 | 0.36966 | 1053.7972 | 5.0464 | 1.1198 | 62.2819 | 40.246 | 1.5045 | 0.00015045 | 0.72362
900 | 95 | 0.36761 | 1059.399 | 5.0527 | 1.1209 | 62.5426 | 40.3937 | 1.5178 | 0.00015178 | 0.72394
905 | 95 | 0.36558 | 1065.0061 | 5.0589 | 1.1219 | 62.8028 | 40.5411 | 1.5312 | 0.00015312 | 0.72425
910 | 95 | 0.36357 | 1070.6184 | 5.0651 | 1.123 | 63.0626 | 40.6881 | 1.5446 | 0.00015446 | 0.72456
915 | 95 | 0.36159 | 1076.236 | 5.0712 | 1.124 | 63.3221 | 40.8347 | 1.558 | 0.0001558 | 0.72486
920 | 95 | 0.35962 | 1081.8589 | 5.0774 | 1.1251 | 63.5811 | 40.9811 | 1.5714 | 0.00015714 | 0.72517
925 | 95 | 0.35768 | 1087.4868 | 5.0835 | 1.1261 | 63.8398 | 41.1271 | 1.585 | 0.0001585 | 0.72547
930 | 95 | 0.35575 | 1093.12 | 5.0895 | 1.1271 | 64.0981 | 41.2728 | 1.5985 | 0.00015985 | 0.72577
935 | 95 | 0.35385 | 1098.7583 | 5.0956 | 1.1282 | 64.356 | 41.4181 | 1.6121 | 0.00016121 | 0.72606
940 | 95 | 0.35197 | 1104.4017 | 5.1016 | 1.1292 | 64.6136 | 41.5631 | 1.6257 | 0.00016257 | 0.72636
945 | 95 | 0.35011 | 1110.0501 | 5.1076 | 1.1302 | 64.8708 | 41.7079 | 1.6394 | 0.00016394 | 0.72665
950 | 95 | 0.34827 | 1115.7036 | 5.1136 | 1.1312 | 65.1276 | 41.8522 | 1.6532 | 0.00016532 | 0.72693
955 | 95 | 0.34644 | 1121.3622 | 5.1195 | 1.1322 | 65.3841 | 41.9963 | 1.6669 | 0.00016669 | 0.72722
960 | 95 | 0.34464 | 1127.0257 | 5.1254 | 1.1332 | 65.6402 | 42.1401 | 1.6807 | 0.00016807 | 0.7275
965 | 95 | 0.34285 | 1132.6941 | 5.1313 | 1.1342 | 65.8959 | 42.2836 | 1.6946 | 0.00016946 | 0.72778
970 | 95 | 0.34109 | 1138.3675 | 5.1372 | 1.1352 | 66.1513 | 42.4267 | 1.7085 | 0.00017085 | 0.72805
975 | 95 | 0.33934 | 1144.0458 | 5.143 | 1.1361 | 66.4064 | 42.5696 | 1.7224 | 0.00017224 | 0.72832
980 | 95 | 0.33761 | 1149.729 | 5.1488 | 1.1371 | 66.6611 | 42.7122 | 1.7364 | 0.00017364 | 0.72859
985 | 95 | 0.33589 | 1155.417 | 5.1546 | 1.1381 | 66.9155 | 42.8544 | 1.7505 | 0.00017505 | 0.72886
990 | 95 | 0.3342 | 1161.1098 | 5.1604 | 1.139 | 67.1695 | 42.9964 | 1.7645 | 0.00017645 | 0.72912
995 | 95 | 0.33252 | 1166.8075 | 5.1661 | 1.14 | 67.4232 | 43.1381 | 1.7786 | 0.00017786 | 0.72938
1000 | 95 | 0.33086 | 1172.5098 | 5.1718 | 1.1409 | 67.6766 | 43.2795 | 1.7928 | 0.00017928 | 0.72964
1005 | 95 | 0.32921 | 1178.2169 | 5.1775 | 1.1419 | 67.9296 | 43.4206 | 1.807 | 0.0001807 | 0.7299
1010 | 95 | 0.32758 | 1183.9287 | 5.1832 | 1.1428 | 68.1824 | 43.5615 | 1.8213 | 0.00018213 | 0.73015
1015 | 95 | 0.32597 | 1189.6452 | 5.1888 | 1.1438 | 68.4348 | 43.702 | 1.8356 | 0.00018356 | 0.7304
1020 | 95 | 0.32437 | 1195.3663 | 5.1945 | 1.1447 | 68.6869 | 43.8423 | 1.8499 | 0.00018499 | 0.73064
1025 | 95 | 0.32279 | 1201.092 | 5.2001 | 1.1456 | 68.9387 | 43.9823 | 1.8643 | 0.00018643 | 0.73088
1030 | 95 | 0.32122 | 1206.8222 | 5.2056 | 1.1465 | 69.1901 | 44.1221 | 1.8787 | 0.00018787 | 0.73112
1035 | 95 | 0.31967 | 1212.5571 | 5.2112 | 1.1474 | 69.4413 | 44.2615 | 1.8932 | 0.00018932 | 0.73136
1040 | 95 | 0.31813 | 1218.2964 | 5.2167 | 1.1483 | 69.6922 | 44.4007 | 1.9077 | 0.00019077 | 0.73159
1045 | 95 | 0.31661 | 1224.0403 | 5.2222 | 1.1492 | 69.9427 | 44.5397 | 1.9223 | 0.00019223 | 0.73183
1050 | 95 | 0.3151 | 1229.7886 | 5.2277 | 1.1501 | 70.193 | 44.6783 | 1.9369 | 0.00019369 | 0.73205
1055 | 95 | 0.31361 | 1235.5414 | 5.2332 | 1.151 | 70.4429 | 44.8168 | 1.9515 | 0.00019515 | 0.73228
1060 | 95 | 0.31213 | 1241.2986 | 5.2386 | 1.1519 | 70.6926 | 44.9549 | 1.9662 | 0.00019662 | 0.7325
1065 | 95 | 0.31067 | 1247.0601 | 5.2441 | 1.1527 | 70.942 | 45.0928 | 1.981 | 0.0001981 | 0.73272
1070 | 95 | 0.30922 | 1252.826 | 5.2495 | 1.1536 | 71.1911 | 45.2305 | 1.9957 | 0.00019957 | 0.73294
1075 | 95 | 0.30778 | 1258.5962 | 5.2548 | 1.1545 | 71.4399 | 45.3679 | 2.0106 | 0.00020106 | 0.73315
1080 | 95 | 0.30635 | 1264.3708 | 5.2602 | 1.1553 | 71.6884 | 45.505 | 2.0254 | 0.00020254 | 0.73336
1085 | 95 | 0.30494 | 1270.1495 | 5.2655 | 1.1562 | 71.9367 | 45.642 | 2.0404 | 0.00020404 | 0.73357
1090 | 95 | 0.30354 | 1275.9326 | 5.2708 | 1.157 | 72.1847 | 45.7786 | 2.0553 | 0.00020553 | 0.73377
1095 | 95 | 0.30216 | 1281.7198 | 5.2761 | 1.1579 | 72.4324 | 45.9151 | 2.0703 | 0.00020703 | 0.73397
1100 | 95 | 0.30078 | 1287.5112 | 5.2814 | 1.1587 | 72.6798 | 46.0512 | 2.0854 | 0.00020854 | 0.73417
1105 | 95 | 0.29942 | 1293.3068 | 5.2867 | 1.1595 | 72.9269 | 46.1872 | 2.1005 | 0.00021005 | 0.73437
1110 | 95 | 0.29807 | 1299.1065 | 5.2919 | 1.1604 | 73.1738 | 46.3229 | 2.1156 | 0.00021156 | 0.73456
1115 | 95 | 0.29674 | 1304.9103 | 5.2971 | 1.1612 | 73.4205 | 46.4584 | 2.1308 | 0.00021308 | 0.73476
1120 | 95 | 0.29541 | 1310.7182 | 5.3023 | 1.162 | 73.6668 | 46.5937 | 2.1461 | 0.00021461 | 0.73494
1125 | 95 | 0.2941 | 1316.5301 | 5.3075 | 1.1628 | 73.913 | 46.7287 | 2.1613 | 0.00021613 | 0.73513
1130 | 95 | 0.2928 | 1322.3461 | 5.3127 | 1.1636 | 74.1588 | 46.8635 | 2.1767 | 0.00021767 | 0.73531
1135 | 95 | 0.29151 | 1328.166 | 5.3178 | 1.1644 | 74.4044 | 46.9981 | 2.192 | 0.0002192 | 0.73549
1140 | 95 | 0.29023 | 1333.9899 | 5.3229 | 1.1652 | 74.6498 | 47.1324 | 2.2075 | 0.00022075 | 0.73567
1145 | 95 | 0.28896 | 1339.8178 | 5.328 | 1.166 | 74.8949 | 47.2665 | 2.2229 | 0.00022229 | 0.73584
1150 | 95 | 0.28771 | 1345.6495 | 5.3331 | 1.1667 | 75.1397 | 47.4004 | 2.2384 | 0.00022384 | 0.73602
1155 | 95 | 0.28646 | 1351.4852 | 5.3382 | 1.1675 | 75.3843 | 47.5341 | 2.254 | 0.0002254 | 0.73619
1160 | 95 | 0.28523 | 1357.3247 | 5.3432 | 1.1683 | 75.6287 | 47.6676 | 2.2696 | 0.00022696 | 0.73635
1165 | 95 | 0.28401 | 1363.168 | 5.3482 | 1.169 | 75.8728 | 47.8009 | 2.2852 | 0.00022852 | 0.73652
1170 | 95 | 0.28279 | 1369.0152 | 5.3533 | 1.1698 | 76.1167 | 47.9339 | 2.3009 | 0.00023009 | 0.73668
1175 | 95 | 0.28159 | 1374.8661 | 5.3582 | 1.1706 | 76.3604 | 48.0668 | 2.3166 | 0.00023166 | 0.73684
1180 | 95 | 0.2804 | 1380.7208 | 5.3632 | 1.1713 | 76.6038 | 48.1994 | 2.3324 | 0.00023324 | 0.73699
1185 | 95 | 0.27921 | 1386.5792 | 5.3682 | 1.1721 | 76.847 | 48.3319 | 2.3482 | 0.00023482 | 0.73715
1190 | 95 | 0.27804 | 1392.4413 | 5.3731 | 1.1728 | 77.09 | 48.4641 | 2.3641 | 0.00023641 | 0.7373
1195 | 95 | 0.27688 | 1398.3071 | 5.378 | 1.1735 | 77.3327 | 48.5961 | 2.38 | 0.000238 | 0.73745
1200 | 95 | 0.27572 | 1404.1766 | 5.3829 | 1.1743 | 77.5752 | 48.7279 | 2.396 | 0.0002396 | 0.73759
1205 | 95 | 0.27458 | 1410.0497 | 5.3878 | 1.175 | 77.8175 | 48.8596 | 2.412 | 0.0002412 | 0.73774
1210 | 95 | 0.27344 | 1415.9264 | 5.3927 | 1.1757 | 78.0596 | 48.991 | 2.4281 | 0.00024281 | 0.73788
1215 | 95 | 0.27232 | 1421.8066 | 5.3975 | 1.1764 | 78.3014 | 49.1222 | 2.4442 | 0.00024442 | 0.73802
1220 | 95 | 0.2712 | 1427.6905 | 5.4024 | 1.1771 | 78.543 | 49.2532 | 2.4603 | 0.00024603 | 0.73816
1225 | 95 | 0.2701 | 1433.5778 | 5.4072 | 1.1778 | 78.7844 | 49.3841 | 2.4765 | 0.00024765 | 0.73829
1230 | 95 | 0.269 | 1439.4687 | 5.412 | 1.1785 | 79.0256 | 49.5147 | 2.4927 | 0.00024927 | 0.73842
1235 | 95 | 0.26791 | 1445.3631 | 5.4168 | 1.1792 | 79.2666 | 49.6452 | 2.509 | 0.0002509 | 0.73855
1240 | 95 | 0.26683 | 1451.2609 | 5.4215 | 1.1799 | 79.5074 | 49.7755 | 2.5254 | 0.00025254 | 0.73868
1245 | 95 | 0.26576 | 1457.1621 | 5.4263 | 1.1806 | 79.748 | 49.9056 | 2.5417 | 0.00025417 | 0.7388
1250 | 95 | 0.2647 | 1463.0668 | 5.431 | 1.1813 | 79.9884 | 50.0355 | 2.5582 | 0.00025582 | 0.73893
1255 | 95 | 0.26364 | 1468.9749 | 5.4357 | 1.1819 | 80.2285 | 50.1652 | 2.5746 | 0.00025746 | 0.73905
1260 | 95 | 0.2626 | 1474.8863 | 5.4404 | 1.1826 | 80.4685 | 50.2947 | 2.5911 | 0.00025911 | 0.73917
1265 | 95 | 0.26156 | 1480.8011 | 5.4451 | 1.1833 | 80.7083 | 50.4241 | 2.6077 | 0.00026077 | 0.73928
1270 | 95 | 0.26053 | 1486.7191 | 5.4498 | 1.1839 | 80.9478 | 50.5533 | 2.6243 | 0.00026243 | 0.7394
1275 | 95 | 0.25951 | 1492.6405 | 5.4544 | 1.1846 | 81.1872 | 50.6823 | 2.641 | 0.0002641 | 0.73951
1280 | 95 | 0.25849 | 1498.5652 | 5.4591 | 1.1853 | 81.4264 | 50.8111 | 2.6577 | 0.00026577 | 0.73962
1285 | 95 | 0.25749 | 1504.4931 | 5.4637 | 1.1859 | 81.6654 | 50.9398 | 2.6744 | 0.00026744 | 0.73972
1290 | 95 | 0.25649 | 1510.4243 | 5.4683 | 1.1866 | 81.9042 | 51.0682 | 2.6912 | 0.00026912 | 0.73983
1295 | 95 | 0.2555 | 1516.3586 | 5.4729 | 1.1872 | 82.1428 | 51.1966 | 2.7081 | 0.00027081 | 0.73993
1300 | 95 | 0.25452 | 1522.2962 | 5.4775 | 1.1878 | 82.3812 | 51.3247 | 2.7249 | 0.00027249 | 0.74003
1305 | 95 | 0.25354 | 1528.2369 | 5.482 | 1.1885 | 82.6194 | 51.4527 | 2.7419 | 0.00027419 | 0.74013
1310 | 95 | 0.25258 | 1534.1807 | 5.4866 | 1.1891 | 82.8574 | 51.5805 | 2.7588 | 0.00027588 | 0.74023
1315 | 95 | 0.25162 | 1540.1277 | 5.4911 | 1.1897 | 83.0953 | 51.7081 | 2.7759 | 0.00027759 | 0.74032
1320 | 95 | 0.25066 | 1546.0778 | 5.4956 | 1.1903 | 83.333 | 51.8356 | 2.7929 | 0.00027929 | 0.74042
1325 | 95 | 0.24972 | 1552.031 | 5.5001 | 1.1909 | 83.5705 | 51.9629 | 2.8101 | 0.00028101 | 0.74051
1330 | 95 | 0.24878 | 1557.9872 | 5.5046 | 1.1915 | 83.8078 | 52.09 | 2.8272 | 0.00028272 | 0.7406
1335 | 95 | 0.24785 | 1563.9464 | 5.5091 | 1.1922 | 84.0449 | 52.217 | 2.8444 | 0.00028444 | 0.74068
1340 | 95 | 0.24692 | 1569.9087 | 5.5135 | 1.1928 | 84.2819 | 52.3438 | 2.8617 | 0.00028617 | 0.74077
1345 | 95 | 0.246 | 1575.874 | 5.518 | 1.1934 | 84.5187 | 52.4705 | 2.879 | 0.0002879 | 0.74085
1350 | 95 | 0.24509 | 1581.8422 | 5.5224 | 1.1939 | 84.7553 | 52.597 | 2.8964 | 0.00028964 | 0.74093
1355 | 95 | 0.24419 | 1587.8134 | 5.5268 | 1.1945 | 84.9918 | 52.7234 | 2.9137 | 0.00029137 | 0.74101
1360 | 95 | 0.24329 | 1593.7876 | 5.5312 | 1.1951 | 85.2281 | 52.8496 | 2.9312 | 0.00029312 | 0.74109
1365 | 95 | 0.2424 | 1599.7647 | 5.5356 | 1.1957 | 85.4642 | 52.9756 | 2.9487 | 0.00029487 | 0.74117
1370 | 95 | 0.24152 | 1605.7446 | 5.54 | 1.1963 | 85.7002 | 53.1015 | 2.9662 | 0.00029662 | 0.74124
1375 | 95 | 0.24064 | 1611.7275 | 5.5443 | 1.1969 | 85.9359 | 53.2273 | 2.9838 | 0.00029838 | 0.74131
1380 | 95 | 0.23977 | 1617.7132 | 5.5487 | 1.1974 | 86.1716 | 53.3529 | 3.0014 | 0.00030014 | 0.74138
1385 | 95 | 0.2389 | 1623.7017 | 5.553 | 1.198 | 86.407 | 53.4783 | 3.0191 | 0.00030191 | 0.74145
1390 | 95 | 0.23804 | 1629.6931 | 5.5573 | 1.1986 | 86.6423 | 53.6036 | 3.0368 | 0.00030368 | 0.74152
1395 | 95 | 0.23719 | 1635.6872 | 5.5616 | 1.1991 | 86.8775 | 53.7288 | 3.0546 | 0.00030546 | 0.74158
1400 | 95 | 0.23634 | 1641.6842 | 5.5659 | 1.1997 | 87.1125 | 53.8538 | 3.0724 | 0.00030724 | 0.74165
1405 | 95 | 0.2355 | 1647.6839 | 5.5702 | 1.2002 | 87.3473 | 53.9787 | 3.0903 | 0.00030903 | 0.74171
1410 | 95 | 0.23467 | 1653.6863 | 5.5745 | 1.2008 | 87.582 | 54.1034 | 3.1082 | 0.00031082 | 0.74177
1415 | 95 | 0.23384 | 1659.6915 | 5.5787 | 1.2013 | 87.8165 | 54.228 | 3.1262 | 0.00031262 | 0.74182
1420 | 95 | 0.23301 | 1665.6994 | 5.583 | 1.2018 | 88.0509 | 54.3524 | 3.1442 | 0.00031442 | 0.74188
1425 | 95 | 0.2322 | 1671.71 | 5.5872 | 1.2024 | 88.2851 | 54.4767 | 3.1622 | 0.00031622 | 0.74194
1430 | 95 | 0.23138 | 1677.7232 | 5.5914 | 1.2029 | 88.5192 | 54.6009 | 3.1803 | 0.00031803 | 0.74199
1435 | 95 | 0.23058 | 1683.7391 | 5.5956 | 1.2034 | 88.7531 | 54.7249 | 3.1984 | 0.00031984 | 0.74204
1440 | 95 | 0.22978 | 1689.7577 | 5.5998 | 1.204 | 88.9869 | 54.8488 | 3.2166 | 0.00032166 | 0.74209
1445 | 95 | 0.22898 | 1695.7788 | 5.604 | 1.2045 | 89.2205 | 54.9725 | 3.2349 | 0.00032349 | 0.74214
1450 | 95 | 0.22819 | 1701.8026 | 5.6081 | 1.205 | 89.454 | 55.0962 | 3.2532 | 0.00032532 | 0.74219
1455 | 95 | 0.22741 | 1707.829 | 5.6123 | 1.2055 | 89.6873 | 55.2197 | 3.2715 | 0.00032715 | 0.74223
1460 | 95 | 0.22663 | 1713.8579 | 5.6164 | 1.206 | 89.9205 | 55.343 | 3.2899 | 0.00032899 | 0.74228
1465 | 95 | 0.22586 | 1719.8894 | 5.6205 | 1.2065 | 90.1536 | 55.4662 | 3.3083 | 0.00033083 | 0.74232
1470 | 95 | 0.22509 | 1725.9234 | 5.6246 | 1.2071 | 90.3865 | 55.5893 | 3.3268 | 0.00033268 | 0.74236
1475 | 95 | 0.22433 | 1731.9599 | 5.6287 | 1.2076 | 90.6193 | 55.7123 | 3.3453 | 0.00033453 | 0.7424
1480 | 95 | 0.22357 | 1737.9989 | 5.6328 | 1.2081 | 90.852 | 55.8351 | 3.3639 | 0.00033639 | 0.74244
1485 | 95 | 0.22282 | 1744.0404 | 5.6369 | 1.2086 | 91.0845 | 55.9579 | 3.3825 | 0.00033825 | 0.74247
1490 | 95 | 0.22207 | 1750.0844 | 5.641 | 1.209 | 91.3169 | 56.0805 | 3.4011 | 0.00034011 | 0.74251
1495 | 95 | 0.22133 | 1756.1309 | 5.645 | 1.2095 | 91.5491 | 56.2029 | 3.4198 | 0.00034198 | 0.74254
1500 | 95 | 0.22059 | 1762.1797 | 5.6491 | 1.21 | 91.7812 | 56.3253 | 3.4386 | 0.00034386 | 0.74258
1505 | 95 | 0.21986 | 1768.231 | 5.6531 | 1.2105 | 92.0132 | 56.4475 | 3.4574 | 0.00034574 | 0.74261
1510 | 95 | 0.21913 | 1774.2847 | 5.6571 | 1.211 | 92.2451 | 56.5696 | 3.4762 | 0.00034762 | 0.74264
1515 | 95 | 0.2184 | 1780.3408 | 5.6611 | 1.2115 | 92.4768 | 56.6915 | 3.4951 | 0.00034951 | 0.74267
1520 | 95 | 0.21769 | 1786.3993 | 5.6651 | 1.2119 | 92.7084 | 56.8134 | 3.5141 | 0.00035141 | 0.74269
1525 | 95 | 0.21697 | 1792.4601 | 5.6691 | 1.2124 | 92.9398 | 56.9351 | 3.5331 | 0.00035331 | 0.74272
1530 | 95 | 0.21626 | 1798.5233 | 5.6731 | 1.2129 | 93.1712 | 57.0567 | 3.5521 | 0.00035521 | 0.74274
1535 | 95 | 0.21556 | 1804.5888 | 5.677 | 1.2133 | 93.4024 | 57.1782 | 3.5712 | 0.00035712 | 0.74277
1540 | 95 | 0.21486 | 1810.6566 | 5.681 | 1.2138 | 93.6335 | 57.2996 | 3.5903 | 0.00035903 | 0.74279
1545 | 95 | 0.21416 | 1816.7267 | 5.6849 | 1.2143 | 93.8645 | 57.4209 | 3.6095 | 0.00036095 | 0.74281
1550 | 95 | 0.21347 | 1822.7991 | 5.6888 | 1.2147 | 94.0953 | 57.542 | 3.6287 | 0.00036287 | 0.74283
1555 | 95 | 0.21279 | 1828.8737 | 5.6927 | 1.2152 | 94.3261 | 57.6631 | 3.648 | 0.0003648 | 0.74285
1560 | 95 | 0.21211 | 1834.9507 | 5.6966 | 1.2156 | 94.5567 | 57.784 | 3.6673 | 0.00036673 | 0.74286
1565 | 95 | 0.21143 | 1841.0298 | 5.7005 | 1.2161 | 94.7872 | 57.9048 | 3.6867 | 0.00036867 | 0.74288
1570 | 95 | 0.21075 | 1847.1112 | 5.7044 | 1.2165 | 95.0175 | 58.0255 | 3.7061 | 0.00037061 | 0.74289
1575 | 95 | 0.21009 | 1853.1948 | 5.7083 | 1.2169 | 95.2478 | 58.1461 | 3.7255 | 0.00037255 | 0.74291
1580 | 95 | 0.20942 | 1859.2806 | 5.7121 | 1.2174 | 95.478 | 58.2666 | 3.745 | 0.0003745 | 0.74292
1585 | 95 | 0.20876 | 1865.3686 | 5.716 | 1.2178 | 95.708 | 58.3869 | 3.7646 | 0.00037646 | 0.74293
1590 | 95 | 0.2081 | 1871.4588 | 5.7198 | 1.2182 | 95.9379 | 58.5072 | 3.7842 | 0.00037842 | 0.74294
1595 | 95 | 0.20745 | 1877.5511 | 5.7236 | 1.2187 | 96.1677 | 58.6274 | 3.8038 | 0.00038038 | 0.74295
1600 | 95 | 0.2068 | 1883.6455 | 5.7275 | 1.2191 | 96.3974 | 58.7474 | 3.8235 | 0.00038235 | 0.74296
1605 | 95 | 0.20616 | 1889.7421 | 5.7313 | 1.2195 | 96.627 | 58.8674 | 3.8433 | 0.00038433 | 0.74297
1610 | 95 | 0.20552 | 1895.8408 | 5.7351 | 1.22 | 96.8565 | 58.9872 | 3.8631 | 0.00038631 | 0.74297
1615 | 95 | 0.20488 | 1901.9416 | 5.7388 | 1.2204 | 97.0858 | 59.1069 | 3.8829 | 0.00038829 | 0.74298
1620 | 95 | 0.20425 | 1908.0445 | 5.7426 | 1.2208 | 97.3151 | 59.2266 | 3.9028 | 0.00039028 | 0.74298
1625 | 95 | 0.20362 | 1914.1495 | 5.7464 | 1.2212 | 97.5443 | 59.3461 | 3.9227 | 0.00039227 | 0.74298
1630 | 95 | 0.203 | 1920.2565 | 5.7501 | 1.2216 | 97.7733 | 59.4655 | 3.9427 | 0.00039427 | 0.74298
1635 | 95 | 0.20238 | 1926.3656 | 5.7539 | 1.222 | 98.0023 | 59.5849 | 3.9627 | 0.00039627 | 0.74298
1640 | 95 | 0.20176 | 1932.4768 | 5.7576 | 1.2224 | 98.2311 | 59.7041 | 3.9828 | 0.00039828 | 0.74298
1645 | 95 | 0.20115 | 1938.5899 | 5.7613 | 1.2228 | 98.4598 | 59.8232 | 4.0029 | 0.00040029 | 0.74298
1650 | 95 | 0.20054 | 1944.7051 | 5.765 | 1.2232 | 98.6885 | 59.9422 | 4.0231 | 0.00040231 | 0.74298
1655 | 95 | 0.19993 | 1950.8223 | 5.7687 | 1.2236 | 98.917 | 60.0612 | 4.0433 | 0.00040433 | 0.74298
1660 | 95 | 0.19933 | 1956.9415 | 5.7724 | 1.224 | 99.1454 | 60.18 | 4.0636 | 0.00040636 | 0.74297
1665 | 95 | 0.19873 | 1963.0626 | 5.7761 | 1.2244 | 99.3738 | 60.2988 | 4.0839 | 0.00040839 | 0.74297
1670 | 95 | 0.19814 | 1969.1857 | 5.7798 | 1.2248 | 99.602 | 60.4174 | 4.1042 | 0.00041042 | 0.74296
1675 | 95 | 0.19755 | 1975.3108 | 5.7834 | 1.2252 | 99.8302 | 60.5359 | 4.1246 | 0.00041246 | 0.74295
1680 | 95 | 0.19696 | 1981.4378 | 5.7871 | 1.2256 | 100.0582 | 60.6544 | 4.1451 | 0.00041451 | 0.74295
1685 | 95 | 0.19637 | 1987.5667 | 5.7907 | 1.226 | 100.2861 | 60.7728 | 4.1656 | 0.00041656 | 0.74294
1690 | 95 | 0.19579 | 1993.6976 | 5.7944 | 1.2264 | 100.514 | 60.891 | 4.1861 | 0.00041861 | 0.74293
1695 | 95 | 0.19522 | 1999.8304 | 5.798 | 1.2267 | 100.7418 | 61.0092 | 4.2067 | 0.00042067 | 0.74292
1700 | 95 | 0.19464 | 2005.965 | 5.8016 | 1.2271 | 100.9694 | 61.1273 | 4.2273 | 0.00042273 | 0.7429
1705 | 95 | 0.19407 | 2012.1016 | 5.8052 | 1.2275 | 101.197 | 61.2453 | 4.248 | 0.0004248 | 0.74289
1710 | 95 | 0.1935 | 2018.24 | 5.8088 | 1.2279 | 101.4245 | 61.3632 | 4.2688 | 0.00042688 | 0.74288
1715 | 95 | 0.19294 | 2024.3803 | 5.8124 | 1.2282 | 101.6519 | 61.481 | 4.2895 | 0.00042895 | 0.74286
1720 | 95 | 0.19238 | 2030.5224 | 5.816 | 1.2286 | 101.8792 | 61.5987 | 4.3104 | 0.00043104 | 0.74285
1725 | 95 | 0.19182 | 2036.6664 | 5.8195 | 1.229 | 102.1064 | 61.7164 | 4.3312 | 0.00043312 | 0.74283
1730 | 95 | 0.19127 | 2042.8122 | 5.8231 | 1.2293 | 102.3335 | 61.8339 | 4.3522 | 0.00043522 | 0.74282
1735 | 95 | 0.19072 | 2048.9598 | 5.8266 | 1.2297 | 102.5605 | 61.9514 | 4.3731 | 0.00043731 | 0.7428
1740 | 95 | 0.19017 | 2055.1093 | 5.8302 | 1.2301 | 102.7875 | 62.0687 | 4.3942 | 0.00043942 | 0.74278
1745 | 95 | 0.18962 | 2061.2605 | 5.8337 | 1.2304 | 103.0143 | 62.186 | 4.4152 | 0.00044152 | 0.74276
1750 | 95 | 0.18908 | 2067.4135 | 5.8372 | 1.2308 | 103.2411 | 62.3032 | 4.4363 | 0.00044363 | 0.74274
1755 | 95 | 0.18854 | 2073.5683 | 5.8407 | 1.2311 | 103.4678 | 62.4204 | 4.4575 | 0.00044575 | 0.74272
1760 | 95 | 0.18801 | 2079.7249 | 5.8442 | 1.2315 | 103.6944 | 62.5374 | 4.4787 | 0.00044787 | 0.7427
1765 | 95 | 0.18747 | 2085.8832 | 5.8477 | 1.2318 | 103.9209 | 62.6544 | 4.5 | 0.00045 | 0.74268
1770 | 95 | 0.18694 | 2092.0432 | 5.8512 | 1.2322 | 104.1474 | 62.7712 | 4.5213 | 0.00045213 | 0.74266
1775 | 95 | 0.18642 | 2098.205 | 5.8547 | 1.2325 | 104.3737 | 62.888 | 4.5426 | 0.00045426 | 0.74263
1780 | 95 | 0.18589 | 2104.3686 | 5.8582 | 1.2329 | 104.6 | 63.0047 | 4.564 | 0.0004564 | 0.74261
1785 | 95 | 0.18537 | 2110.5338 | 5.8616 | 1.2332 | 104.8262 | 63.1214 | 4.5854 | 0.00045854 | 0.74259
1790 | 95 | 0.18486 | 2116.7007 | 5.8651 | 1.2336 | 105.0523 | 63.2379 | 4.6069 | 0.00046069 | 0.74256
1795 | 95 | 0.18434 | 2122.8694 | 5.8685 | 1.2339 | 105.2784 | 63.3544 | 4.6285 | 0.00046285 | 0.74253
1800 | 95 | 0.18383 | 2129.0397 | 5.872 | 1.2342 | 105.5043 | 63.4708 | 4.65 | 0.000465 | 0.74251
1805 | 95 | 0.18332 | 2135.2117 | 5.8754 | 1.2346 | 105.7302 | 63.5871 | 4.6717 | 0.00046717 | 0.74248
1810 | 95 | 0.18281 | 2141.3854 | 5.8788 | 1.2349 | 105.956 | 63.7033 | 4.6934 | 0.00046934 | 0.74245
1815 | 95 | 0.18231 | 2147.5607 | 5.8822 | 1.2352 | 106.1817 | 63.8195 | 4.7151 | 0.00047151 | 0.74242
1820 | 95 | 0.18181 | 2153.7377 | 5.8856 | 1.2356 | 106.4074 | 63.9356 | 4.7369 | 0.00047369 | 0.74239
1825 | 95 | 0.18131 | 2159.9163 | 5.889 | 1.2359 | 106.633 | 64.0516 | 4.7587 | 0.00047587 | 0.74236
1830 | 95 | 0.18082 | 2166.0966 | 5.8924 | 1.2362 | 106.8585 | 64.1675 | 4.7806 | 0.00047806 | 0.74233
1835 | 95 | 0.18032 | 2172.2785 | 5.8957 | 1.2365 | 107.0839 | 64.2834 | 4.8025 | 0.00048025 | 0.7423
1840 | 95 | 0.17983 | 2178.4619 | 5.8991 | 1.2369 | 107.3093 | 64.3991 | 4.8244 | 0.00048244 | 0.74227
1845 | 95 | 0.17935 | 2184.647 | 5.9025 | 1.2372 | 107.5346 | 64.5148 | 4.8464 | 0.00048464 | 0.74224
1850 | 95 | 0.17886 | 2190.8337 | 5.9058 | 1.2375 | 107.7598 | 64.6305 | 4.8685 | 0.00048685 | 0.74221
1855 | 95 | 0.17838 | 2197.022 | 5.9092 | 1.2378 | 107.9849 | 64.746 | 4.8906 | 0.00048906 | 0.74217
1860 | 95 | 0.1779 | 2203.2118 | 5.9125 | 1.2381 | 108.21 | 64.8615 | 4.9128 | 0.00049128 | 0.74214
1865 | 95 | 0.17742 | 2209.4033 | 5.9158 | 1.2384 | 108.435 | 64.9769 | 4.935 | 0.0004935 | 0.7421
1870 | 95 | 0.17695 | 2215.5962 | 5.9191 | 1.2388 | 108.6599 | 65.0923 | 4.9572 | 0.00049572 | 0.74207
1875 | 95 | 0.17648 | 2221.7908 | 5.9224 | 1.2391 | 108.8848 | 65.2076 | 4.9795 | 0.00049795 | 0.74203
1880 | 95 | 0.17601 | 2227.9868 | 5.9257 | 1.2394 | 109.1096 | 65.3228 | 5.0018 | 0.00050018 | 0.742
1885 | 95 | 0.17554 | 2234.1844 | 5.929 | 1.2397 | 109.3343 | 65.4379 | 5.0242 | 0.00050242 | 0.74196
1890 | 95 | 0.17508 | 2240.3836 | 5.9323 | 1.24 | 109.559 | 65.553 | 5.0467 | 0.00050467 | 0.74192
1895 | 95 | 0.17462 | 2246.5842 | 5.9356 | 1.2403 | 109.7836 | 65.668 | 5.0692 | 0.00050692 | 0.74188
1900 | 95 | 0.17416 | 2252.7864 | 5.9389 | 1.2406 | 110.0082 | 65.7829 | 5.0917 | 0.00050917 | 0.74185
1905 | 95 | 0.1737 | 2258.99 | 5.9421 | 1.2409 | 110.2326 | 65.8978 | 5.1143 | 0.00051143 | 0.74181
1910 | 95 | 0.17324 | 2265.1952 | 5.9454 | 1.2412 | 110.457 | 66.0126 | 5.1369 | 0.00051369 | 0.74177
1915 | 95 | 0.17279 | 2271.4018 | 5.9486 | 1.2415 | 110.6814 | 66.1273 | 5.1596 | 0.00051596 | 0.74173
1920 | 95 | 0.17234 | 2277.6099 | 5.9519 | 1.2418 | 110.9057 | 66.242 | 5.1823 | 0.00051823 | 0.74169
1925 | 95 | 0.17189 | 2283.8195 | 5.9551 | 1.2421 | 111.1299 | 66.3566 | 5.2051 | 0.00052051 | 0.74165
1930 | 95 | 0.17145 | 2290.0306 | 5.9583 | 1.2424 | 111.354 | 66.4711 | 5.2279 | 0.00052279 | 0.74161
1935 | 95 | 0.17101 | 2296.2431 | 5.9615 | 1.2426 | 111.5781 | 66.5856 | 5.2507 | 0.00052507 | 0.74156
1940 | 95 | 0.17057 | 2302.457 | 5.9647 | 1.2429 | 111.8022 | 66.7 | 5.2736 | 0.00052736 | 0.74152
1945 | 95 | 0.17013 | 2308.6724 | 5.9679 | 1.2432 | 112.0261 | 66.8144 | 5.2966 | 0.00052966 | 0.74148
1950 | 95 | 0.16969 | 2314.8892 | 5.9711 | 1.2435 | 112.25 | 66.9287 | 5.3196 | 0.00053196 | 0.74144
1955 | 95 | 0.16926 | 2321.1075 | 5.9743 | 1.2438 | 112.4739 | 67.0429 | 5.3427 | 0.00053427 | 0.74139
1960 | 95 | 0.16883 | 2327.3271 | 5.9775 | 1.2441 | 112.6977 | 67.157 | 5.3658 | 0.00053658 | 0.74135
1965 | 95 | 0.1684 | 2333.5482 | 5.9807 | 1.2444 | 112.9214 | 67.2711 | 5.3889 | 0.00053889 | 0.7413
1970 | 95 | 0.16797 | 2339.7707 | 5.9838 | 1.2446 | 113.1451 | 67.3852 | 5.4121 | 0.00054121 | 0.74126
1975 | 95 | 0.16754 | 2345.9945 | 5.987 | 1.2449 | 113.3688 | 67.4991 | 5.4353 | 0.00054353 | 0.74121
1980 | 95 | 0.16712 | 2352.2198 | 5.9901 | 1.2452 | 113.5923 | 67.6131 | 5.4586 | 0.00054586 | 0.74117
1985 | 95 | 0.1667 | 2358.4464 | 5.9933 | 1.2455 | 113.8158 | 67.7269 | 5.482 | 0.0005482 | 0.74112
1990 | 95 | 0.16628 | 2364.6744 | 5.9964 | 1.2457 | 114.0393 | 67.8407 | 5.5054 | 0.00055054 | 0.74108
1995 | 95 | 0.16586 | 2370.9038 | 5.9995 | 1.246 | 114.2627 | 67.9544 | 5.5288 | 0.00055288 | 0.74103
2000 | 95 | 0.16545 | 2377.1345 | 6.0026 | 1.2463 | 114.4861 | 68.0681 | 5.5523 | 0.00055523 | 0.74098
2005 | 95 | 0.16504 | 2383.3666 | 6.0057 | 1.2466 | 114.7094 | 68.1817 | 5.5758 | 0.00055758 | 0.74093
2010 | 95 | 0.16463 | 2389.6001 | 6.0089 | 1.2468 | 114.9326 | 68.2953 | 5.5994 | 0.00055994 | 0.74089
2015 | 95 | 0.16422 | 2395.8348 | 6.012 | 1.2471 | 115.1558 | 68.4088 | 5.623 | 0.0005623 | 0.74084
2020 | 95 | 0.16381 | 2402.0709 | 6.015 | 1.2474 | 115.3789 | 68.5223 | 5.6467 | 0.00056467 | 0.74079
2025 | 95 | 0.16341 | 2408.3084 | 6.0181 | 1.2476 | 115.602 | 68.6357 | 5.6704 | 0.00056704 | 0.74074
2030 | 95 | 0.163 | 2414.5471 | 6.0212 | 1.2479 | 115.8251 | 68.749 | 5.6941 | 0.00056941 | 0.74069
2035 | 95 | 0.1626 | 2420.7872 | 6.0243 | 1.2481 | 116.048 | 68.8623 | 5.718 | 0.0005718 | 0.74064
2040 | 95 | 0.16221 | 2427.0286 | 6.0273 | 1.2484 | 116.271 | 68.9755 | 5.7418 | 0.00057418 | 0.74059
2045 | 95 | 0.16181 | 2433.2712 | 6.0304 | 1.2487 | 116.4939 | 69.0887 | 5.7657 | 0.00057657 | 0.74054
2050 | 95 | 0.16141 | 2439.5152 | 6.0334 | 1.2489 | 116.7167 | 69.2018 | 5.7897 | 0.00057897 | 0.74049
2055 | 95 | 0.16102 | 2445.7604 | 6.0365 | 1.2492 | 116.9395 | 69.3149 | 5.8137 | 0.00058137 | 0.74044
2060 | 95 | 0.16063 | 2452.007 | 6.0395 | 1.2494 | 117.1622 | 69.4279 | 5.8377 | 0.00058377 | 0.74039
2065 | 95 | 0.16024 | 2458.2548 | 6.0426 | 1.2497 | 117.3849 | 69.5409 | 5.8618 | 0.00058618 | 0.74034
2070 | 95 | 0.15986 | 2464.5039 | 6.0456 | 1.2499 | 117.6076 | 69.6538 | 5.886 | 0.0005886 | 0.74029
2075 | 95 | 0.15947 | 2470.7542 | 6.0486 | 1.2502 | 117.8302 | 69.7666 | 5.9102 | 0.00059102 | 0.74023
2080 | 95 | 0.15909 | 2477.0058 | 6.0516 | 1.2504 | 118.0527 | 69.8794 | 5.9344 | 0.00059344 | 0.74018
2085 | 95 | 0.15871 | 2483.2586 | 6.0546 | 1.2507 | 118.2753 | 69.9922 | 5.9587 | 0.00059587 | 0.74013
2090 | 95 | 0.15833 | 2489.5127 | 6.0576 | 1.2509 | 118.4977 | 70.1049 | 5.983 | 0.0005983 | 0.74007
2095 | 95 | 0.15795 | 2495.7681 | 6.0606 | 1.2512 | 118.7201 | 70.2175 | 6.0074 | 0.00060074 | 0.74002
2100 | 95 | 0.15757 | 2502.0246 | 6.0636 | 1.2514 | 118.9425 | 70.3301 | 6.0318 | 0.00060318 | 0.73997
2105 | 95 | 0.1572 | 2508.2824 | 6.0665 | 1.2517 | 119.1648 | 70.4427 | 6.0563 | 0.00060563 | 0.73991
2110 | 95 | 0.15683 | 2514.5414 | 6.0695 | 1.2519 | 119.3871 | 70.5552 | 6.0808 | 0.00060808 | 0.73986
2115 | 95 | 0.15645 | 2520.8016 | 6.0725 | 1.2522 | 119.6094 | 70.6676 | 6.1054 | 0.00061054 | 0.7398
2120 | 95 | 0.15609 | 2527.0631 | 6.0754 | 1.2524 | 119.8316 | 70.7801 | 6.13 | 0.000613 | 0.73975
2125 | 95 | 0.15572 | 2533.3257 | 6.0784 | 1.2526 | 120.0537 | 70.8924 | 6.1547 | 0.00061547 | 0.7397
2130 | 95 | 0.15535 | 2539.5895 | 6.0813 | 1.2529 | 120.2759 | 71.0047 | 6.1794 | 0.00061794 | 0.73964
2135 | 95 | 0.15499 | 2545.8546 | 6.0843 | 1.2531 | 120.4979 | 71.117 | 6.2042 | 0.00062042 | 0.73958
2140 | 95 | 0.15463 | 2552.1208 | 6.0872 | 1.2534 | 120.72 | 71.2292 | 6.229 | 0.0006229 | 0.73953
2145 | 95 | 0.15427 | 2558.3882 | 6.0901 | 1.2536 | 120.942 | 71.3414 | 6.2538 | 0.00062538 | 0.73947
2150 | 95 | 0.15391 | 2564.6567 | 6.093 | 1.2538 | 121.1639 | 71.4535 | 6.2787 | 0.00062787 | 0.73942
2155 | 95 | 0.15355 | 2570.9265 | 6.096 | 1.2541 | 121.3858 | 71.5656 | 6.3037 | 0.00063037 | 0.73936
2160 | 95 | 0.1532 | 2577.1974 | 6.0989 | 1.2543 | 121.6077 | 71.6776 | 6.3287 | 0.00063287 | 0.7393
2165 | 95 | 0.15284 | 2583.4694 | 6.1018 | 1.2545 | 121.8296 | 71.7896 | 6.3537 | 0.00063537 | 0.73925
2170 | 95 | 0.15249 | 2589.7427 | 6.1047 | 1.2548 | 122.0514 | 71.9015 | 6.3788 | 0.00063788 | 0.73919
2175 | 95 | 0.15214 | 2596.017 | 6.1075 | 1.255 | 122.2731 | 72.0134 | 6.404 | 0.0006404 | 0.73913
2180 | 95 | 0.15179 | 2602.2926 | 6.1104 | 1.2552 | 122.4949 | 72.1253 | 6.4292 | 0.00064292 | 0.73908
2185 | 95 | 0.15144 | 2608.5692 | 6.1133 | 1.2554 | 122.7165 | 72.2371 | 6.4544 | 0.00064544 | 0.73902
2190 | 95 | 0.1511 | 2614.847 | 6.1162 | 1.2557 | 122.9382 | 72.3489 | 6.4797 | 0.00064797 | 0.73896
2195 | 95 | 0.15075 | 2621.1259 | 6.119 | 1.2559 | 123.1598 | 72.4606 | 6.505 | 0.0006505 | 0.7389
2200 | 95 | 0.15041 | 2627.406 | 6.1219 | 1.2561 | 123.3814 | 72.5723 | 6.5304 | 0.00065304 | 0.73884
2205 | 95 | 0.15007 | 2633.6871 | 6.1247 | 1.2563 | 123.6029 | 72.6839 | 6.5558 | 0.00065558 | 0.73878
2210 | 95 | 0.14973 | 2639.9694 | 6.1276 | 1.2566 | 123.8245 | 72.7955 | 6.5813 | 0.00065813 | 0.73873
2215 | 95 | 0.14939 | 2646.2528 | 6.1304 | 1.2568 | 124.0459 | 72.907 | 6.6068 | 0.00066068 | 0.73867
2220 | 95 | 0.14906 | 2652.5373 | 6.1333 | 1.257 | 124.2674 | 73.0186 | 6.6324 | 0.00066324 | 0.73861
2225 | 95 | 0.14872 | 2658.8229 | 6.1361 | 1.2572 | 124.4888 | 73.13 | 6.658 | 0.0006658 | 0.73855
2230 | 95 | 0.14839 | 2665.1095 | 6.1389 | 1.2574 | 124.7102 | 73.2415 | 6.6837 | 0.00066837 | 0.73849
2235 | 95 | 0.14806 | 2671.3973 | 6.1417 | 1.2577 | 124.9315 | 73.3528 | 6.7094 | 0.00067094 | 0.73843
2240 | 95 | 0.14773 | 2677.6862 | 6.1445 | 1.2579 | 125.1528 | 73.4642 | 6.7351 | 0.00067351 | 0.73837
2245 | 95 | 0.1474 | 2683.9761 | 6.1474 | 1.2581 | 125.3741 | 73.5755 | 6.7609 | 0.00067609 | 0.73831
2250 | 95 | 0.14707 | 2690.2671 | 6.1501 | 1.2583 | 125.5953 | 73.6868 | 6.7868 | 0.00067868 | 0.73825
2255 | 95 | 0.14674 | 2696.5592 | 6.1529 | 1.2585 | 125.8166 | 73.798 | 6.8127 | 0.00068127 | 0.73819
2260 | 95 | 0.14642 | 2702.8524 | 6.1557 | 1.2587 | 126.0377 | 73.9092 | 6.8387 | 0.00068387 | 0.73813
2265 | 95 | 0.14609 | 2709.1466 | 6.1585 | 1.2589 | 126.2589 | 74.0204 | 6.8647 | 0.00068647 | 0.73807
2270 | 95 | 0.14577 | 2715.4419 | 6.1613 | 1.2592 | 126.48 | 74.1315 | 6.8907 | 0.00068907 | 0.73801
2275 | 95 | 0.14545 | 2721.7382 | 6.1641 | 1.2594 | 126.7011 | 74.2425 | 6.9168 | 0.00069168 | 0.73795
2280 | 95 | 0.14513 | 2728.0356 | 6.1668 | 1.2596 | 126.9222 | 74.3536 | 6.9429 | 0.00069429 | 0.73789
2285 | 95 | 0.14482 | 2734.334 | 6.1696 | 1.2598 | 127.1432 | 74.4646 | 6.9691 | 0.00069691 | 0.73783
2290 | 95 | 0.1445 | 2740.6334 | 6.1723 | 1.26 | 127.3642 | 74.5756 | 6.9954 | 0.00069954 | 0.73777
2295 | 95 | 0.14419 | 2746.9339 | 6.1751 | 1.2602 | 127.5852 | 74.6865 | 7.0216 | 0.00070216 | 0.7377
2300 | 95 | 0.14387 | 2753.2355 | 6.1778 | 1.2604 | 127.8061 | 74.7974 | 7.048 | 0.0007048 | 0.73764
2305 | 95 | 0.14356 | 2759.538 | 6.1806 | 1.2606 | 128.027 | 74.9082 | 7.0743 | 0.00070743 | 0.73758
2310 | 95 | 0.14325 | 2765.8416 | 6.1833 | 1.2608 | 128.2479 | 75.0191 | 7.1008 | 0.00071008 | 0.73752
2315 | 95 | 0.14294 | 2772.1462 | 6.186 | 1.261 | 128.4688 | 75.1298 | 7.1272 | 0.00071272 | 0.73746
2320 | 95 | 0.14263 | 2778.4518 | 6.1887 | 1.2612 | 128.6896 | 75.2406 | 7.1538 | 0.00071538 | 0.7374
2325 | 95 | 0.14233 | 2784.7584 | 6.1915 | 1.2614 | 128.9105 | 75.3513 | 7.1803 | 0.00071803 | 0.73733
2330 | 95 | 0.14202 | 2791.0661 | 6.1942 | 1.2616 | 129.1312 | 75.462 | 7.2069 | 0.00072069 | 0.73727
2335 | 95 | 0.14172 | 2797.3747 | 6.1969 | 1.2618 | 129.352 | 75.5726 | 7.2336 | 0.00072336 | 0.73721
2340 | 95 | 0.14141 | 2803.6843 | 6.1996 | 1.262 | 129.5727 | 75.6833 | 7.2603 | 0.00072603 | 0.73715
2345 | 95 | 0.14111 | 2809.995 | 6.2023 | 1.2622 | 129.7934 | 75.7938 | 7.2871 | 0.00072871 | 0.73709
2350 | 95 | 0.14081 | 2816.3066 | 6.205 | 1.2624 | 130.0141 | 75.9044 | 7.3139 | 0.00073139 | 0.73702
2355 | 95 | 0.14051 | 2822.6192 | 6.2076 | 1.2626 | 130.2348 | 76.0149 | 7.3407 | 0.00073407 | 0.73696
2360 | 95 | 0.14021 | 2828.9328 | 6.2103 | 1.2628 | 130.4554 | 76.1254 | 7.3676 | 0.00073676 | 0.7369
2365 | 95 | 0.13992 | 2835.2473 | 6.213 | 1.263 | 130.676 | 76.2358 | 7.3946 | 0.00073946 | 0.73683
2370 | 95 | 0.13962 | 2841.5629 | 6.2157 | 1.2632 | 130.8966 | 76.3462 | 7.4216 | 0.00074216 | 0.73677
2375 | 95 | 0.13933 | 2847.8794 | 6.2183 | 1.2634 | 131.1172 | 76.4566 | 7.4486 | 0.00074486 | 0.73671
2380 | 95 | 0.13904 | 2854.1968 | 6.221 | 1.2636 | 131.3377 | 76.567 | 7.4757 | 0.00074757 | 0.73665
2385 | 95 | 0.13875 | 2860.5153 | 6.2236 | 1.2638 | 131.5583 | 76.6773 | 7.5029 | 0.00075029 | 0.73658
2390 | 95 | 0.13846 | 2866.8347 | 6.2263 | 1.264 | 131.7787 | 76.7876 | 7.53 | 0.000753 | 0.73652
2395 | 95 | 0.13817 | 2873.155 | 6.2289 | 1.2642 | 131.9992 | 76.8978 | 7.5573 | 0.00075573 | 0.73646
2400 | 95 | 0.13788 | 2879.4764 | 6.2316 | 1.2644 | 132.2197 | 77.0081 | 7.5846 | 0.00075846 | 0.73639
2405 | 95 | 0.13759 | 2885.7986 | 6.2342 | 1.2645 | 132.4401 | 77.1183 | 7.6119 | 0.00076119 | 0.73633
2410 | 95 | 0.13731 | 2892.1218 | 6.2368 | 1.2647 | 132.6605 | 77.2284 | 7.6393 | 0.00076393 | 0.73627
2415 | 95 | 0.13702 | 2898.446 | 6.2394 | 1.2649 | 132.8809 | 77.3386 | 7.6667 | 0.00076667 | 0.7362
2420 | 95 | 0.13674 | 2904.771 | 6.2421 | 1.2651 | 133.1013 | 77.4487 | 7.6942 | 0.00076942 | 0.73614
2425 | 95 | 0.13646 | 2911.0971 | 6.2447 | 1.2653 | 133.3216 | 77.5588 | 7.7217 | 0.00077217 | 0.73608
2430 | 95 | 0.13618 | 2917.424 | 6.2473 | 1.2655 | 133.542 | 77.6688 | 7.7493 | 0.00077493 | 0.73601
2435 | 95 | 0.1359 | 2923.7519 | 6.2499 | 1.2657 | 133.7623 | 77.7788 | 7.7769 | 0.00077769 | 0.73595
2440 | 95 | 0.13562 | 2930.0807 | 6.2525 | 1.2659 | 133.9826 | 77.8888 | 7.8045 | 0.00078045 | 0.73588
2445 | 95 | 0.13534 | 2936.4104 | 6.2551 | 1.266 | 134.2028 | 77.9988 | 7.8322 | 0.00078322 | 0.73582
2450 | 95 | 0.13506 | 2942.7411 | 6.2576 | 1.2662 | 134.4231 | 78.1087 | 7.86 | 0.000786 | 0.73576
2455 | 95 | 0.13479 | 2949.0726 | 6.2602 | 1.2664 | 134.6433 | 78.2186 | 7.8878 | 0.00078878 | 0.73569
2460 | 95 | 0.13452 | 2955.4051 | 6.2628 | 1.2666 | 134.8636 | 78.3285 | 7.9157 | 0.00079157 | 0.73563
2465 | 95 | 0.13424 | 2961.7384 | 6.2654 | 1.2668 | 135.0838 | 78.4384 | 7.9436 | 0.00079436 | 0.73557
2470 | 95 | 0.13397 | 2968.0727 | 6.2679 | 1.2669 | 135.3039 | 78.5482 | 7.9715 | 0.00079715 | 0.7355
2475 | 95 | 0.1337 | 2974.4079 | 6.2705 | 1.2671 | 135.5241 | 78.658 | 7.9995 | 0.00079995 | 0.73544
2480 | 95 | 0.13343 | 2980.744 | 6.2731 | 1.2673 | 135.7443 | 78.7678 | 8.0276 | 0.00080276 | 0.73537
2485 | 95 | 0.13316 | 2987.0809 | 6.2756 | 1.2675 | 135.9644 | 78.8775 | 8.0556 | 0.00080556 | 0.73531
2490 | 95 | 0.1329 | 2993.4188 | 6.2782 | 1.2677 | 136.1845 | 78.9872 | 8.0838 | 0.00080838 | 0.73524
2495 | 95 | 0.13263 | 2999.7575 | 6.2807 | 1.2678 | 136.4046 | 79.0969 | 8.112 | 0.0008112 | 0.73518
2500 | 95 | 0.13236 | 3006.0972 | 6.2832 | 1.268 | 136.6247 | 79.2066 | 8.1402 | 0.00081402 | 0.73512
2505 | 95 | 0.1321 | 3012.4377 | 6.2858 | 1.2682 | 136.8448 | 79.3162 | 8.1685 | 0.00081685 | 0.73505
2510 | 95 | 0.13184 | 3018.7791 | 6.2883 | 1.2684 | 137.0648 | 79.4259 | 8.1968 | 0.00081968 | 0.73499
2515 | 95 | 0.13157 | 3025.1213 | 6.2908 | 1.2685 | 137.2849 | 79.5354 | 8.2252 | 0.00082252 | 0.73492
2520 | 95 | 0.13131 | 3031.4645 | 6.2934 | 1.2687 | 137.5049 | 79.645 | 8.2536 | 0.00082536 | 0.73486
2525 | 95 | 0.13105 | 3037.8085 | 6.2959 | 1.2689 | 137.7249 | 79.7546 | 8.2821 | 0.00082821 | 0.7348
2530 | 95 | 0.13079 | 3044.1533 | 6.2984 | 1.2691 | 137.9449 | 79.8641 | 8.3106 | 0.00083106 | 0.73473
2535 | 95 | 0.13054 | 3050.4991 | 6.3009 | 1.2692 | 138.1649 | 79.9736 | 8.3392 | 0.00083392 | 0.73467
2540 | 95 | 0.13028 | 3056.8457 | 6.3034 | 1.2694 | 138.3849 | 80.083 | 8.3678 | 0.00083678 | 0.7346
2545 | 95 | 0.13002 | 3063.1931 | 6.3059 | 1.2696 | 138.6048 | 80.1925 | 8.3965 | 0.00083965 | 0.73454
2550 | 95 | 0.12977 | 3069.5414 | 6.3084 | 1.2697 | 138.8248 | 80.3019 | 8.4252 | 0.00084252 | 0.73447
2555 | 95 | 0.12951 | 3075.8906 | 6.3109 | 1.2699 | 139.0447 | 80.4113 | 8.4539 | 0.00084539 | 0.73441
2560 | 95 | 0.12926 | 3082.2406 | 6.3133 | 1.2701 | 139.2646 | 80.5207 | 8.4828 | 0.00084828 | 0.73434
2565 | 95 | 0.12901 | 3088.5914 | 6.3158 | 1.2703 | 139.4845 | 80.6301 | 8.5116 | 0.00085116 | 0.73428
2570 | 95 | 0.12876 | 3094.9431 | 6.3183 | 1.2704 | 139.7044 | 80.7394 | 8.5405 | 0.00085405 | 0.73422
2575 | 95 | 0.12851 | 3101.2957 | 6.3208 | 1.2706 | 139.9243 | 80.8487 | 8.5695 | 0.00085695 | 0.73415
2580 | 95 | 0.12826 | 3107.6491 | 6.3232 | 1.2708 | 140.1442 | 80.958 | 8.5985 | 0.00085985 | 0.73409
2585 | 95 | 0.12801 | 3114.0033 | 6.3257 | 1.2709 | 140.364 | 81.0673 | 8.6275 | 0.00086275 | 0.73402
2590 | 95 | 0.12776 | 3120.3583 | 6.3281 | 1.2711 | 140.5839 | 81.1765 | 8.6566 | 0.00086566 | 0.73396
2595 | 95 | 0.12752 | 3126.7142 | 6.3306 | 1.2713 | 140.8037 | 81.2858 | 8.6857 | 0.00086857 | 0.73389
2600 | 95 | 0.12727 | 3133.0709 | 6.333 | 1.2714 | 141.0236 | 81.395 | 8.7149 | 0.00087149 | 0.73383
2605 | 95 | 0.12703 | 3139.4284 | 6.3355 | 1.2716 | 141.2434 | 81.5041 | 8.7442 | 0.00087442 | 0.73377
2610 | 95 | 0.12679 | 3145.7867 | 6.3379 | 1.2717 | 141.4632 | 81.6133 | 8.7734 | 0.00087734 | 0.7337
2615 | 95 | 0.12654 | 3152.1459 | 6.3404 | 1.2719 | 141.683 | 81.7225 | 8.8028 | 0.00088028 | 0.73364
2620 | 95 | 0.1263 | 3158.5058 | 6.3428 | 1.2721 | 141.9028 | 81.8316 | 8.8322 | 0.00088322 | 0.73357
2625 | 95 | 0.12606 | 3164.8666 | 6.3452 | 1.2722 | 142.1226 | 81.9407 | 8.8616 | 0.00088616 | 0.73351
2630 | 95 | 0.12582 | 3171.2282 | 6.3476 | 1.2724 | 142.3423 | 82.0498 | 8.8911 | 0.00088911 | 0.73344
2635 | 95 | 0.12558 | 3177.5906 | 6.3501 | 1.2726 | 142.5621 | 82.1588 | 8.9206 | 0.00089206 | 0.73338
2640 | 95 | 0.12535 | 3183.9538 | 6.3525 | 1.2727 | 142.7818 | 82.2679 | 8.9502 | 0.00089502 | 0.73332
2645 | 95 | 0.12511 | 3190.3178 | 6.3549 | 1.2729 | 143.0016 | 82.3769 | 8.9798 | 0.00089798 | 0.73325
2650 | 95 | 0.12487 | 3196.6827 | 6.3573 | 1.273 | 143.2213 | 82.4859 | 9.0094 | 0.00090094 | 0.73319
2655 | 95 | 0.12464 | 3203.0483 | 6.3597 | 1.2732 | 143.4411 | 82.5949 | 9.0392 | 0.00090392 | 0.73312
2660 | 95 | 0.1244 | 3209.4147 | 6.3621 | 1.2734 | 143.6608 | 82.7039 | 9.0689 | 0.00090689 | 0.73306
2665 | 95 | 0.12417 | 3215.7819 | 6.3645 | 1.2735 | 143.8805 | 82.8128 | 9.0987 | 0.00090987 | 0.73299
2670 | 95 | 0.12394 | 3222.1499 | 6.3669 | 1.2737 | 144.1002 | 82.9218 | 9.1286 | 0.00091286 | 0.73293
2675 | 95 | 0.12371 | 3228.5186 | 6.3692 | 1.2738 | 144.3199 | 83.0307 | 9.1585 | 0.00091585 | 0.73287
2680 | 95 | 0.12347 | 3234.8882 | 6.3716 | 1.274 | 144.5396 | 83.1396 | 9.1884 | 0.00091884 | 0.7328
2685 | 95 | 0.12324 | 3241.2585 | 6.374 | 1.2741 | 144.7593 | 83.2485 | 9.2184 | 0.00092184 | 0.73274
2690 | 95 | 0.12302 | 3247.6297 | 6.3764 | 1.2743 | 144.979 | 83.3573 | 9.2485 | 0.00092485 | 0.73267
2695 | 95 | 0.12279 | 3254.0016 | 6.3787 | 1.2745 | 145.1987 | 83.4662 | 9.2786 | 0.00092786 | 0.73261
2700 | 95 | 0.12256 | 3260.3742 | 6.3811 | 1.2746 | 145.4183 | 83.575 | 9.3087 | 0.00093087 | 0.73255
2705 | 95 | 0.12233 | 3266.7477 | 6.3834 | 1.2748 | 145.638 | 83.6838 | 9.3389 | 0.00093389 | 0.73248
2710 | 95 | 0.12211 | 3273.1219 | 6.3858 | 1.2749 | 145.8577 | 83.7926 | 9.3692 | 0.00093692 | 0.73242
2715 | 95 | 0.12188 | 3279.4969 | 6.3882 | 1.2751 | 146.0773 | 83.9014 | 9.3995 | 0.00093995 | 0.73236
2720 | 95 | 0.12166 | 3285.8727 | 6.3905 | 1.2752 | 146.297 | 84.0101 | 9.4298 | 0.00094298 | 0.73229
2725 | 95 | 0.12144 | 3292.2492 | 6.3928 | 1.2754 | 146.5166 | 84.1189 | 9.4602 | 0.00094602 | 0.73223
2730 | 95 | 0.12121 | 3298.6265 | 6.3952 | 1.2755 | 146.7362 | 84.2276 | 9.4906 | 0.00094906 | 0.73216
2735 | 95 | 0.12099 | 3305.0045 | 6.3975 | 1.2757 | 146.9559 | 84.3363 | 9.5211 | 0.00095211 | 0.7321
2740 | 95 | 0.12077 | 3311.3833 | 6.3998 | 1.2758 | 147.1755 | 84.445 | 9.5516 | 0.00095516 | 0.73204
2745 | 95 | 0.12055 | 3317.7629 | 6.4022 | 1.276 | 147.3952 | 84.5537 | 9.5822 | 0.00095822 | 0.73197
2750 | 95 | 0.12033 | 3324.1432 | 6.4045 | 1.2761 | 147.6148 | 84.6624 | 9.6128 | 0.00096128 | 0.73191
2755 | 95 | 0.12011 | 3330.5242 | 6.4068 | 1.2763 | 147.8344 | 84.7711 | 9.6435 | 0.00096435 | 0.73185
2760 | 95 | 0.1199 | 3336.906 | 6.4091 | 1.2764 | 148.054 | 84.8797 | 9.6742 | 0.00096742 | 0.73178
2765 | 95 | 0.11968 | 3343.2886 | 6.4114 | 1.2766 | 148.2736 | 84.9883 | 9.705 | 0.0009705 | 0.73172
2770 | 95 | 0.11946 | 3349.6719 | 6.4137 | 1.2767 | 148.4933 | 85.0969 | 9.7358 | 0.00097358 | 0.73166
2775 | 95 | 0.11925 | 3356.056 | 6.416 | 1.2769 | 148.7129 | 85.2055 | 9.7666 | 0.00097666 | 0.73159
2780 | 95 | 0.11903 | 3362.4407 | 6.4183 | 1.277 | 148.9325 | 85.3141 | 9.7975 | 0.00097975 | 0.73153
2785 | 95 | 0.11882 | 3368.8263 | 6.4206 | 1.2772 | 149.1521 | 85.4227 | 9.8285 | 0.00098285 | 0.73147
2790 | 95 | 0.11861 | 3375.2125 | 6.4229 | 1.2773 | 149.3717 | 85.5313 | 9.8595 | 0.00098595 | 0.73141
2795 | 95 | 0.1184 | 3381.5995 | 6.4252 | 1.2775 | 149.5913 | 85.6398 | 9.8906 | 0.00098906 | 0.73134
2800 | 95 | 0.11818 | 3387.9872 | 6.4275 | 1.2776 | 149.8109 | 85.7483 | 9.9217 | 0.00099217 | 0.73128
2805 | 95 | 0.11797 | 3394.3757 | 6.4298 | 1.2778 | 150.0305 | 85.8568 | 9.9528 | 0.00099528 | 0.73122
2810 | 95 | 0.11776 | 3400.7649 | 6.4321 | 1.2779 | 150.2501 | 85.9653 | 9.984 | 0.0009984 | 0.73115
2815 | 95 | 0.11755 | 3407.1548 | 6.4343 | 1.2781 | 150.4697 | 86.0738 | 10.0152 | 0.0010015 | 0.73109
2820 | 95 | 0.11735 | 3413.5454 | 6.4366 | 1.2782 | 150.6893 | 86.1823 | 10.0465 | 0.0010047 | 0.73103
2825 | 95 | 0.11714 | 3419.9368 | 6.4389 | 1.2783 | 150.9089 | 86.2908 | 10.0779 | 0.0010078 | 0.73097
2830 | 95 | 0.11693 | 3426.3289 | 6.4411 | 1.2785 | 151.1285 | 86.3992 | 10.1093 | 0.0010109 | 0.7309
2835 | 95 | 0.11672 | 3432.7217 | 6.4434 | 1.2786 | 151.3481 | 86.5077 | 10.1407 | 0.0010141 | 0.73084
2840 | 95 | 0.11652 | 3439.1152 | 6.4456 | 1.2788 | 151.5677 | 86.6161 | 10.1722 | 0.0010172 | 0.73078
2845 | 95 | 0.11631 | 3445.5094 | 6.4479 | 1.2789 | 151.7873 | 86.7245 | 10.2037 | 0.0010204 | 0.73072
2850 | 95 | 0.11611 | 3451.9044 | 6.4501 | 1.2791 | 152.0069 | 86.8329 | 10.2353 | 0.0010235 | 0.73065
2855 | 95 | 0.11591 | 3458.3 | 6.4524 | 1.2792 | 152.2265 | 86.9413 | 10.2669 | 0.0010267 | 0.73059
2860 | 95 | 0.1157 | 3464.6964 | 6.4546 | 1.2793 | 152.4461 | 87.0497 | 10.2986 | 0.0010299 | 0.73053
2865 | 95 | 0.1155 | 3471.0935 | 6.4568 | 1.2795 | 152.6657 | 87.1581 | 10.3303 | 0.001033 | 0.73047
2870 | 95 | 0.1153 | 3477.4912 | 6.4591 | 1.2796 | 152.8853 | 87.2665 | 10.3621 | 0.0010362 | 0.73041
2875 | 95 | 0.1151 | 3483.8897 | 6.4613 | 1.2798 | 153.1049 | 87.3748 | 10.3939 | 0.0010394 | 0.73034
2880 | 95 | 0.1149 | 3490.2889 | 6.4635 | 1.2799 | 153.3245 | 87.4832 | 10.4258 | 0.0010426 | 0.73028
2885 | 95 | 0.1147 | 3496.6888 | 6.4657 | 1.28 | 153.5441 | 87.5915 | 10.4577 | 0.0010458 | 0.73022
2890 | 95 | 0.1145 | 3503.0894 | 6.468 | 1.2802 | 153.7637 | 87.6998 | 10.4897 | 0.001049 | 0.73016
2895 | 95 | 0.11431 | 3509.4906 | 6.4702 | 1.2803 | 153.9834 | 87.8081 | 10.5217 | 0.0010522 | 0.7301
2900 | 95 | 0.11411 | 3515.8926 | 6.4724 | 1.2805 | 154.203 | 87.9164 | 10.5537 | 0.0010554 | 0.73004
2905 | 95 | 0.11391 | 3522.2953 | 6.4746 | 1.2806 | 154.4226 | 88.0247 | 10.5858 | 0.0010586 | 0.72997
2910 | 95 | 0.11372 | 3528.6986 | 6.4768 | 1.2807 | 154.6422 | 88.133 | 10.618 | 0.0010618 | 0.72991
2915 | 95 | 0.11352 | 3535.1027 | 6.479 | 1.2809 | 154.8618 | 88.2413 | 10.6502 | 0.001065 | 0.72985
2920 | 95 | 0.11333 | 3541.5074 | 6.4812 | 1.281 | 155.0815 | 88.3495 | 10.6824 | 0.0010682 | 0.72979
2925 | 95 | 0.11313 | 3547.9128 | 6.4834 | 1.2812 | 155.3011 | 88.4578 | 10.7147 | 0.0010715 | 0.72973
2930 | 95 | 0.11294 | 3554.3189 | 6.4856 | 1.2813 | 155.5207 | 88.566 | 10.7471 | 0.0010747 | 0.72967
2935 | 95 | 0.11275 | 3560.7257 | 6.4877 | 1.2814 | 155.7404 | 88.6743 | 10.7795 | 0.0010779 | 0.72961
2940 | 95 | 0.11256 | 3567.1332 | 6.4899 | 1.2816 | 155.96 | 88.7825 | 10.8119 | 0.0010812 | 0.72955
2945 | 95 | 0.11237 | 3573.5413 | 6.4921 | 1.2817 | 156.1796 | 88.8907 | 10.8444 | 0.0010844 | 0.72949
2950 | 95 | 0.11218 | 3579.9501 | 6.4943 | 1.2818 | 156.3993 | 88.9989 | 10.8769 | 0.0010877 | 0.72943
2955 | 95 | 0.11199 | 3586.3596 | 6.4965 | 1.282 | 156.619 | 89.1071 | 10.9095 | 0.001091 | 0.72937
2960 | 95 | 0.1118 | 3592.7698 | 6.4986 | 1.2821 | 156.8386 | 89.2153 | 10.9422 | 0.0010942 | 0.7293
2965 | 95 | 0.11161 | 3599.1807 | 6.5008 | 1.2822 | 157.0583 | 89.3235 | 10.9748 | 0.0010975 | 0.72924
2970 | 95 | 0.11142 | 3605.5922 | 6.5029 | 1.2824 | 157.2779 | 89.4317 | 11.0076 | 0.0011008 | 0.72918
2975 | 95 | 0.11123 | 3612.0044 | 6.5051 | 1.2825 | 157.4976 | 89.5399 | 11.0404 | 0.001104 | 0.72912
2980 | 95 | 0.11105 | 3618.4172 | 6.5073 | 1.2826 | 157.7173 | 89.648 | 11.0732 | 0.0011073 | 0.72906
2985 | 95 | 0.11086 | 3624.8308 | 6.5094 | 1.2828 | 157.937 | 89.7562 | 11.1061 | 0.0011106 | 0.729
2990 | 95 | 0.11067 | 3631.2449 | 6.5116 | 1.2829 | 158.1567 | 89.8643 | 11.139 | 0.0011139 | 0.72894
2995 | 95 | 0.11049 | 3637.6598 | 6.5137 | 1.283 | 158.3764 | 89.9725 | 11.1719 | 0.0011172 | 0.72888
3000 | 95 | 0.11031 | 3644.0753 | 6.5158 | 1.2832 | 158.5961 | 90.0806 | 11.205 | 0.0011205 | 0.72882
81.6085 | 100 | 4.443 | 204.7245 | 2.5625 | 1.0888 | 7.6729 | 5.8105 | 0.015861 | 1.5861e-06 | 0.82456
85 | 100 | 4.2445 | 208.391 | 2.6065 | 1.0741 | 8.0056 | 6.0538 | 0.01756 | 1.756e-06 | 0.81222
90 | 100 | 3.9854 | 213.7205 | 2.6674 | 1.0587 | 8.4955 | 6.4089 | 0.020135 | 2.0135e-06 | 0.79865
95 | 100 | 3.7586 | 218.9852 | 2.7244 | 1.0478 | 8.9835 | 6.7598 | 0.022811 | 2.2811e-06 | 0.78843
100 | 100 | 3.5578 | 224.203 | 2.7779 | 1.0397 | 9.4692 | 7.1068 | 0.025598 | 2.5598e-06 | 0.78034
105 | 100 | 3.3785 | 229.3857 | 2.8285 | 1.0336 | 9.9521 | 7.4498 | 0.028499 | 2.8499e-06 | 0.77372
110 | 100 | 3.2173 | 234.5412 | 2.8764 | 1.0288 | 10.432 | 7.7891 | 0.031517 | 3.1517e-06 | 0.76816
115 | 100 | 3.0713 | 239.6753 | 2.9221 | 1.025 | 10.9087 | 8.1247 | 0.034651 | 3.4651e-06 | 0.76342
120 | 100 | 2.9385 | 244.7925 | 2.9656 | 1.0219 | 11.382 | 8.4566 | 0.037903 | 3.7903e-06 | 0.75929
125 | 100 | 2.817 | 249.8958 | 3.0073 | 1.0195 | 11.852 | 8.785 | 0.041271 | 4.1271e-06 | 0.75564
130 | 100 | 2.7054 | 254.9877 | 3.0472 | 1.0174 | 12.3186 | 9.1099 | 0.044755 | 4.4755e-06 | 0.75239
135 | 100 | 2.6025 | 260.0703 | 3.0856 | 1.0157 | 12.7818 | 9.4314 | 0.048355 | 4.8355e-06 | 0.74945
140 | 100 | 2.5073 | 265.1451 | 3.1225 | 1.0142 | 13.2415 | 9.7496 | 0.05207 | 5.207e-06 | 0.74678
145 | 100 | 2.419 | 270.2132 | 3.1581 | 1.013 | 13.6979 | 10.0646 | 0.055898 | 5.5898e-06 | 0.74433
150 | 100 | 2.3368 | 275.2756 | 3.1924 | 1.012 | 14.1508 | 10.3764 | 0.05984 | 5.984e-06 | 0.74206
155 | 100 | 2.26 | 280.3332 | 3.2256 | 1.0111 | 14.6004 | 10.685 | 0.063894 | 6.3894e-06 | 0.73995
160 | 100 | 2.1883 | 285.3867 | 3.2577 | 1.0103 | 15.0466 | 10.9906 | 0.068059 | 6.8059e-06 | 0.73797
165 | 100 | 2.1209 | 290.4365 | 3.2887 | 1.0096 | 15.4896 | 11.2933 | 0.072334 | 7.2334e-06 | 0.73612
170 | 100 | 2.0577 | 295.4832 | 3.3189 | 1.0091 | 15.9293 | 11.593 | 0.076718 | 7.6718e-06 | 0.73436
175 | 100 | 1.9982 | 300.5272 | 3.3481 | 1.0085 | 16.3658 | 11.8898 | 0.081211 | 8.1211e-06 | 0.73271
180 | 100 | 1.942 | 305.5687 | 3.3765 | 1.0081 | 16.7991 | 12.1839 | 0.08581 | 8.581e-06 | 0.73113
185 | 100 | 1.889 | 310.6081 | 3.4041 | 1.0077 | 17.2294 | 12.4752 | 0.090516 | 9.0516e-06 | 0.72963
190 | 100 | 1.8387 | 315.6456 | 3.431 | 1.0073 | 17.6566 | 12.7638 | 0.095327 | 9.5327e-06 | 0.72819
195 | 100 | 1.7912 | 320.6814 | 3.4572 | 1.007 | 18.0808 | 13.0499 | 0.10024 | 1.0024e-05 | 0.72682
200 | 100 | 1.746 | 325.7159 | 3.4827 | 1.0067 | 18.5021 | 13.3333 | 0.10526 | 1.0526e-05 | 0.7255
205 | 100 | 1.703 | 330.749 | 3.5075 | 1.0065 | 18.9205 | 13.6143 | 0.11038 | 1.1038e-05 | 0.72423
210 | 100 | 1.6622 | 335.781 | 3.5318 | 1.0063 | 19.336 | 13.8927 | 0.1156 | 1.156e-05 | 0.72302
215 | 100 | 1.6233 | 340.812 | 3.5554 | 1.0061 | 19.7488 | 14.1688 | 0.12092 | 1.2092e-05 | 0.72184
220 | 100 | 1.5861 | 345.8422 | 3.5786 | 1.006 | 20.1588 | 14.4425 | 0.12634 | 1.2634e-05 | 0.72071
225 | 100 | 1.5507 | 350.8717 | 3.6012 | 1.0058 | 20.5661 | 14.7139 | 0.13186 | 1.3186e-05 | 0.71962
230 | 100 | 1.5167 | 355.9006 | 3.6233 | 1.0057 | 20.9707 | 14.9831 | 0.13747 | 1.3747e-05 | 0.71857
235 | 100 | 1.4843 | 360.929 | 3.6449 | 1.0056 | 21.3728 | 15.25 | 0.14319 | 1.4319e-05 | 0.71755
240 | 100 | 1.4532 | 365.957 | 3.6661 | 1.0056 | 21.7723 | 15.5148 | 0.14899 | 1.4899e-05 | 0.71657
245 | 100 | 1.4234 | 370.9847 | 3.6868 | 1.0055 | 22.1693 | 15.7774 | 0.15489 | 1.5489e-05 | 0.71561
250 | 100 | 1.3948 | 376.0123 | 3.7071 | 1.0055 | 22.5639 | 16.0379 | 0.16088 | 1.6088e-05 | 0.71469
255 | 100 | 1.3673 | 381.0399 | 3.727 | 1.0055 | 22.956 | 16.2964 | 0.16697 | 1.6697e-05 | 0.71381
260 | 100 | 1.3409 | 386.0674 | 3.7466 | 1.0055 | 23.3458 | 16.5529 | 0.17314 | 1.7314e-05 | 0.71295
265 | 100 | 1.3155 | 391.0951 | 3.7657 | 1.0056 | 23.7333 | 16.8074 | 0.17941 | 1.7941e-05 | 0.71212
270 | 100 | 1.2911 | 396.123 | 3.7845 | 1.0056 | 24.1185 | 17.06 | 0.18576 | 1.8576e-05 | 0.71131
275 | 100 | 1.2675 | 401.1513 | 3.803 | 1.0057 | 24.5014 | 17.3107 | 0.19221 | 1.9221e-05 | 0.71054
280 | 100 | 1.2448 | 406.18 | 3.8211 | 1.0058 | 24.8822 | 17.5596 | 0.19874 | 1.9874e-05 | 0.70979
285 | 100 | 1.2229 | 411.2091 | 3.8389 | 1.0059 | 25.2608 | 17.8066 | 0.20535 | 2.0535e-05 | 0.70907
290 | 100 | 1.2018 | 416.2389 | 3.8564 | 1.006 | 25.6373 | 18.0519 | 0.21205 | 2.1205e-05 | 0.70837
295 | 100 | 1.1813 | 421.2695 | 3.8736 | 1.0062 | 26.0117 | 18.2954 | 0.21884 | 2.1884e-05 | 0.7077
300 | 100 | 1.1616 | 426.3008 | 3.8905 | 1.0064 | 26.384 | 18.5372 | 0.2257 | 2.257e-05 | 0.70705
305 | 100 | 1.1425 | 431.333 | 3.9071 | 1.0065 | 26.7544 | 18.7772 | 0.23265 | 2.3265e-05 | 0.70643
310 | 100 | 1.124 | 436.3663 | 3.9235 | 1.0068 | 27.1228 | 19.0157 | 0.23968 | 2.3968e-05 | 0.70583
315 | 100 | 1.1062 | 441.4006 | 3.9396 | 1.007 | 27.4892 | 19.2525 | 0.24679 | 2.4679e-05 | 0.70526
320 | 100 | 1.0888 | 446.4362 | 3.9555 | 1.0072 | 27.8538 | 19.4877 | 0.25397 | 2.5397e-05 | 0.70471
325 | 100 | 1.072 | 451.4731 | 3.9711 | 1.0075 | 28.2165 | 19.7213 | 0.26124 | 2.6124e-05 | 0.70418
330 | 100 | 1.0558 | 456.5114 | 3.9865 | 1.0078 | 28.5773 | 19.9534 | 0.26858 | 2.6858e-05 | 0.70368
335 | 100 | 1.04 | 461.5512 | 4.0016 | 1.0081 | 28.9363 | 20.184 | 0.276 | 2.76e-05 | 0.7032
340 | 100 | 1.0247 | 466.5927 | 4.0166 | 1.0085 | 29.2936 | 20.4131 | 0.28349 | 2.8349e-05 | 0.70274
345 | 100 | 1.0098 | 471.6359 | 4.0313 | 1.0088 | 29.6491 | 20.6408 | 0.29105 | 2.9105e-05 | 0.70231
350 | 100 | 0.99534 | 476.6809 | 4.0458 | 1.0092 | 30.0029 | 20.867 | 0.29869 | 2.9869e-05 | 0.70189
355 | 100 | 0.9813 | 481.7279 | 4.0601 | 1.0096 | 30.3551 | 21.0918 | 0.3064 | 3.064e-05 | 0.7015
360 | 100 | 0.96765 | 486.7769 | 4.0743 | 1.01 | 30.7055 | 21.3152 | 0.31417 | 3.1417e-05 | 0.70113
365 | 100 | 0.95437 | 491.8281 | 4.0882 | 1.0105 | 31.0544 | 21.5372 | 0.32202 | 3.2202e-05 | 0.70078
370 | 100 | 0.94146 | 496.8815 | 4.1019 | 1.0109 | 31.4016 | 21.7579 | 0.32994 | 3.2994e-05 | 0.70046
375 | 100 | 0.92889 | 501.9373 | 4.1155 | 1.0114 | 31.7473 | 21.9773 | 0.33792 | 3.3792e-05 | 0.70015
380 | 100 | 0.91665 | 506.9956 | 4.1289 | 1.0119 | 32.0914 | 22.1954 | 0.34597 | 3.4597e-05 | 0.69987
385 | 100 | 0.90473 | 512.0564 | 4.1421 | 1.0124 | 32.434 | 22.4122 | 0.35409 | 3.5409e-05 | 0.6996
390 | 100 | 0.89312 | 517.1199 | 4.1552 | 1.013 | 32.7751 | 22.6278 | 0.36227 | 3.6227e-05 | 0.69936
395 | 100 | 0.88181 | 522.1862 | 4.1681 | 1.0135 | 33.1147 | 22.8421 | 0.37051 | 3.7051e-05 | 0.69913
400 | 100 | 0.87077 | 527.2554 | 4.1809 | 1.0141 | 33.4529 | 23.0553 | 0.37882 | 3.7882e-05 | 0.69893
405 | 100 | 0.86001 | 532.3276 | 4.1935 | 1.0147 | 33.7896 | 23.2672 | 0.38719 | 3.8719e-05 | 0.69874
410 | 100 | 0.84951 | 537.4029 | 4.2059 | 1.0154 | 34.125 | 23.4779 | 0.39562 | 3.9562e-05 | 0.69857
415 | 100 | 0.83927 | 542.4813 | 4.2182 | 1.016 | 34.459 | 23.6875 | 0.40411 | 4.0411e-05 | 0.69843
420 | 100 | 0.82927 | 547.5631 | 4.2304 | 1.0167 | 34.7916 | 23.896 | 0.41266 | 4.1266e-05 | 0.6983
425 | 100 | 0.81951 | 552.6482 | 4.2425 | 1.0174 | 35.1228 | 24.1033 | 0.42127 | 4.2127e-05 | 0.69818
430 | 100 | 0.80997 | 557.7369 | 4.2544 | 1.0181 | 35.4528 | 24.3096 | 0.42993 | 4.2993e-05 | 0.69809
435 | 100 | 0.80065 | 562.8291 | 4.2661 | 1.0188 | 35.7814 | 24.5147 | 0.43865 | 4.3865e-05 | 0.69801
440 | 100 | 0.79155 | 567.925 | 4.2778 | 1.0196 | 36.1088 | 24.7188 | 0.44743 | 4.4743e-05 | 0.69795
445 | 100 | 0.78265 | 573.0247 | 4.2893 | 1.0203 | 36.4349 | 24.9218 | 0.45626 | 4.5626e-05 | 0.69791
450 | 100 | 0.77395 | 578.1283 | 4.3007 | 1.0211 | 36.7598 | 25.1238 | 0.46515 | 4.6515e-05 | 0.69788
455 | 100 | 0.76544 | 583.2358 | 4.312 | 1.0219 | 37.0835 | 25.3248 | 0.47409 | 4.7409e-05 | 0.69787
460 | 100 | 0.75711 | 588.3474 | 4.3232 | 1.0227 | 37.4059 | 25.5248 | 0.48308 | 4.8308e-05 | 0.69788
465 | 100 | 0.74897 | 593.4631 | 4.3342 | 1.0236 | 37.7272 | 25.7237 | 0.49213 | 4.9213e-05 | 0.6979
470 | 100 | 0.741 | 598.583 | 4.3452 | 1.0244 | 38.0473 | 25.9217 | 0.50123 | 5.0123e-05 | 0.69794
475 | 100 | 0.73319 | 603.7072 | 4.356 | 1.0253 | 38.3662 | 26.1188 | 0.51037 | 5.1037e-05 | 0.69799
480 | 100 | 0.72555 | 608.8358 | 4.3668 | 1.0262 | 38.6841 | 26.3149 | 0.51957 | 5.1957e-05 | 0.69805
485 | 100 | 0.71807 | 613.9689 | 4.3774 | 1.0271 | 39.0008 | 26.51 | 0.52882 | 5.2882e-05 | 0.69813
490 | 100 | 0.71074 | 619.1065 | 4.3879 | 1.028 | 39.3164 | 26.7043 | 0.53812 | 5.3812e-05 | 0.69822
495 | 100 | 0.70356 | 624.2488 | 4.3984 | 1.0289 | 39.6309 | 26.8976 | 0.54746 | 5.4746e-05 | 0.69833
500 | 100 | 0.69652 | 629.3957 | 4.4087 | 1.0299 | 39.9444 | 27.09 | 0.55686 | 5.5686e-05 | 0.69845
505 | 100 | 0.68962 | 634.5474 | 4.419 | 1.0308 | 40.2568 | 27.2816 | 0.5663 | 5.663e-05 | 0.69858
510 | 100 | 0.68286 | 639.704 | 4.4291 | 1.0318 | 40.5682 | 27.4722 | 0.57579 | 5.7579e-05 | 0.69872
515 | 100 | 0.67622 | 644.8654 | 4.4392 | 1.0328 | 40.8785 | 27.6621 | 0.58532 | 5.8532e-05 | 0.69887
520 | 100 | 0.66972 | 650.0318 | 4.4492 | 1.0338 | 41.1879 | 27.851 | 0.5949 | 5.949e-05 | 0.69904
525 | 100 | 0.66334 | 655.2033 | 4.4591 | 1.0348 | 41.4962 | 28.0392 | 0.60453 | 6.0453e-05 | 0.69922
530 | 100 | 0.65708 | 660.3798 | 4.4689 | 1.0358 | 41.8036 | 28.2265 | 0.6142 | 6.142e-05 | 0.6994
535 | 100 | 0.65094 | 665.5615 | 4.4786 | 1.0369 | 42.11 | 28.413 | 0.62392 | 6.2392e-05 | 0.6996
540 | 100 | 0.64491 | 670.7484 | 4.4883 | 1.0379 | 42.4154 | 28.5987 | 0.63368 | 6.3368e-05 | 0.69981
545 | 100 | 0.63899 | 675.9406 | 4.4979 | 1.039 | 42.7199 | 28.7836 | 0.64348 | 6.4348e-05 | 0.70003
550 | 100 | 0.63318 | 681.1381 | 4.5074 | 1.04 | 43.0235 | 28.9678 | 0.65333 | 6.5333e-05 | 0.70026
555 | 100 | 0.62748 | 686.341 | 4.5168 | 1.0411 | 43.3262 | 29.1512 | 0.66322 | 6.6322e-05 | 0.70049
560 | 100 | 0.62187 | 691.5492 | 4.5261 | 1.0422 | 43.628 | 29.3338 | 0.67315 | 6.7315e-05 | 0.70074
565 | 100 | 0.61637 | 696.763 | 4.5354 | 1.0433 | 43.9288 | 29.5156 | 0.68313 | 6.8313e-05 | 0.70099
570 | 100 | 0.61096 | 701.9822 | 4.5446 | 1.0444 | 44.2288 | 29.6968 | 0.69315 | 6.9315e-05 | 0.70125
575 | 100 | 0.60565 | 707.207 | 4.5537 | 1.0455 | 44.528 | 29.8772 | 0.70321 | 7.0321e-05 | 0.70152
580 | 100 | 0.60043 | 712.4374 | 4.5628 | 1.0466 | 44.8263 | 30.0569 | 0.71331 | 7.1331e-05 | 0.70179
585 | 100 | 0.59529 | 717.6734 | 4.5718 | 1.0478 | 45.1237 | 30.2358 | 0.72345 | 7.2345e-05 | 0.70207
590 | 100 | 0.59025 | 722.9151 | 4.5807 | 1.0489 | 45.4203 | 30.4141 | 0.73363 | 7.3363e-05 | 0.70236
595 | 100 | 0.58529 | 728.1625 | 4.5895 | 1.05 | 45.7161 | 30.5917 | 0.74386 | 7.4386e-05 | 0.70266
600 | 100 | 0.58041 | 733.4156 | 4.5983 | 1.0512 | 46.0111 | 30.7686 | 0.75412 | 7.5412e-05 | 0.70296
605 | 100 | 0.57561 | 738.6745 | 4.6071 | 1.0524 | 46.3052 | 30.9448 | 0.76443 | 7.6443e-05 | 0.70327
610 | 100 | 0.57089 | 743.9392 | 4.6157 | 1.0535 | 46.5986 | 31.1204 | 0.77478 | 7.7478e-05 | 0.70358
615 | 100 | 0.56625 | 749.2097 | 4.6243 | 1.0547 | 46.8912 | 31.2953 | 0.78516 | 7.8516e-05 | 0.7039
620 | 100 | 0.56169 | 754.486 | 4.6329 | 1.0559 | 47.1831 | 31.4695 | 0.79559 | 7.9559e-05 | 0.70422
625 | 100 | 0.55719 | 759.7682 | 4.6414 | 1.057 | 47.4741 | 31.6432 | 0.80606 | 8.0606e-05 | 0.70455
630 | 100 | 0.55277 | 765.0563 | 4.6498 | 1.0582 | 47.7645 | 31.8161 | 0.81656 | 8.1656e-05 | 0.70488
635 | 100 | 0.54842 | 770.3503 | 4.6581 | 1.0594 | 48.054 | 31.9885 | 0.82711 | 8.2711e-05 | 0.70521
640 | 100 | 0.54413 | 775.6502 | 4.6665 | 1.0606 | 48.3429 | 32.1602 | 0.83769 | 8.3769e-05 | 0.70555
645 | 100 | 0.53991 | 780.9561 | 4.6747 | 1.0618 | 48.631 | 32.3314 | 0.84832 | 8.4832e-05 | 0.70589
650 | 100 | 0.53576 | 786.2679 | 4.6829 | 1.063 | 48.9184 | 32.5019 | 0.85898 | 8.5898e-05 | 0.70624
655 | 100 | 0.53167 | 791.5857 | 4.6911 | 1.0642 | 49.2052 | 32.6718 | 0.86969 | 8.6969e-05 | 0.70659
660 | 100 | 0.52764 | 796.9094 | 4.6992 | 1.0654 | 49.4912 | 32.8412 | 0.88043 | 8.8043e-05 | 0.70694
665 | 100 | 0.52368 | 802.2392 | 4.7072 | 1.0666 | 49.7765 | 33.0099 | 0.89121 | 8.9121e-05 | 0.7073
670 | 100 | 0.51977 | 807.5749 | 4.7152 | 1.0678 | 50.0612 | 33.1781 | 0.90203 | 9.0203e-05 | 0.70765
675 | 100 | 0.51592 | 812.9167 | 4.7232 | 1.069 | 50.3452 | 33.3458 | 0.91289 | 9.1289e-05 | 0.70801
680 | 100 | 0.51213 | 818.2645 | 4.731 | 1.0702 | 50.6285 | 33.5128 | 0.92379 | 9.2379e-05 | 0.70837
685 | 100 | 0.50839 | 823.6182 | 4.7389 | 1.0714 | 50.9111 | 33.6793 | 0.93472 | 9.3472e-05 | 0.70874
690 | 100 | 0.5047 | 828.978 | 4.7467 | 1.0726 | 51.1932 | 33.8453 | 0.9457 | 9.457e-05 | 0.7091
695 | 100 | 0.50107 | 834.3438 | 4.7544 | 1.0738 | 51.4745 | 34.0107 | 0.95672 | 9.5672e-05 | 0.70947
700 | 100 | 0.49749 | 839.7157 | 4.7621 | 1.075 | 51.7553 | 34.1756 | 0.96777 | 9.6777e-05 | 0.70983
705 | 100 | 0.49397 | 845.0935 | 4.7698 | 1.0762 | 52.0354 | 34.34 | 0.97886 | 9.7886e-05 | 0.7102
710 | 100 | 0.49049 | 850.4774 | 4.7774 | 1.0774 | 52.3149 | 34.5038 | 0.98999 | 9.8999e-05 | 0.71057
715 | 100 | 0.48706 | 855.8673 | 4.785 | 1.0786 | 52.5938 | 34.6671 | 1.0012 | 0.00010012 | 0.71094
720 | 100 | 0.48368 | 861.2631 | 4.7925 | 1.0798 | 52.8722 | 34.8299 | 1.0124 | 0.00010124 | 0.71131
725 | 100 | 0.48034 | 866.665 | 4.8 | 1.081 | 53.1499 | 34.9922 | 1.0236 | 0.00010236 | 0.71168
730 | 100 | 0.47705 | 872.0729 | 4.8074 | 1.0822 | 53.427 | 35.154 | 1.0349 | 0.00010349 | 0.71205
735 | 100 | 0.47381 | 877.4868 | 4.8148 | 1.0834 | 53.7035 | 35.3153 | 1.0462 | 0.00010462 | 0.71242
740 | 100 | 0.4706 | 882.9066 | 4.8221 | 1.0846 | 53.9795 | 35.4762 | 1.0576 | 0.00010576 | 0.71279
745 | 100 | 0.46745 | 888.3324 | 4.8294 | 1.0858 | 54.2549 | 35.6365 | 1.069 | 0.0001069 | 0.71316
750 | 100 | 0.46433 | 893.7641 | 4.8367 | 1.0869 | 54.5297 | 35.7964 | 1.0804 | 0.00010804 | 0.71353
755 | 100 | 0.46126 | 899.2018 | 4.8439 | 1.0881 | 54.804 | 35.9557 | 1.0919 | 0.00010919 | 0.7139
760 | 100 | 0.45822 | 904.6455 | 4.8511 | 1.0893 | 55.0778 | 36.1147 | 1.1034 | 0.00011034 | 0.71427
765 | 100 | 0.45523 | 910.095 | 4.8583 | 1.0905 | 55.351 | 36.2731 | 1.115 | 0.0001115 | 0.71464
770 | 100 | 0.45227 | 915.5505 | 4.8654 | 1.0917 | 55.6236 | 36.4311 | 1.1266 | 0.00011266 | 0.715
775 | 100 | 0.44935 | 921.0118 | 4.8724 | 1.0929 | 55.8958 | 36.5887 | 1.1382 | 0.00011382 | 0.71537
780 | 100 | 0.44647 | 926.479 | 4.8795 | 1.094 | 56.1674 | 36.7458 | 1.1499 | 0.00011499 | 0.71574
785 | 100 | 0.44363 | 931.9521 | 4.8865 | 1.0952 | 56.4385 | 36.9025 | 1.1616 | 0.00011616 | 0.7161
790 | 100 | 0.44082 | 937.431 | 4.8934 | 1.0964 | 56.709 | 37.0587 | 1.1734 | 0.00011734 | 0.71646
795 | 100 | 0.43805 | 942.9157 | 4.9004 | 1.0975 | 56.9791 | 37.2145 | 1.1852 | 0.00011852 | 0.71682
800 | 100 | 0.43531 | 948.4063 | 4.9072 | 1.0987 | 57.2487 | 37.3699 | 1.197 | 0.0001197 | 0.71718
805 | 100 | 0.43261 | 953.9026 | 4.9141 | 1.0998 | 57.5178 | 37.5248 | 1.2089 | 0.00012089 | 0.71754
810 | 100 | 0.42994 | 959.4046 | 4.9209 | 1.101 | 57.7863 | 37.6793 | 1.2208 | 0.00012208 | 0.71789
815 | 100 | 0.4273 | 964.9124 | 4.9277 | 1.1021 | 58.0545 | 37.8335 | 1.2327 | 0.00012327 | 0.71825
820 | 100 | 0.4247 | 970.426 | 4.9344 | 1.1033 | 58.3221 | 37.9872 | 1.2447 | 0.00012447 | 0.7186
825 | 100 | 0.42212 | 975.9452 | 4.9411 | 1.1044 | 58.5892 | 38.1405 | 1.2567 | 0.00012567 | 0.71895
830 | 100 | 0.41958 | 981.4701 | 4.9478 | 1.1055 | 58.8559 | 38.2934 | 1.2688 | 0.00012688 | 0.7193
835 | 100 | 0.41707 | 987.0006 | 4.9545 | 1.1067 | 59.1221 | 38.4459 | 1.2809 | 0.00012809 | 0.71965
840 | 100 | 0.41459 | 992.5368 | 4.9611 | 1.1078 | 59.3879 | 38.598 | 1.2931 | 0.00012931 | 0.71999
845 | 100 | 0.41213 | 998.0786 | 4.9676 | 1.1089 | 59.6532 | 38.7497 | 1.3053 | 0.00013053 | 0.72033
850 | 100 | 0.40971 | 1003.626 | 4.9742 | 1.11 | 59.9181 | 38.901 | 1.3175 | 0.00013175 | 0.72067
855 | 100 | 0.40731 | 1009.1789 | 4.9807 | 1.1111 | 60.1825 | 39.052 | 1.3298 | 0.00013298 | 0.72101
860 | 100 | 0.40495 | 1014.7374 | 4.9872 | 1.1122 | 60.4465 | 39.2025 | 1.3421 | 0.00013421 | 0.72135
865 | 100 | 0.40261 | 1020.3014 | 4.9936 | 1.1133 | 60.71 | 39.3527 | 1.3544 | 0.00013544 | 0.72168
870 | 100 | 0.40029 | 1025.8709 | 5.0001 | 1.1144 | 60.9731 | 39.5026 | 1.3668 | 0.00013668 | 0.72201
875 | 100 | 0.39801 | 1031.4458 | 5.0064 | 1.1155 | 61.2358 | 39.652 | 1.3792 | 0.00013792 | 0.72234
880 | 100 | 0.39575 | 1037.0261 | 5.0128 | 1.1166 | 61.4981 | 39.8011 | 1.3917 | 0.00013917 | 0.72266
885 | 100 | 0.39351 | 1042.6119 | 5.0191 | 1.1177 | 61.7599 | 39.9499 | 1.4042 | 0.00014042 | 0.72299
890 | 100 | 0.3913 | 1048.203 | 5.0254 | 1.1188 | 62.0214 | 40.0983 | 1.4168 | 0.00014168 | 0.72331
895 | 100 | 0.38911 | 1053.7995 | 5.0317 | 1.1198 | 62.2824 | 40.2463 | 1.4293 | 0.00014293 | 0.72362
900 | 100 | 0.38695 | 1059.4013 | 5.0379 | 1.1209 | 62.543 | 40.394 | 1.442 | 0.0001442 | 0.72394
905 | 100 | 0.38482 | 1065.0084 | 5.0442 | 1.122 | 62.8033 | 40.5414 | 1.4546 | 0.00014546 | 0.72425
910 | 100 | 0.3827 | 1070.6208 | 5.0503 | 1.123 | 63.0631 | 40.6884 | 1.4674 | 0.00014674 | 0.72456
915 | 100 | 0.38061 | 1076.2384 | 5.0565 | 1.124 | 63.3225 | 40.835 | 1.4801 | 0.00014801 | 0.72487
920 | 100 | 0.37854 | 1081.8613 | 5.0626 | 1.1251 | 63.5816 | 40.9814 | 1.4929 | 0.00014929 | 0.72517
925 | 100 | 0.3765 | 1087.4893 | 5.0687 | 1.1261 | 63.8403 | 41.1274 | 1.5057 | 0.00015057 | 0.72547
930 | 100 | 0.37447 | 1093.1225 | 5.0748 | 1.1272 | 64.0986 | 41.273 | 1.5186 | 0.00015186 | 0.72577
935 | 100 | 0.37247 | 1098.7608 | 5.0808 | 1.1282 | 64.3565 | 41.4184 | 1.5315 | 0.00015315 | 0.72607
940 | 100 | 0.37049 | 1104.4042 | 5.0869 | 1.1292 | 64.614 | 41.5634 | 1.5445 | 0.00015445 | 0.72636
945 | 100 | 0.36853 | 1110.0527 | 5.0929 | 1.1302 | 64.8712 | 41.7081 | 1.5575 | 0.00015575 | 0.72665
950 | 100 | 0.36659 | 1115.7062 | 5.0988 | 1.1312 | 65.128 | 41.8525 | 1.5705 | 0.00015705 | 0.72694
955 | 100 | 0.36467 | 1121.3648 | 5.1048 | 1.1322 | 65.3845 | 41.9966 | 1.5836 | 0.00015836 | 0.72722
960 | 100 | 0.36277 | 1127.0283 | 5.1107 | 1.1332 | 65.6406 | 42.1404 | 1.5967 | 0.00015967 | 0.7275
965 | 100 | 0.36089 | 1132.6968 | 5.1166 | 1.1342 | 65.8964 | 42.2838 | 1.6099 | 0.00016099 | 0.72778
970 | 100 | 0.35903 | 1138.3702 | 5.1224 | 1.1352 | 66.1518 | 42.427 | 1.6231 | 0.00016231 | 0.72805
975 | 100 | 0.35719 | 1144.0486 | 5.1283 | 1.1362 | 66.4068 | 42.5699 | 1.6363 | 0.00016363 | 0.72833
980 | 100 | 0.35537 | 1149.7318 | 5.1341 | 1.1371 | 66.6615 | 42.7124 | 1.6496 | 0.00016496 | 0.7286
985 | 100 | 0.35357 | 1155.4198 | 5.1399 | 1.1381 | 66.9159 | 42.8547 | 1.663 | 0.0001663 | 0.72886
990 | 100 | 0.35178 | 1161.1126 | 5.1456 | 1.139 | 67.1699 | 42.9967 | 1.6763 | 0.00016763 | 0.72913
995 | 100 | 0.35001 | 1166.8103 | 5.1514 | 1.14 | 67.4236 | 43.1384 | 1.6897 | 0.00016897 | 0.72939
1000 | 100 | 0.34826 | 1172.5127 | 5.1571 | 1.141 | 67.677 | 43.2798 | 1.7032 | 0.00017032 | 0.72964
1005 | 100 | 0.34653 | 1178.2198 | 5.1628 | 1.1419 | 67.9301 | 43.4209 | 1.7167 | 0.00017167 | 0.7299
1010 | 100 | 0.34482 | 1183.9316 | 5.1685 | 1.1428 | 68.1828 | 43.5617 | 1.7302 | 0.00017302 | 0.73015
1015 | 100 | 0.34312 | 1189.6481 | 5.1741 | 1.1438 | 68.4352 | 43.7023 | 1.7438 | 0.00017438 | 0.7304
1020 | 100 | 0.34144 | 1195.3692 | 5.1797 | 1.1447 | 68.6873 | 43.8426 | 1.7574 | 0.00017574 | 0.73064
1025 | 100 | 0.33977 | 1201.0949 | 5.1853 | 1.1456 | 68.9391 | 43.9826 | 1.7711 | 0.00017711 | 0.73089
1030 | 100 | 0.33812 | 1206.8252 | 5.1909 | 1.1465 | 69.1905 | 44.1223 | 1.7848 | 0.00017848 | 0.73113
1035 | 100 | 0.33649 | 1212.5601 | 5.1965 | 1.1474 | 69.4417 | 44.2618 | 1.7986 | 0.00017986 | 0.73136
1040 | 100 | 0.33487 | 1218.2995 | 5.202 | 1.1483 | 69.6926 | 44.401 | 1.8123 | 0.00018123 | 0.7316
1045 | 100 | 0.33327 | 1224.0433 | 5.2075 | 1.1492 | 69.9431 | 44.5399 | 1.8262 | 0.00018262 | 0.73183
1050 | 100 | 0.33168 | 1229.7917 | 5.213 | 1.1501 | 70.1934 | 44.6786 | 1.8401 | 0.00018401 | 0.73206
1055 | 100 | 0.33011 | 1235.5445 | 5.2185 | 1.151 | 70.4433 | 44.817 | 1.854 | 0.0001854 | 0.73228
1060 | 100 | 0.32855 | 1241.3017 | 5.2239 | 1.1519 | 70.693 | 44.9552 | 1.8679 | 0.00018679 | 0.7325
1065 | 100 | 0.32701 | 1247.0632 | 5.2293 | 1.1528 | 70.9424 | 45.0931 | 1.8819 | 0.00018819 | 0.73272
1070 | 100 | 0.32548 | 1252.8291 | 5.2347 | 1.1536 | 71.1915 | 45.2307 | 1.896 | 0.0001896 | 0.73294
1075 | 100 | 0.32397 | 1258.5994 | 5.2401 | 1.1545 | 71.4403 | 45.3681 | 1.9101 | 0.00019101 | 0.73315
1080 | 100 | 0.32247 | 1264.3739 | 5.2455 | 1.1553 | 71.6888 | 45.5053 | 1.9242 | 0.00019242 | 0.73336
1085 | 100 | 0.32099 | 1270.1527 | 5.2508 | 1.1562 | 71.9371 | 45.6422 | 1.9384 | 0.00019384 | 0.73357
1090 | 100 | 0.31951 | 1275.9358 | 5.2561 | 1.157 | 72.185 | 45.7789 | 1.9526 | 0.00019526 | 0.73378
1095 | 100 | 0.31806 | 1281.723 | 5.2614 | 1.1579 | 72.4327 | 45.9153 | 1.9669 | 0.00019669 | 0.73398
1100 | 100 | 0.31661 | 1287.5145 | 5.2667 | 1.1587 | 72.6802 | 46.0515 | 1.9812 | 0.00019812 | 0.73418
1105 | 100 | 0.31518 | 1293.3101 | 5.272 | 1.1595 | 72.9273 | 46.1874 | 1.9955 | 0.00019955 | 0.73437
1110 | 100 | 0.31376 | 1299.1098 | 5.2772 | 1.1604 | 73.1742 | 46.3232 | 2.0099 | 0.00020099 | 0.73457
1115 | 100 | 0.31235 | 1304.9136 | 5.2824 | 1.1612 | 73.4208 | 46.4586 | 2.0243 | 0.00020243 | 0.73476
1120 | 100 | 0.31096 | 1310.7215 | 5.2876 | 1.162 | 73.6672 | 46.5939 | 2.0388 | 0.00020388 | 0.73495
1125 | 100 | 0.30958 | 1316.5335 | 5.2928 | 1.1628 | 73.9133 | 46.7289 | 2.0533 | 0.00020533 | 0.73513
1130 | 100 | 0.30821 | 1322.3494 | 5.2979 | 1.1636 | 74.1592 | 46.8637 | 2.0679 | 0.00020679 | 0.73531
1135 | 100 | 0.30685 | 1328.1694 | 5.3031 | 1.1644 | 74.4048 | 46.9983 | 2.0825 | 0.00020825 | 0.73549
1140 | 100 | 0.3055 | 1333.9933 | 5.3082 | 1.1652 | 74.6501 | 47.1326 | 2.0971 | 0.00020971 | 0.73567
1145 | 100 | 0.30417 | 1339.8212 | 5.3133 | 1.166 | 74.8952 | 47.2668 | 2.1118 | 0.00021118 | 0.73585
1150 | 100 | 0.30285 | 1345.653 | 5.3184 | 1.1667 | 75.1401 | 47.4007 | 2.1265 | 0.00021265 | 0.73602
1155 | 100 | 0.30154 | 1351.4886 | 5.3234 | 1.1675 | 75.3847 | 47.5344 | 2.1413 | 0.00021413 | 0.73619
1160 | 100 | 0.30024 | 1357.3281 | 5.3285 | 1.1683 | 75.6291 | 47.6678 | 2.1561 | 0.00021561 | 0.73635
1165 | 100 | 0.29895 | 1363.1715 | 5.3335 | 1.1691 | 75.8732 | 47.8011 | 2.171 | 0.0002171 | 0.73652
1170 | 100 | 0.29767 | 1369.0187 | 5.3385 | 1.1698 | 76.1171 | 47.9342 | 2.1859 | 0.00021859 | 0.73668
1175 | 100 | 0.2964 | 1374.8696 | 5.3435 | 1.1706 | 76.3607 | 48.067 | 2.2008 | 0.00022008 | 0.73684
1180 | 100 | 0.29515 | 1380.7243 | 5.3485 | 1.1713 | 76.6041 | 48.1996 | 2.2158 | 0.00022158 | 0.737
1185 | 100 | 0.2939 | 1386.5827 | 5.3534 | 1.1721 | 76.8473 | 48.3321 | 2.2309 | 0.00022309 | 0.73715
1190 | 100 | 0.29267 | 1392.4449 | 5.3584 | 1.1728 | 77.0903 | 48.4643 | 2.2459 | 0.00022459 | 0.7373
1195 | 100 | 0.29145 | 1398.3107 | 5.3633 | 1.1735 | 77.333 | 48.5963 | 2.2611 | 0.00022611 | 0.73745
1200 | 100 | 0.29023 | 1404.1802 | 5.3682 | 1.1743 | 77.5755 | 48.7281 | 2.2762 | 0.00022762 | 0.7376
1205 | 100 | 0.28903 | 1410.0533 | 5.3731 | 1.175 | 77.8178 | 48.8598 | 2.2914 | 0.00022914 | 0.73774
1210 | 100 | 0.28783 | 1415.93 | 5.378 | 1.1757 | 78.0599 | 48.9912 | 2.3067 | 0.00023067 | 0.73788
1215 | 100 | 0.28665 | 1421.8103 | 5.3828 | 1.1764 | 78.3017 | 49.1224 | 2.322 | 0.0002322 | 0.73802
1220 | 100 | 0.28547 | 1427.6941 | 5.3876 | 1.1771 | 78.5434 | 49.2535 | 2.3373 | 0.00023373 | 0.73816
1225 | 100 | 0.28431 | 1433.5815 | 5.3924 | 1.1778 | 78.7848 | 49.3843 | 2.3527 | 0.00023527 | 0.73829
1230 | 100 | 0.28315 | 1439.4724 | 5.3972 | 1.1785 | 79.026 | 49.515 | 2.3681 | 0.00023681 | 0.73842
1235 | 100 | 0.28201 | 1445.3667 | 5.402 | 1.1792 | 79.267 | 49.6454 | 2.3836 | 0.00023836 | 0.73855
1240 | 100 | 0.28087 | 1451.2646 | 5.4068 | 1.1799 | 79.5077 | 49.7757 | 2.3991 | 0.00023991 | 0.73868
1245 | 100 | 0.27974 | 1457.1658 | 5.4115 | 1.1806 | 79.7483 | 49.9058 | 2.4147 | 0.00024147 | 0.73881
1250 | 100 | 0.27862 | 1463.0705 | 5.4163 | 1.1813 | 79.9887 | 50.0357 | 2.4303 | 0.00024303 | 0.73893
1255 | 100 | 0.27751 | 1468.9786 | 5.421 | 1.182 | 80.2289 | 50.1654 | 2.4459 | 0.00024459 | 0.73905
1260 | 100 | 0.27641 | 1474.89 | 5.4257 | 1.1826 | 80.4688 | 50.2949 | 2.4616 | 0.00024616 | 0.73917
1265 | 100 | 0.27532 | 1480.8048 | 5.4304 | 1.1833 | 80.7086 | 50.4243 | 2.4774 | 0.00024774 | 0.73928
1270 | 100 | 0.27424 | 1486.7229 | 5.4351 | 1.184 | 80.9481 | 50.5535 | 2.4931 | 0.00024931 | 0.7394
1275 | 100 | 0.27316 | 1492.6443 | 5.4397 | 1.1846 | 81.1875 | 50.6825 | 2.509 | 0.0002509 | 0.73951
1280 | 100 | 0.2721 | 1498.569 | 5.4443 | 1.1853 | 81.4267 | 50.8113 | 2.5248 | 0.00025248 | 0.73962
1285 | 100 | 0.27104 | 1504.4969 | 5.449 | 1.1859 | 81.6657 | 50.94 | 2.5407 | 0.00025407 | 0.73973
1290 | 100 | 0.26999 | 1510.4281 | 5.4536 | 1.1866 | 81.9045 | 51.0684 | 2.5567 | 0.00025567 | 0.73983
1295 | 100 | 0.26894 | 1516.3625 | 5.4582 | 1.1872 | 82.1431 | 51.1968 | 2.5727 | 0.00025727 | 0.73993
1300 | 100 | 0.26791 | 1522.3 | 5.4627 | 1.1878 | 82.3815 | 51.3249 | 2.5887 | 0.00025887 | 0.74004
1305 | 100 | 0.26688 | 1528.2407 | 5.4673 | 1.1885 | 82.6197 | 51.4529 | 2.6048 | 0.00026048 | 0.74013
1310 | 100 | 0.26587 | 1534.1846 | 5.4718 | 1.1891 | 82.8577 | 51.5807 | 2.6209 | 0.00026209 | 0.74023
1315 | 100 | 0.26485 | 1540.1316 | 5.4764 | 1.1897 | 83.0956 | 51.7083 | 2.6371 | 0.00026371 | 0.74033
1320 | 100 | 0.26385 | 1546.0817 | 5.4809 | 1.1903 | 83.3333 | 51.8358 | 2.6533 | 0.00026533 | 0.74042
1325 | 100 | 0.26286 | 1552.0349 | 5.4854 | 1.1909 | 83.5708 | 51.9631 | 2.6696 | 0.00026696 | 0.74051
1330 | 100 | 0.26187 | 1557.9911 | 5.4899 | 1.1916 | 83.8081 | 52.0902 | 2.6859 | 0.00026859 | 0.7406
1335 | 100 | 0.26089 | 1563.9504 | 5.4944 | 1.1922 | 84.0452 | 52.2172 | 2.7023 | 0.00027023 | 0.74069
1340 | 100 | 0.25991 | 1569.9127 | 5.4988 | 1.1928 | 84.2822 | 52.344 | 2.7187 | 0.00027187 | 0.74077
1345 | 100 | 0.25895 | 1575.878 | 5.5033 | 1.1934 | 84.519 | 52.4707 | 2.7351 | 0.00027351 | 0.74085
1350 | 100 | 0.25799 | 1581.8462 | 5.5077 | 1.1939 | 84.7556 | 52.5972 | 2.7516 | 0.00027516 | 0.74093
1355 | 100 | 0.25704 | 1587.8174 | 5.5121 | 1.1945 | 84.9921 | 52.7236 | 2.7681 | 0.00027681 | 0.74101
1360 | 100 | 0.25609 | 1593.7916 | 5.5165 | 1.1951 | 85.2284 | 52.8498 | 2.7847 | 0.00027847 | 0.74109
1365 | 100 | 0.25515 | 1599.7687 | 5.5209 | 1.1957 | 85.4645 | 52.9758 | 2.8013 | 0.00028013 | 0.74117
1370 | 100 | 0.25422 | 1605.7486 | 5.5253 | 1.1963 | 85.7004 | 53.1017 | 2.8179 | 0.00028179 | 0.74124
1375 | 100 | 0.2533 | 1611.7315 | 5.5296 | 1.1969 | 85.9362 | 53.2275 | 2.8347 | 0.00028347 | 0.74131
1380 | 100 | 0.25238 | 1617.7172 | 5.534 | 1.1974 | 86.1719 | 53.3531 | 2.8514 | 0.00028514 | 0.74138
1385 | 100 | 0.25147 | 1623.7057 | 5.5383 | 1.198 | 86.4073 | 53.4785 | 2.8682 | 0.00028682 | 0.74145
1390 | 100 | 0.25057 | 1629.6971 | 5.5426 | 1.1986 | 86.6426 | 53.6038 | 2.885 | 0.0002885 | 0.74152
1395 | 100 | 0.24967 | 1635.6913 | 5.5469 | 1.1991 | 86.8778 | 53.729 | 2.9019 | 0.00029019 | 0.74158
1400 | 100 | 0.24878 | 1641.6882 | 5.5512 | 1.1997 | 87.1128 | 53.854 | 2.9188 | 0.00029188 | 0.74165
1405 | 100 | 0.24789 | 1647.688 | 5.5555 | 1.2002 | 87.3476 | 53.9788 | 2.9358 | 0.00029358 | 0.74171
1410 | 100 | 0.24701 | 1653.6904 | 5.5598 | 1.2008 | 87.5823 | 54.1036 | 2.9528 | 0.00029528 | 0.74177
1415 | 100 | 0.24614 | 1659.6956 | 5.564 | 1.2013 | 87.8168 | 54.2281 | 2.9699 | 0.00029699 | 0.74183
1420 | 100 | 0.24527 | 1665.7035 | 5.5682 | 1.2018 | 88.0512 | 54.3526 | 2.987 | 0.0002987 | 0.74188
1425 | 100 | 0.24441 | 1671.7141 | 5.5725 | 1.2024 | 88.2854 | 54.4769 | 3.0041 | 0.00030041 | 0.74194
1430 | 100 | 0.24356 | 1677.7274 | 5.5767 | 1.2029 | 88.5195 | 54.6011 | 3.0213 | 0.00030213 | 0.74199
1435 | 100 | 0.24271 | 1683.7433 | 5.5809 | 1.2034 | 88.7534 | 54.7251 | 3.0386 | 0.00030386 | 0.74204
1440 | 100 | 0.24187 | 1689.7618 | 5.5851 | 1.204 | 88.9872 | 54.849 | 3.0558 | 0.00030558 | 0.74209
1445 | 100 | 0.24103 | 1695.783 | 5.5892 | 1.2045 | 89.2208 | 54.9727 | 3.0732 | 0.00030732 | 0.74214
1450 | 100 | 0.2402 | 1701.8068 | 5.5934 | 1.205 | 89.4543 | 55.0963 | 3.0905 | 0.00030905 | 0.74219
1455 | 100 | 0.23938 | 1707.8331 | 5.5976 | 1.2055 | 89.6876 | 55.2198 | 3.108 | 0.0003108 | 0.74223
1460 | 100 | 0.23856 | 1713.8621 | 5.6017 | 1.206 | 89.9208 | 55.3432 | 3.1254 | 0.00031254 | 0.74228
1465 | 100 | 0.23774 | 1719.8936 | 5.6058 | 1.2066 | 90.1539 | 55.4664 | 3.1429 | 0.00031429 | 0.74232
1470 | 100 | 0.23693 | 1725.9276 | 5.6099 | 1.2071 | 90.3868 | 55.5895 | 3.1605 | 0.00031605 | 0.74236
1475 | 100 | 0.23613 | 1731.9641 | 5.614 | 1.2076 | 90.6196 | 55.7125 | 3.1781 | 0.00031781 | 0.7424
1480 | 100 | 0.23533 | 1738.0031 | 5.6181 | 1.2081 | 90.8522 | 55.8353 | 3.1957 | 0.00031957 | 0.74244
1485 | 100 | 0.23454 | 1744.0447 | 5.6222 | 1.2086 | 91.0847 | 55.958 | 3.2134 | 0.00032134 | 0.74248
1490 | 100 | 0.23375 | 1750.0887 | 5.6262 | 1.209 | 91.3171 | 56.0806 | 3.2311 | 0.00032311 | 0.74251
1495 | 100 | 0.23297 | 1756.1351 | 5.6303 | 1.2095 | 91.5494 | 56.2031 | 3.2489 | 0.00032489 | 0.74254
1500 | 100 | 0.2322 | 1762.184 | 5.6343 | 1.21 | 91.7815 | 56.3254 | 3.2667 | 0.00032667 | 0.74258
1505 | 100 | 0.23142 | 1768.2353 | 5.6384 | 1.2105 | 92.0135 | 56.4476 | 3.2846 | 0.00032846 | 0.74261
1510 | 100 | 0.23066 | 1774.289 | 5.6424 | 1.211 | 92.2453 | 56.5697 | 3.3025 | 0.00033025 | 0.74264
1515 | 100 | 0.2299 | 1780.3451 | 5.6464 | 1.2115 | 92.477 | 56.6917 | 3.3204 | 0.00033204 | 0.74267
1520 | 100 | 0.22914 | 1786.4036 | 5.6504 | 1.2119 | 92.7086 | 56.8136 | 3.3384 | 0.00033384 | 0.74269
1525 | 100 | 0.22839 | 1792.4644 | 5.6544 | 1.2124 | 92.9401 | 56.9353 | 3.3565 | 0.00033565 | 0.74272
1530 | 100 | 0.22764 | 1798.5276 | 5.6583 | 1.2129 | 93.1714 | 57.0569 | 3.3745 | 0.00033745 | 0.74274
1535 | 100 | 0.2269 | 1804.5931 | 5.6623 | 1.2133 | 93.4027 | 57.1784 | 3.3927 | 0.00033927 | 0.74277
1540 | 100 | 0.22617 | 1810.6609 | 5.6662 | 1.2138 | 93.6338 | 57.2998 | 3.4108 | 0.00034108 | 0.74279
1545 | 100 | 0.22543 | 1816.731 | 5.6702 | 1.2143 | 93.8647 | 57.4211 | 3.4291 | 0.00034291 | 0.74281
1550 | 100 | 0.22471 | 1822.8034 | 5.6741 | 1.2147 | 94.0956 | 57.5422 | 3.4473 | 0.00034473 | 0.74283
1555 | 100 | 0.22398 | 1828.8781 | 5.678 | 1.2152 | 94.3263 | 57.6632 | 3.4656 | 0.00034656 | 0.74285
1560 | 100 | 0.22327 | 1834.955 | 5.6819 | 1.2156 | 94.5569 | 57.7842 | 3.484 | 0.0003484 | 0.74286
1565 | 100 | 0.22255 | 1841.0342 | 5.6858 | 1.2161 | 94.7874 | 57.905 | 3.5024 | 0.00035024 | 0.74288
1570 | 100 | 0.22184 | 1847.1156 | 5.6897 | 1.2165 | 95.0178 | 58.0257 | 3.5208 | 0.00035208 | 0.7429
1575 | 100 | 0.22114 | 1853.1992 | 5.6935 | 1.2169 | 95.2481 | 58.1463 | 3.5393 | 0.00035393 | 0.74291
1580 | 100 | 0.22044 | 1859.285 | 5.6974 | 1.2174 | 95.4782 | 58.2667 | 3.5578 | 0.00035578 | 0.74292
1585 | 100 | 0.21975 | 1865.373 | 5.7013 | 1.2178 | 95.7082 | 58.3871 | 3.5764 | 0.00035764 | 0.74293
1590 | 100 | 0.21905 | 1871.4632 | 5.7051 | 1.2182 | 95.9382 | 58.5074 | 3.595 | 0.0003595 | 0.74294
1595 | 100 | 0.21837 | 1877.5555 | 5.7089 | 1.2187 | 96.168 | 58.6275 | 3.6137 | 0.00036137 | 0.74295
1600 | 100 | 0.21769 | 1883.6499 | 5.7127 | 1.2191 | 96.3977 | 58.7476 | 3.6324 | 0.00036324 | 0.74296
1605 | 100 | 0.21701 | 1889.7465 | 5.7165 | 1.2195 | 96.6272 | 58.8675 | 3.6512 | 0.00036512 | 0.74297
1610 | 100 | 0.21633 | 1895.8452 | 5.7203 | 1.22 | 96.8567 | 58.9874 | 3.67 | 0.000367 | 0.74297
1615 | 100 | 0.21566 | 1901.9461 | 5.7241 | 1.2204 | 97.0861 | 59.1071 | 3.6888 | 0.00036888 | 0.74298
1620 | 100 | 0.215 | 1908.049 | 5.7279 | 1.2208 | 97.3153 | 59.2267 | 3.7077 | 0.00037077 | 0.74298
1625 | 100 | 0.21434 | 1914.1539 | 5.7316 | 1.2212 | 97.5445 | 59.3463 | 3.7266 | 0.00037266 | 0.74298
1630 | 100 | 0.21368 | 1920.261 | 5.7354 | 1.2216 | 97.7735 | 59.4657 | 3.7456 | 0.00037456 | 0.74298
1635 | 100 | 0.21303 | 1926.3701 | 5.7391 | 1.222 | 98.0025 | 59.585 | 3.7646 | 0.00037646 | 0.74298
1640 | 100 | 0.21238 | 1932.4812 | 5.7429 | 1.2224 | 98.2313 | 59.7042 | 3.7837 | 0.00037837 | 0.74298
1645 | 100 | 0.21173 | 1938.5944 | 5.7466 | 1.2228 | 98.4601 | 59.8234 | 3.8028 | 0.00038028 | 0.74298
1650 | 100 | 0.21109 | 1944.7096 | 5.7503 | 1.2232 | 98.6887 | 59.9424 | 3.822 | 0.0003822 | 0.74298
1655 | 100 | 0.21045 | 1950.8268 | 5.754 | 1.2236 | 98.9172 | 60.0613 | 3.8412 | 0.00038412 | 0.74298
1660 | 100 | 0.20982 | 1956.9459 | 5.7577 | 1.224 | 99.1457 | 60.1802 | 3.8604 | 0.00038604 | 0.74297
1665 | 100 | 0.20919 | 1963.0671 | 5.7614 | 1.2244 | 99.374 | 60.2989 | 3.8797 | 0.00038797 | 0.74297
1670 | 100 | 0.20856 | 1969.1902 | 5.7651 | 1.2248 | 99.6022 | 60.4176 | 3.8991 | 0.00038991 | 0.74296
1675 | 100 | 0.20794 | 1975.3153 | 5.7687 | 1.2252 | 99.8304 | 60.5361 | 3.9184 | 0.00039184 | 0.74295
1680 | 100 | 0.20732 | 1981.4423 | 5.7724 | 1.2256 | 100.0584 | 60.6546 | 3.9379 | 0.00039379 | 0.74295
1685 | 100 | 0.20671 | 1987.5713 | 5.776 | 1.226 | 100.2864 | 60.7729 | 3.9573 | 0.00039573 | 0.74294
1690 | 100 | 0.2061 | 1993.7021 | 5.7796 | 1.2264 | 100.5142 | 60.8912 | 3.9769 | 0.00039769 | 0.74293
1695 | 100 | 0.20549 | 1999.8349 | 5.7833 | 1.2267 | 100.742 | 61.0094 | 3.9964 | 0.00039964 | 0.74292
1700 | 100 | 0.20488 | 2005.9696 | 5.7869 | 1.2271 | 100.9697 | 61.1274 | 4.016 | 0.0004016 | 0.74291
1705 | 100 | 0.20428 | 2012.1061 | 5.7905 | 1.2275 | 101.1972 | 61.2454 | 4.0357 | 0.00040357 | 0.74289
1710 | 100 | 0.20369 | 2018.2446 | 5.7941 | 1.2279 | 101.4247 | 61.3633 | 4.0554 | 0.00040554 | 0.74288
1715 | 100 | 0.20309 | 2024.3848 | 5.7977 | 1.2282 | 101.6521 | 61.4811 | 4.0751 | 0.00040751 | 0.74287
1720 | 100 | 0.2025 | 2030.527 | 5.8012 | 1.2286 | 101.8794 | 61.5989 | 4.0949 | 0.00040949 | 0.74285
1725 | 100 | 0.20191 | 2036.671 | 5.8048 | 1.229 | 102.1066 | 61.7165 | 4.1147 | 0.00041147 | 0.74283
1730 | 100 | 0.20133 | 2042.8168 | 5.8084 | 1.2293 | 102.3337 | 61.8341 | 4.1346 | 0.00041346 | 0.74282
1735 | 100 | 0.20075 | 2048.9644 | 5.8119 | 1.2297 | 102.5608 | 61.9515 | 4.1545 | 0.00041545 | 0.7428
1740 | 100 | 0.20017 | 2055.1138 | 5.8155 | 1.2301 | 102.7877 | 62.0689 | 4.1745 | 0.00041745 | 0.74278
1745 | 100 | 0.1996 | 2061.2651 | 5.819 | 1.2304 | 103.0146 | 62.1862 | 4.1945 | 0.00041945 | 0.74276
1750 | 100 | 0.19903 | 2067.4181 | 5.8225 | 1.2308 | 103.2413 | 62.3034 | 4.2146 | 0.00042146 | 0.74274
1755 | 100 | 0.19846 | 2073.5729 | 5.826 | 1.2311 | 103.468 | 62.4205 | 4.2347 | 0.00042347 | 0.74272
1760 | 100 | 0.1979 | 2079.7295 | 5.8295 | 1.2315 | 103.6946 | 62.5375 | 4.2548 | 0.00042548 | 0.7427
1765 | 100 | 0.19734 | 2085.8878 | 5.833 | 1.2318 | 103.9212 | 62.6545 | 4.275 | 0.0004275 | 0.74268
1770 | 100 | 0.19678 | 2092.0479 | 5.8365 | 1.2322 | 104.1476 | 62.7714 | 4.2952 | 0.00042952 | 0.74266
1775 | 100 | 0.19623 | 2098.2097 | 5.84 | 1.2325 | 104.374 | 62.8882 | 4.3155 | 0.00043155 | 0.74264
1780 | 100 | 0.19568 | 2104.3732 | 5.8434 | 1.2329 | 104.6002 | 63.0049 | 4.3358 | 0.00043358 | 0.74261
1785 | 100 | 0.19513 | 2110.5384 | 5.8469 | 1.2332 | 104.8264 | 63.1215 | 4.3562 | 0.00043562 | 0.74259
1790 | 100 | 0.19458 | 2116.7054 | 5.8504 | 1.2336 | 105.0525 | 63.2381 | 4.3766 | 0.00043766 | 0.74256
1795 | 100 | 0.19404 | 2122.874 | 5.8538 | 1.2339 | 105.2786 | 63.3545 | 4.3971 | 0.00043971 | 0.74254
1800 | 100 | 0.1935 | 2129.0444 | 5.8572 | 1.2342 | 105.5045 | 63.4709 | 4.4176 | 0.00044176 | 0.74251
1805 | 100 | 0.19297 | 2135.2164 | 5.8607 | 1.2346 | 105.7304 | 63.5872 | 4.4381 | 0.00044381 | 0.74248
1810 | 100 | 0.19243 | 2141.3901 | 5.8641 | 1.2349 | 105.9562 | 63.7035 | 4.4587 | 0.00044587 | 0.74245
1815 | 100 | 0.1919 | 2147.5654 | 5.8675 | 1.2352 | 106.182 | 63.8196 | 4.4794 | 0.00044794 | 0.74242
1820 | 100 | 0.19138 | 2153.7424 | 5.8709 | 1.2356 | 106.4076 | 63.9357 | 4.5001 | 0.00045001 | 0.7424
1825 | 100 | 0.19085 | 2159.921 | 5.8743 | 1.2359 | 106.6332 | 64.0517 | 4.5208 | 0.00045208 | 0.74237
1830 | 100 | 0.19033 | 2166.1013 | 5.8776 | 1.2362 | 106.8587 | 64.1676 | 4.5416 | 0.00045416 | 0.74233
1835 | 100 | 0.18981 | 2172.2832 | 5.881 | 1.2365 | 107.0841 | 64.2835 | 4.5624 | 0.00045624 | 0.7423
1840 | 100 | 0.1893 | 2178.4666 | 5.8844 | 1.2369 | 107.3095 | 64.3993 | 4.5833 | 0.00045833 | 0.74227
1845 | 100 | 0.18878 | 2184.6517 | 5.8877 | 1.2372 | 107.5348 | 64.515 | 4.6042 | 0.00046042 | 0.74224
1850 | 100 | 0.18827 | 2190.8384 | 5.8911 | 1.2375 | 107.76 | 64.6306 | 4.6251 | 0.00046251 | 0.74221
1855 | 100 | 0.18777 | 2197.0267 | 5.8944 | 1.2378 | 107.9851 | 64.7462 | 4.6461 | 0.00046461 | 0.74217
1860 | 100 | 0.18726 | 2203.2165 | 5.8978 | 1.2381 | 108.2102 | 64.8617 | 4.6672 | 0.00046672 | 0.74214
1865 | 100 | 0.18676 | 2209.408 | 5.9011 | 1.2384 | 108.4352 | 64.9771 | 4.6883 | 0.00046883 | 0.7421
1870 | 100 | 0.18626 | 2215.6009 | 5.9044 | 1.2388 | 108.6602 | 65.0924 | 4.7094 | 0.00047094 | 0.74207
1875 | 100 | 0.18576 | 2221.7955 | 5.9077 | 1.2391 | 108.885 | 65.2077 | 4.7306 | 0.00047306 | 0.74203
1880 | 100 | 0.18527 | 2227.9916 | 5.911 | 1.2394 | 109.1098 | 65.3229 | 4.7518 | 0.00047518 | 0.742
1885 | 100 | 0.18478 | 2234.1892 | 5.9143 | 1.2397 | 109.3346 | 65.4381 | 4.7731 | 0.00047731 | 0.74196
1890 | 100 | 0.18429 | 2240.3883 | 5.9176 | 1.24 | 109.5592 | 65.5531 | 4.7944 | 0.00047944 | 0.74192
1895 | 100 | 0.1838 | 2246.5889 | 5.9209 | 1.2403 | 109.7838 | 65.6681 | 4.8157 | 0.00048157 | 0.74189
1900 | 100 | 0.18332 | 2252.7911 | 5.9241 | 1.2406 | 110.0084 | 65.7831 | 4.8371 | 0.00048371 | 0.74185
1905 | 100 | 0.18284 | 2258.9948 | 5.9274 | 1.2409 | 110.2328 | 65.8979 | 4.8586 | 0.00048586 | 0.74181
1910 | 100 | 0.18236 | 2265.1999 | 5.9306 | 1.2412 | 110.4572 | 66.0127 | 4.8801 | 0.00048801 | 0.74177
1915 | 100 | 0.18188 | 2271.4066 | 5.9339 | 1.2415 | 110.6816 | 66.1275 | 4.9016 | 0.00049016 | 0.74173
1920 | 100 | 0.18141 | 2277.6147 | 5.9371 | 1.2418 | 110.9059 | 66.2421 | 4.9232 | 0.00049232 | 0.74169
1925 | 100 | 0.18094 | 2283.8243 | 5.9404 | 1.2421 | 111.1301 | 66.3567 | 4.9449 | 0.00049449 | 0.74165
1930 | 100 | 0.18047 | 2290.0353 | 5.9436 | 1.2424 | 111.3542 | 66.4713 | 4.9665 | 0.00049665 | 0.74161
1935 | 100 | 0.18 | 2296.2478 | 5.9468 | 1.2426 | 111.5783 | 66.5857 | 4.9882 | 0.00049882 | 0.74156
1940 | 100 | 0.17954 | 2302.4618 | 5.95 | 1.2429 | 111.8024 | 66.7002 | 5.01 | 0.000501 | 0.74152
1945 | 100 | 0.17908 | 2308.6772 | 5.9532 | 1.2432 | 112.0263 | 66.8145 | 5.0318 | 0.00050318 | 0.74148
1950 | 100 | 0.17862 | 2314.894 | 5.9564 | 1.2435 | 112.2502 | 66.9288 | 5.0537 | 0.00050537 | 0.74144
1955 | 100 | 0.17816 | 2321.1122 | 5.9596 | 1.2438 | 112.4741 | 67.043 | 5.0756 | 0.00050756 | 0.74139
1960 | 100 | 0.17771 | 2327.3319 | 5.9628 | 1.2441 | 112.6979 | 67.1572 | 5.0975 | 0.00050975 | 0.74135
1965 | 100 | 0.17726 | 2333.553 | 5.9659 | 1.2444 | 112.9216 | 67.2713 | 5.1195 | 0.00051195 | 0.7413
1970 | 100 | 0.17681 | 2339.7755 | 5.9691 | 1.2446 | 113.1453 | 67.3853 | 5.1416 | 0.00051416 | 0.74126
1975 | 100 | 0.17636 | 2345.9993 | 5.9722 | 1.2449 | 113.3689 | 67.4993 | 5.1636 | 0.00051636 | 0.74121
1980 | 100 | 0.17591 | 2352.2246 | 5.9754 | 1.2452 | 113.5925 | 67.6132 | 5.1858 | 0.00051858 | 0.74117
1985 | 100 | 0.17547 | 2358.4512 | 5.9785 | 1.2455 | 113.816 | 67.727 | 5.2079 | 0.00052079 | 0.74112
1990 | 100 | 0.17503 | 2364.6792 | 5.9817 | 1.2457 | 114.0395 | 67.8408 | 5.2301 | 0.00052301 | 0.74108
1995 | 100 | 0.17459 | 2370.9086 | 5.9848 | 1.246 | 114.2629 | 67.9546 | 5.2524 | 0.00052524 | 0.74103
2000 | 100 | 0.17416 | 2377.1394 | 5.9879 | 1.2463 | 114.4862 | 68.0683 | 5.2747 | 0.00052747 | 0.74098
2005 | 100 | 0.17372 | 2383.3715 | 5.991 | 1.2466 | 114.7095 | 68.1819 | 5.2971 | 0.00052971 | 0.74094
2010 | 100 | 0.17329 | 2389.6049 | 5.9941 | 1.2468 | 114.9328 | 68.2954 | 5.3195 | 0.00053195 | 0.74089
2015 | 100 | 0.17286 | 2395.8397 | 5.9972 | 1.2471 | 115.156 | 68.4089 | 5.3419 | 0.00053419 | 0.74084
2020 | 100 | 0.17243 | 2402.0758 | 6.0003 | 1.2474 | 115.3791 | 68.5224 | 5.3644 | 0.00053644 | 0.74079
2025 | 100 | 0.17201 | 2408.3132 | 6.0034 | 1.2476 | 115.6022 | 68.6358 | 5.3869 | 0.00053869 | 0.74074
2030 | 100 | 0.17158 | 2414.552 | 6.0065 | 1.2479 | 115.8252 | 68.7491 | 5.4095 | 0.00054095 | 0.74069
2035 | 100 | 0.17116 | 2420.792 | 6.0096 | 1.2481 | 116.0482 | 68.8624 | 5.4321 | 0.00054321 | 0.74064
2040 | 100 | 0.17074 | 2427.0334 | 6.0126 | 1.2484 | 116.2712 | 68.9756 | 5.4548 | 0.00054548 | 0.74059
2045 | 100 | 0.17032 | 2433.2761 | 6.0157 | 1.2487 | 116.4941 | 69.0888 | 5.4775 | 0.00054775 | 0.74054
2050 | 100 | 0.16991 | 2439.5201 | 6.0187 | 1.2489 | 116.7169 | 69.2019 | 5.5003 | 0.00055003 | 0.74049
2055 | 100 | 0.1695 | 2445.7653 | 6.0218 | 1.2492 | 116.9397 | 69.315 | 5.5231 | 0.00055231 | 0.74044
2060 | 100 | 0.16908 | 2452.0118 | 6.0248 | 1.2494 | 117.1624 | 69.428 | 5.5459 | 0.00055459 | 0.74039
2065 | 100 | 0.16867 | 2458.2597 | 6.0278 | 1.2497 | 117.3851 | 69.541 | 5.5688 | 0.00055688 | 0.74034
2070 | 100 | 0.16827 | 2464.5087 | 6.0309 | 1.2499 | 117.6078 | 69.6539 | 5.5917 | 0.00055917 | 0.74029
2075 | 100 | 0.16786 | 2470.7591 | 6.0339 | 1.2502 | 117.8304 | 69.7667 | 5.6147 | 0.00056147 | 0.74023
2080 | 100 | 0.16746 | 2477.0107 | 6.0369 | 1.2504 | 118.0529 | 69.8795 | 5.6377 | 0.00056377 | 0.74018
2085 | 100 | 0.16706 | 2483.2635 | 6.0399 | 1.2507 | 118.2754 | 69.9923 | 5.6608 | 0.00056608 | 0.74013
2090 | 100 | 0.16666 | 2489.5176 | 6.0429 | 1.2509 | 118.4979 | 70.105 | 5.6839 | 0.00056839 | 0.74007
2095 | 100 | 0.16626 | 2495.7729 | 6.0459 | 1.2512 | 118.7203 | 70.2177 | 5.7071 | 0.00057071 | 0.74002
2100 | 100 | 0.16586 | 2502.0295 | 6.0488 | 1.2514 | 118.9427 | 70.3303 | 5.7303 | 0.00057303 | 0.73997
2105 | 100 | 0.16547 | 2508.2873 | 6.0518 | 1.2517 | 119.165 | 70.4428 | 5.7536 | 0.00057536 | 0.73991
2110 | 100 | 0.16508 | 2514.5463 | 6.0548 | 1.2519 | 119.3873 | 70.5553 | 5.7768 | 0.00057768 | 0.73986
2115 | 100 | 0.16469 | 2520.8065 | 6.0578 | 1.2522 | 119.6096 | 70.6678 | 5.8002 | 0.00058002 | 0.73981
2120 | 100 | 0.1643 | 2527.068 | 6.0607 | 1.2524 | 119.8318 | 70.7802 | 5.8236 | 0.00058236 | 0.73975
2125 | 100 | 0.16391 | 2533.3306 | 6.0637 | 1.2526 | 120.0539 | 70.8925 | 5.847 | 0.0005847 | 0.7397
2130 | 100 | 0.16353 | 2539.5944 | 6.0666 | 1.2529 | 120.276 | 71.0048 | 5.8705 | 0.00058705 | 0.73964
2135 | 100 | 0.16315 | 2545.8595 | 6.0695 | 1.2531 | 120.4981 | 71.1171 | 5.894 | 0.0005894 | 0.73958
2140 | 100 | 0.16276 | 2552.1257 | 6.0725 | 1.2534 | 120.7202 | 71.2293 | 5.9176 | 0.00059176 | 0.73953
2145 | 100 | 0.16238 | 2558.3931 | 6.0754 | 1.2536 | 120.9421 | 71.3415 | 5.9412 | 0.00059412 | 0.73947
2150 | 100 | 0.16201 | 2564.6617 | 6.0783 | 1.2538 | 121.1641 | 71.4536 | 5.9649 | 0.00059649 | 0.73942
2155 | 100 | 0.16163 | 2570.9314 | 6.0812 | 1.2541 | 121.386 | 71.5657 | 5.9886 | 0.00059886 | 0.73936
2160 | 100 | 0.16126 | 2577.2023 | 6.0841 | 1.2543 | 121.6079 | 71.6777 | 6.0123 | 0.00060123 | 0.7393
2165 | 100 | 0.16089 | 2583.4744 | 6.087 | 1.2545 | 121.8297 | 71.7897 | 6.0361 | 0.00060361 | 0.73925
2170 | 100 | 0.16051 | 2589.7476 | 6.0899 | 1.2548 | 122.0515 | 71.9016 | 6.0599 | 0.00060599 | 0.73919
2175 | 100 | 0.16015 | 2596.022 | 6.0928 | 1.255 | 122.2733 | 72.0135 | 6.0838 | 0.00060838 | 0.73913
2180 | 100 | 0.15978 | 2602.2975 | 6.0957 | 1.2552 | 122.495 | 72.1254 | 6.1078 | 0.00061078 | 0.73908
2185 | 100 | 0.15941 | 2608.5742 | 6.0986 | 1.2554 | 122.7167 | 72.2372 | 6.1317 | 0.00061317 | 0.73902
2190 | 100 | 0.15905 | 2614.8519 | 6.1015 | 1.2557 | 122.9384 | 72.349 | 6.1558 | 0.00061558 | 0.73896
2195 | 100 | 0.15869 | 2621.1309 | 6.1043 | 1.2559 | 123.16 | 72.4607 | 6.1798 | 0.00061798 | 0.7389
2200 | 100 | 0.15833 | 2627.4109 | 6.1072 | 1.2561 | 123.3816 | 72.5724 | 6.2039 | 0.00062039 | 0.73884
2205 | 100 | 0.15797 | 2633.6921 | 6.11 | 1.2563 | 123.6031 | 72.684 | 6.2281 | 0.00062281 | 0.73879
2210 | 100 | 0.15761 | 2639.9744 | 6.1129 | 1.2566 | 123.8246 | 72.7956 | 6.2523 | 0.00062523 | 0.73873
2215 | 100 | 0.15725 | 2646.2577 | 6.1157 | 1.2568 | 124.0461 | 72.9072 | 6.2765 | 0.00062765 | 0.73867
2220 | 100 | 0.1569 | 2652.5422 | 6.1185 | 1.257 | 124.2675 | 73.0187 | 6.3008 | 0.00063008 | 0.73861
2225 | 100 | 0.15655 | 2658.8278 | 6.1214 | 1.2572 | 124.489 | 73.1301 | 6.3252 | 0.00063252 | 0.73855
2230 | 100 | 0.1562 | 2665.1145 | 6.1242 | 1.2574 | 124.7103 | 73.2416 | 6.3495 | 0.00063495 | 0.73849
2235 | 100 | 0.15585 | 2671.4023 | 6.127 | 1.2577 | 124.9317 | 73.353 | 6.374 | 0.0006374 | 0.73843
2240 | 100 | 0.1555 | 2677.6911 | 6.1298 | 1.2579 | 125.153 | 73.4643 | 6.3984 | 0.00063984 | 0.73837
2245 | 100 | 0.15515 | 2683.9811 | 6.1326 | 1.2581 | 125.3743 | 73.5756 | 6.423 | 0.0006423 | 0.73831
2250 | 100 | 0.15481 | 2690.2721 | 6.1354 | 1.2583 | 125.5955 | 73.6869 | 6.4475 | 0.00064475 | 0.73825
2255 | 100 | 0.15446 | 2696.5642 | 6.1382 | 1.2585 | 125.8167 | 73.7981 | 6.4721 | 0.00064721 | 0.73819
2260 | 100 | 0.15412 | 2702.8574 | 6.141 | 1.2587 | 126.0379 | 73.9093 | 6.4968 | 0.00064968 | 0.73813
2265 | 100 | 0.15378 | 2709.1516 | 6.1438 | 1.2589 | 126.2591 | 74.0205 | 6.5215 | 0.00065215 | 0.73807
2270 | 100 | 0.15344 | 2715.4468 | 6.1466 | 1.2592 | 126.4802 | 74.1316 | 6.5462 | 0.00065462 | 0.73801
2275 | 100 | 0.15311 | 2721.7432 | 6.1493 | 1.2594 | 126.7013 | 74.2427 | 6.571 | 0.0006571 | 0.73795
2280 | 100 | 0.15277 | 2728.0406 | 6.1521 | 1.2596 | 126.9223 | 74.3537 | 6.5958 | 0.00065958 | 0.73789
2285 | 100 | 0.15244 | 2734.339 | 6.1549 | 1.2598 | 127.1434 | 74.4647 | 6.6207 | 0.00066207 | 0.73783
2290 | 100 | 0.1521 | 2740.6384 | 6.1576 | 1.26 | 127.3644 | 74.5757 | 6.6456 | 0.00066456 | 0.73777
2295 | 100 | 0.15177 | 2746.9389 | 6.1604 | 1.2602 | 127.5853 | 74.6866 | 6.6706 | 0.00066706 | 0.7377
2300 | 100 | 0.15144 | 2753.2405 | 6.1631 | 1.2604 | 127.8063 | 74.7975 | 6.6956 | 0.00066956 | 0.73764
2305 | 100 | 0.15111 | 2759.543 | 6.1658 | 1.2606 | 128.0272 | 74.9084 | 6.7207 | 0.00067207 | 0.73758
2310 | 100 | 0.15079 | 2765.8466 | 6.1686 | 1.2608 | 128.2481 | 75.0192 | 6.7458 | 0.00067458 | 0.73752
2315 | 100 | 0.15046 | 2772.1512 | 6.1713 | 1.261 | 128.469 | 75.13 | 6.7709 | 0.00067709 | 0.73746
2320 | 100 | 0.15014 | 2778.4568 | 6.174 | 1.2612 | 128.6898 | 75.2407 | 6.7961 | 0.00067961 | 0.7374
2325 | 100 | 0.14982 | 2784.7635 | 6.1767 | 1.2614 | 128.9106 | 75.3514 | 6.8214 | 0.00068214 | 0.73733
2330 | 100 | 0.14949 | 2791.0711 | 6.1794 | 1.2616 | 129.1314 | 75.4621 | 6.8467 | 0.00068467 | 0.73727
2335 | 100 | 0.14917 | 2797.3797 | 6.1822 | 1.2618 | 129.3522 | 75.5728 | 6.872 | 0.0006872 | 0.73721
2340 | 100 | 0.14885 | 2803.6894 | 6.1849 | 1.262 | 129.5729 | 75.6834 | 6.8974 | 0.00068974 | 0.73715
2345 | 100 | 0.14854 | 2810 | 6.1875 | 1.2622 | 129.7936 | 75.7939 | 6.9228 | 0.00069228 | 0.73709
2350 | 100 | 0.14822 | 2816.3116 | 6.1902 | 1.2624 | 130.0143 | 75.9045 | 6.9482 | 0.00069482 | 0.73702
2355 | 100 | 0.14791 | 2822.6242 | 6.1929 | 1.2626 | 130.2349 | 76.015 | 6.9738 | 0.00069738 | 0.73696
2360 | 100 | 0.14759 | 2828.9378 | 6.1956 | 1.2628 | 130.4556 | 76.1255 | 6.9993 | 0.00069993 | 0.7369
2365 | 100 | 0.14728 | 2835.2524 | 6.1983 | 1.263 | 130.6762 | 76.2359 | 7.0249 | 0.00070249 | 0.73684
2370 | 100 | 0.14697 | 2841.5679 | 6.2009 | 1.2632 | 130.8968 | 76.3463 | 7.0506 | 0.00070506 | 0.73677
2375 | 100 | 0.14666 | 2847.8844 | 6.2036 | 1.2634 | 131.1173 | 76.4567 | 7.0763 | 0.00070763 | 0.73671
2380 | 100 | 0.14635 | 2854.2019 | 6.2063 | 1.2636 | 131.3379 | 76.5671 | 7.102 | 0.0007102 | 0.73665
2385 | 100 | 0.14605 | 2860.5203 | 6.2089 | 1.2638 | 131.5584 | 76.6774 | 7.1278 | 0.00071278 | 0.73658
2390 | 100 | 0.14574 | 2866.8397 | 6.2116 | 1.264 | 131.7789 | 76.7877 | 7.1536 | 0.00071536 | 0.73652
2395 | 100 | 0.14544 | 2873.1601 | 6.2142 | 1.2642 | 131.9994 | 76.8979 | 7.1795 | 0.00071795 | 0.73646
2400 | 100 | 0.14513 | 2879.4814 | 6.2168 | 1.2644 | 132.2198 | 77.0082 | 7.2054 | 0.00072054 | 0.73639
2405 | 100 | 0.14483 | 2885.8037 | 6.2195 | 1.2645 | 132.4403 | 77.1184 | 7.2314 | 0.00072314 | 0.73633
2410 | 100 | 0.14453 | 2892.1269 | 6.2221 | 1.2647 | 132.6607 | 77.2285 | 7.2574 | 0.00072574 | 0.73627
2415 | 100 | 0.14423 | 2898.451 | 6.2247 | 1.2649 | 132.8811 | 77.3387 | 7.2834 | 0.00072834 | 0.7362
2420 | 100 | 0.14393 | 2904.7761 | 6.2273 | 1.2651 | 133.1014 | 77.4488 | 7.3095 | 0.00073095 | 0.73614
2425 | 100 | 0.14364 | 2911.1021 | 6.2299 | 1.2653 | 133.3218 | 77.5589 | 7.3357 | 0.00073357 | 0.73608
2430 | 100 | 0.14334 | 2917.4291 | 6.2325 | 1.2655 | 133.5421 | 77.6689 | 7.3619 | 0.00073619 | 0.73601
2435 | 100 | 0.14305 | 2923.757 | 6.2351 | 1.2657 | 133.7624 | 77.7789 | 7.3881 | 0.00073881 | 0.73595
2440 | 100 | 0.14276 | 2930.0858 | 6.2377 | 1.2659 | 133.9827 | 77.8889 | 7.4144 | 0.00074144 | 0.73589
2445 | 100 | 0.14246 | 2936.4155 | 6.2403 | 1.266 | 134.203 | 77.9989 | 7.4407 | 0.00074407 | 0.73582
2450 | 100 | 0.14217 | 2942.7461 | 6.2429 | 1.2662 | 134.4233 | 78.1088 | 7.4671 | 0.00074671 | 0.73576
2455 | 100 | 0.14188 | 2949.0777 | 6.2455 | 1.2664 | 134.6435 | 78.2187 | 7.4935 | 0.00074935 | 0.73569
2460 | 100 | 0.14159 | 2955.4101 | 6.2481 | 1.2666 | 134.8637 | 78.3286 | 7.5199 | 0.00075199 | 0.73563
2465 | 100 | 0.14131 | 2961.7435 | 6.2507 | 1.2668 | 135.0839 | 78.4385 | 7.5464 | 0.00075464 | 0.73557
2470 | 100 | 0.14102 | 2968.0778 | 6.2532 | 1.2669 | 135.3041 | 78.5483 | 7.573 | 0.0007573 | 0.7355
2475 | 100 | 0.14074 | 2974.413 | 6.2558 | 1.2671 | 135.5243 | 78.6581 | 7.5996 | 0.00075996 | 0.73544
2480 | 100 | 0.14045 | 2980.749 | 6.2583 | 1.2673 | 135.7444 | 78.7679 | 7.6262 | 0.00076262 | 0.73537
2485 | 100 | 0.14017 | 2987.086 | 6.2609 | 1.2675 | 135.9646 | 78.8776 | 7.6529 | 0.00076529 | 0.73531
2490 | 100 | 0.13989 | 2993.4239 | 6.2634 | 1.2677 | 136.1847 | 78.9873 | 7.6797 | 0.00076797 | 0.73525
2495 | 100 | 0.13961 | 2999.7626 | 6.266 | 1.2678 | 136.4048 | 79.097 | 7.7064 | 0.00077064 | 0.73518
2500 | 100 | 0.13933 | 3006.1023 | 6.2685 | 1.268 | 136.6249 | 79.2067 | 7.7333 | 0.00077333 | 0.73512
2505 | 100 | 0.13905 | 3012.4428 | 6.2711 | 1.2682 | 136.8449 | 79.3163 | 7.7601 | 0.00077601 | 0.73505
2510 | 100 | 0.13877 | 3018.7842 | 6.2736 | 1.2684 | 137.065 | 79.426 | 7.787 | 0.0007787 | 0.73499
2515 | 100 | 0.1385 | 3025.1264 | 6.2761 | 1.2685 | 137.285 | 79.5355 | 7.814 | 0.0007814 | 0.73492
2520 | 100 | 0.13822 | 3031.4696 | 6.2786 | 1.2687 | 137.505 | 79.6451 | 7.841 | 0.0007841 | 0.73486
2525 | 100 | 0.13795 | 3037.8136 | 6.2811 | 1.2689 | 137.7251 | 79.7547 | 7.8681 | 0.00078681 | 0.7348
2530 | 100 | 0.13768 | 3044.1584 | 6.2837 | 1.2691 | 137.9451 | 79.8642 | 7.8952 | 0.00078952 | 0.73473
2535 | 100 | 0.13741 | 3050.5042 | 6.2862 | 1.2692 | 138.165 | 79.9737 | 7.9223 | 0.00079223 | 0.73467
2540 | 100 | 0.13714 | 3056.8508 | 6.2887 | 1.2694 | 138.385 | 80.0831 | 7.9495 | 0.00079495 | 0.7346
2545 | 100 | 0.13687 | 3063.1982 | 6.2912 | 1.2696 | 138.605 | 80.1926 | 7.9767 | 0.00079767 | 0.73454
2550 | 100 | 0.1366 | 3069.5465 | 6.2936 | 1.2697 | 138.8249 | 80.302 | 8.004 | 0.0008004 | 0.73447
2555 | 100 | 0.13633 | 3075.8957 | 6.2961 | 1.2699 | 139.0448 | 80.4114 | 8.0313 | 0.00080313 | 0.73441
2560 | 100 | 0.13606 | 3082.2457 | 6.2986 | 1.2701 | 139.2648 | 80.5208 | 8.0587 | 0.00080587 | 0.73435
2565 | 100 | 0.1358 | 3088.5966 | 6.3011 | 1.2703 | 139.4847 | 80.6302 | 8.0861 | 0.00080861 | 0.73428
2570 | 100 | 0.13553 | 3094.9483 | 6.3036 | 1.2704 | 139.7046 | 80.7395 | 8.1135 | 0.00081135 | 0.73422
2575 | 100 | 0.13527 | 3101.3008 | 6.306 | 1.2706 | 139.9244 | 80.8488 | 8.141 | 0.0008141 | 0.73415
2580 | 100 | 0.13501 | 3107.6542 | 6.3085 | 1.2708 | 140.1443 | 80.9581 | 8.1686 | 0.00081686 | 0.73409
2585 | 100 | 0.13475 | 3114.0084 | 6.311 | 1.2709 | 140.3642 | 81.0674 | 8.1962 | 0.00081962 | 0.73402
2590 | 100 | 0.13449 | 3120.3634 | 6.3134 | 1.2711 | 140.584 | 81.1766 | 8.2238 | 0.00082238 | 0.73396
2595 | 100 | 0.13423 | 3126.7193 | 6.3159 | 1.2713 | 140.8039 | 81.2859 | 8.2515 | 0.00082515 | 0.73389
2600 | 100 | 0.13397 | 3133.076 | 6.3183 | 1.2714 | 141.0237 | 81.3951 | 8.2792 | 0.00082792 | 0.73383
2605 | 100 | 0.13371 | 3139.4335 | 6.3208 | 1.2716 | 141.2435 | 81.5042 | 8.307 | 0.0008307 | 0.73377
2610 | 100 | 0.13346 | 3145.7918 | 6.3232 | 1.2717 | 141.4633 | 81.6134 | 8.3348 | 0.00083348 | 0.7337
2615 | 100 | 0.1332 | 3152.151 | 6.3256 | 1.2719 | 141.6831 | 81.7226 | 8.3627 | 0.00083627 | 0.73364
2620 | 100 | 0.13295 | 3158.511 | 6.3281 | 1.2721 | 141.9029 | 81.8317 | 8.3906 | 0.00083906 | 0.73357
2625 | 100 | 0.1327 | 3164.8718 | 6.3305 | 1.2722 | 142.1227 | 81.9408 | 8.4186 | 0.00084186 | 0.73351
2630 | 100 | 0.13244 | 3171.2334 | 6.3329 | 1.2724 | 142.3425 | 82.0499 | 8.4466 | 0.00084466 | 0.73344
2635 | 100 | 0.13219 | 3177.5958 | 6.3353 | 1.2726 | 142.5622 | 82.1589 | 8.4746 | 0.00084746 | 0.73338
2640 | 100 | 0.13194 | 3183.959 | 6.3377 | 1.2727 | 142.782 | 82.268 | 8.5027 | 0.00085027 | 0.73332
2645 | 100 | 0.13169 | 3190.323 | 6.3402 | 1.2729 | 143.0017 | 82.377 | 8.5309 | 0.00085309 | 0.73325
2650 | 100 | 0.13144 | 3196.6878 | 6.3426 | 1.273 | 143.2215 | 82.486 | 8.559 | 0.0008559 | 0.73319
2655 | 100 | 0.1312 | 3203.0534 | 6.345 | 1.2732 | 143.4412 | 82.595 | 8.5873 | 0.00085873 | 0.73312
2660 | 100 | 0.13095 | 3209.4198 | 6.3473 | 1.2734 | 143.6609 | 82.704 | 8.6155 | 0.00086155 | 0.73306
2665 | 100 | 0.1307 | 3215.787 | 6.3497 | 1.2735 | 143.8806 | 82.8129 | 8.6439 | 0.00086439 | 0.733
2670 | 100 | 0.13046 | 3222.155 | 6.3521 | 1.2737 | 144.1003 | 82.9219 | 8.6722 | 0.00086722 | 0.73293
2675 | 100 | 0.13022 | 3228.5238 | 6.3545 | 1.2738 | 144.32 | 83.0308 | 8.7006 | 0.00087006 | 0.73287
2680 | 100 | 0.12997 | 3234.8933 | 6.3569 | 1.274 | 144.5397 | 83.1397 | 8.7291 | 0.00087291 | 0.7328
2685 | 100 | 0.12973 | 3241.2637 | 6.3593 | 1.2741 | 144.7594 | 83.2485 | 8.7576 | 0.00087576 | 0.73274
2690 | 100 | 0.12949 | 3247.6348 | 6.3616 | 1.2743 | 144.9791 | 83.3574 | 8.7861 | 0.00087861 | 0.73268
2695 | 100 | 0.12925 | 3254.0067 | 6.364 | 1.2745 | 145.1988 | 83.4663 | 8.8147 | 0.00088147 | 0.73261
2700 | 100 | 0.12901 | 3260.3794 | 6.3664 | 1.2746 | 145.4185 | 83.5751 | 8.8434 | 0.00088434 | 0.73255
2705 | 100 | 0.12877 | 3266.7528 | 6.3687 | 1.2748 | 145.6381 | 83.6839 | 8.872 | 0.0008872 | 0.73248
2710 | 100 | 0.12853 | 3273.1271 | 6.3711 | 1.2749 | 145.8578 | 83.7927 | 8.9008 | 0.00089008 | 0.73242
2715 | 100 | 0.1283 | 3279.5021 | 6.3734 | 1.2751 | 146.0774 | 83.9015 | 8.9295 | 0.00089295 | 0.73236
2720 | 100 | 0.12806 | 3285.8778 | 6.3758 | 1.2752 | 146.2971 | 84.0102 | 8.9584 | 0.00089584 | 0.73229
2725 | 100 | 0.12783 | 3292.2543 | 6.3781 | 1.2754 | 146.5167 | 84.119 | 8.9872 | 0.00089872 | 0.73223
2730 | 100 | 0.12759 | 3298.6316 | 6.3805 | 1.2755 | 146.7364 | 84.2277 | 9.0161 | 0.00090161 | 0.73217
2735 | 100 | 0.12736 | 3305.0097 | 6.3828 | 1.2757 | 146.956 | 84.3364 | 9.0451 | 0.00090451 | 0.7321
2740 | 100 | 0.12713 | 3311.3885 | 6.3851 | 1.2758 | 147.1757 | 84.4451 | 9.0741 | 0.00090741 | 0.73204
2745 | 100 | 0.1269 | 3317.768 | 6.3874 | 1.276 | 147.3953 | 84.5538 | 9.1031 | 0.00091031 | 0.73197
2750 | 100 | 0.12666 | 3324.1483 | 6.3898 | 1.2761 | 147.6149 | 84.6625 | 9.1322 | 0.00091322 | 0.73191
2755 | 100 | 0.12643 | 3330.5294 | 6.3921 | 1.2763 | 147.8345 | 84.7712 | 9.1614 | 0.00091614 | 0.73185
2760 | 100 | 0.12621 | 3336.9112 | 6.3944 | 1.2764 | 148.0542 | 84.8798 | 9.1905 | 0.00091905 | 0.73178
2765 | 100 | 0.12598 | 3343.2938 | 6.3967 | 1.2766 | 148.2738 | 84.9884 | 9.2198 | 0.00092198 | 0.73172
2770 | 100 | 0.12575 | 3349.6771 | 6.399 | 1.2767 | 148.4934 | 85.097 | 9.2491 | 0.00092491 | 0.73166
2775 | 100 | 0.12552 | 3356.0611 | 6.4013 | 1.2769 | 148.713 | 85.2056 | 9.2784 | 0.00092784 | 0.73159
2780 | 100 | 0.1253 | 3362.4459 | 6.4036 | 1.277 | 148.9326 | 85.3142 | 9.3077 | 0.00093077 | 0.73153
2785 | 100 | 0.12507 | 3368.8314 | 6.4059 | 1.2772 | 149.1522 | 85.4228 | 9.3371 | 0.00093371 | 0.73147
2790 | 100 | 0.12485 | 3375.2177 | 6.4082 | 1.2773 | 149.3718 | 85.5313 | 9.3666 | 0.00093666 | 0.73141
2795 | 100 | 0.12463 | 3381.6047 | 6.4105 | 1.2775 | 149.5914 | 85.6399 | 9.3961 | 0.00093961 | 0.73134
2800 | 100 | 0.1244 | 3387.9924 | 6.4128 | 1.2776 | 149.811 | 85.7484 | 9.4256 | 0.00094256 | 0.73128
2805 | 100 | 0.12418 | 3394.3809 | 6.4151 | 1.2778 | 150.0306 | 85.8569 | 9.4552 | 0.00094552 | 0.73122
2810 | 100 | 0.12396 | 3400.7701 | 6.4173 | 1.2779 | 150.2502 | 85.9654 | 9.4849 | 0.00094849 | 0.73115
2815 | 100 | 0.12374 | 3407.16 | 6.4196 | 1.2781 | 150.4698 | 86.0739 | 9.5146 | 0.00095146 | 0.73109
2820 | 100 | 0.12352 | 3413.5506 | 6.4219 | 1.2782 | 150.6894 | 86.1824 | 9.5443 | 0.00095443 | 0.73103
2825 | 100 | 0.1233 | 3419.942 | 6.4241 | 1.2783 | 150.909 | 86.2909 | 9.5741 | 0.00095741 | 0.73097
2830 | 100 | 0.12308 | 3426.3341 | 6.4264 | 1.2785 | 151.1286 | 86.3993 | 9.6039 | 0.00096039 | 0.7309
2835 | 100 | 0.12287 | 3432.7269 | 6.4287 | 1.2786 | 151.3482 | 86.5078 | 9.6337 | 0.00096337 | 0.73084
2840 | 100 | 0.12265 | 3439.1204 | 6.4309 | 1.2788 | 151.5678 | 86.6162 | 9.6636 | 0.00096636 | 0.73078
2845 | 100 | 0.12244 | 3445.5146 | 6.4332 | 1.2789 | 151.7874 | 86.7246 | 9.6936 | 0.00096936 | 0.73072
2850 | 100 | 0.12222 | 3451.9096 | 6.4354 | 1.2791 | 152.007 | 86.833 | 9.7236 | 0.00097236 | 0.73065
2855 | 100 | 0.12201 | 3458.3052 | 6.4376 | 1.2792 | 152.2266 | 86.9414 | 9.7536 | 0.00097536 | 0.73059
2860 | 100 | 0.12179 | 3464.7016 | 6.4399 | 1.2793 | 152.4462 | 87.0498 | 9.7837 | 0.00097837 | 0.73053
2865 | 100 | 0.12158 | 3471.0987 | 6.4421 | 1.2795 | 152.6658 | 87.1582 | 9.8139 | 0.00098139 | 0.73047
2870 | 100 | 0.12137 | 3477.4964 | 6.4443 | 1.2796 | 152.8854 | 87.2665 | 9.8441 | 0.00098441 | 0.73041
2875 | 100 | 0.12116 | 3483.8949 | 6.4466 | 1.2798 | 153.105 | 87.3749 | 9.8743 | 0.00098743 | 0.73034
2880 | 100 | 0.12095 | 3490.2941 | 6.4488 | 1.2799 | 153.3246 | 87.4832 | 9.9046 | 0.00099046 | 0.73028
2885 | 100 | 0.12074 | 3496.694 | 6.451 | 1.28 | 153.5443 | 87.5916 | 9.9349 | 0.00099349 | 0.73022
2890 | 100 | 0.12053 | 3503.0946 | 6.4532 | 1.2802 | 153.7639 | 87.6999 | 9.9652 | 0.00099652 | 0.73016
2895 | 100 | 0.12032 | 3509.4958 | 6.4554 | 1.2803 | 153.9835 | 87.8082 | 9.9957 | 0.00099957 | 0.7301
2900 | 100 | 0.12011 | 3515.8978 | 6.4577 | 1.2805 | 154.2031 | 87.9165 | 10.0261 | 0.0010026 | 0.73004
2905 | 100 | 0.11991 | 3522.3005 | 6.4599 | 1.2806 | 154.4227 | 88.0248 | 10.0566 | 0.0010057 | 0.72998
2910 | 100 | 0.1197 | 3528.7038 | 6.4621 | 1.2807 | 154.6423 | 88.1331 | 10.0872 | 0.0010087 | 0.72991
2915 | 100 | 0.1195 | 3535.1079 | 6.4643 | 1.2809 | 154.862 | 88.2414 | 10.1177 | 0.0010118 | 0.72985
2920 | 100 | 0.11929 | 3541.5126 | 6.4665 | 1.281 | 155.0816 | 88.3496 | 10.1484 | 0.0010148 | 0.72979
2925 | 100 | 0.11909 | 3547.918 | 6.4687 | 1.2812 | 155.3012 | 88.4579 | 10.1791 | 0.0010179 | 0.72973
2930 | 100 | 0.11888 | 3554.3241 | 6.4708 | 1.2813 | 155.5208 | 88.5661 | 10.2098 | 0.001021 | 0.72967
2935 | 100 | 0.11868 | 3560.7309 | 6.473 | 1.2814 | 155.7405 | 88.6744 | 10.2406 | 0.0010241 | 0.72961
2940 | 100 | 0.11848 | 3567.1384 | 6.4752 | 1.2816 | 155.9601 | 88.7826 | 10.2714 | 0.0010271 | 0.72955
2945 | 100 | 0.11828 | 3573.5465 | 6.4774 | 1.2817 | 156.1798 | 88.8908 | 10.3023 | 0.0010302 | 0.72949
2950 | 100 | 0.11808 | 3579.9554 | 6.4796 | 1.2818 | 156.3994 | 88.999 | 10.3332 | 0.0010333 | 0.72943
2955 | 100 | 0.11788 | 3586.3649 | 6.4817 | 1.282 | 156.6191 | 89.1072 | 10.3641 | 0.0010364 | 0.72937
2960 | 100 | 0.11768 | 3592.775 | 6.4839 | 1.2821 | 156.8387 | 89.2154 | 10.3951 | 0.0010395 | 0.72931
2965 | 100 | 0.11748 | 3599.1859 | 6.4861 | 1.2822 | 157.0584 | 89.3236 | 10.4262 | 0.0010426 | 0.72924
2970 | 100 | 0.11728 | 3605.5974 | 6.4882 | 1.2824 | 157.2781 | 89.4318 | 10.4573 | 0.0010457 | 0.72918
2975 | 100 | 0.11709 | 3612.0096 | 6.4904 | 1.2825 | 157.4977 | 89.54 | 10.4884 | 0.0010488 | 0.72912
2980 | 100 | 0.11689 | 3618.4225 | 6.4925 | 1.2826 | 157.7174 | 89.6481 | 10.5196 | 0.001052 | 0.72906
2985 | 100 | 0.11669 | 3624.836 | 6.4947 | 1.2828 | 157.9371 | 89.7563 | 10.5508 | 0.0010551 | 0.729
2990 | 100 | 0.1165 | 3631.2502 | 6.4968 | 1.2829 | 158.1568 | 89.8644 | 10.5821 | 0.0010582 | 0.72894
2995 | 100 | 0.1163 | 3637.665 | 6.499 | 1.283 | 158.3765 | 89.9726 | 10.6134 | 0.0010613 | 0.72888
3000 | 100 | 0.11611 | 3644.0805 | 6.5011 | 1.2832 | 158.5962 | 90.0807 | 10.6448 | 0.0010645 | 0.72882
81.72 | 101.325 | 4.4974 | 204.8066 | 2.5598 | 1.0896 | 7.6861 | 5.8186 | 0.015684 | 1.5684e-06 | 0.8249
85 | 101.325 | 4.3029 | 208.3557 | 2.6024 | 1.0752 | 8.0077 | 6.0539 | 0.017309 | 1.7309e-06 | 0.81284
90 | 101.325 | 4.0398 | 213.6899 | 2.6634 | 1.0595 | 8.4973 | 6.409 | 0.019853 | 1.9853e-06 | 0.79911
95 | 101.325 | 3.8097 | 218.9582 | 2.7204 | 1.0484 | 8.9852 | 6.76 | 0.022496 | 2.2496e-06 | 0.78879
100 | 101.325 | 3.606 | 224.179 | 2.7739 | 1.0403 | 9.4707 | 7.1069 | 0.025248 | 2.5248e-06 | 0.78062
105 | 101.325 | 3.4241 | 229.364 | 2.8245 | 1.034 | 9.9535 | 7.45 | 0.028112 | 2.8112e-06 | 0.77395
110 | 101.325 | 3.2606 | 234.5216 | 2.8725 | 1.0292 | 10.4333 | 7.7893 | 0.031091 | 3.1091e-06 | 0.76836
115 | 101.325 | 3.1126 | 239.6574 | 2.9182 | 1.0253 | 10.9099 | 8.1249 | 0.034185 | 3.4185e-06 | 0.76358
120 | 101.325 | 2.9779 | 244.776 | 2.9618 | 1.0222 | 11.3833 | 8.4568 | 0.037395 | 3.7395e-06 | 0.75942
125 | 101.325 | 2.8547 | 249.8806 | 3.0034 | 1.0197 | 11.8532 | 8.7852 | 0.04072 | 4.072e-06 | 0.75576
130 | 101.325 | 2.7416 | 254.9736 | 3.0434 | 1.0176 | 12.3197 | 9.1102 | 0.044159 | 4.4159e-06 | 0.75249
135 | 101.325 | 2.6373 | 260.0572 | 3.0818 | 1.0159 | 12.7829 | 9.4317 | 0.047713 | 4.7713e-06 | 0.74955
140 | 101.325 | 2.5408 | 265.1328 | 3.1187 | 1.0144 | 13.2425 | 9.7499 | 0.051379 | 5.1379e-06 | 0.74686
145 | 101.325 | 2.4513 | 270.2016 | 3.1543 | 1.0132 | 13.6988 | 10.0648 | 0.055158 | 5.5158e-06 | 0.7444
150 | 101.325 | 2.3679 | 275.2648 | 3.1886 | 1.0121 | 14.1517 | 10.3766 | 0.059049 | 5.9049e-06 | 0.74212
155 | 101.325 | 2.2901 | 280.323 | 3.2218 | 1.0112 | 14.6012 | 10.6853 | 0.06305 | 6.305e-06 | 0.74001
160 | 101.325 | 2.2174 | 285.3771 | 3.2538 | 1.0104 | 15.0475 | 10.9909 | 0.067161 | 6.7161e-06 | 0.73803
165 | 101.325 | 2.1492 | 290.4274 | 3.2849 | 1.0097 | 15.4904 | 11.2935 | 0.071381 | 7.1381e-06 | 0.73617
170 | 101.325 | 2.0851 | 295.4746 | 3.3151 | 1.0091 | 15.9301 | 11.5932 | 0.075708 | 7.5708e-06 | 0.73441
175 | 101.325 | 2.0247 | 300.519 | 3.3443 | 1.0086 | 16.3665 | 11.8901 | 0.080142 | 8.0142e-06 | 0.73275
180 | 101.325 | 1.9678 | 305.5609 | 3.3727 | 1.0082 | 16.7999 | 12.1841 | 0.084682 | 8.4682e-06 | 0.73117
185 | 101.325 | 1.9141 | 310.6006 | 3.4003 | 1.0078 | 17.2301 | 12.4754 | 0.089326 | 8.9326e-06 | 0.72966
190 | 101.325 | 1.8632 | 315.6385 | 3.4272 | 1.0074 | 17.6573 | 12.7641 | 0.094074 | 9.4074e-06 | 0.72822
195 | 101.325 | 1.8149 | 320.6747 | 3.4534 | 1.0071 | 18.0815 | 13.0501 | 0.098925 | 9.8925e-06 | 0.72685
200 | 101.325 | 1.7692 | 325.7094 | 3.4789 | 1.0068 | 18.5028 | 13.3335 | 0.10388 | 1.0388e-05 | 0.72553
205 | 101.325 | 1.7257 | 330.7428 | 3.5037 | 1.0066 | 18.9211 | 13.6145 | 0.10893 | 1.0893e-05 | 0.72426
210 | 101.325 | 1.6843 | 335.775 | 3.528 | 1.0063 | 19.3366 | 13.893 | 0.11408 | 1.1408e-05 | 0.72304
215 | 101.325 | 1.6448 | 340.8063 | 3.5516 | 1.0062 | 19.7494 | 14.169 | 0.11934 | 1.1934e-05 | 0.72187
220 | 101.325 | 1.6072 | 345.8367 | 3.5748 | 1.006 | 20.1593 | 14.4428 | 0.12468 | 1.2468e-05 | 0.72073
225 | 101.325 | 1.5712 | 350.8664 | 3.5974 | 1.0059 | 20.5666 | 14.7142 | 0.13013 | 1.3013e-05 | 0.71964
230 | 101.325 | 1.5369 | 355.8955 | 3.6195 | 1.0058 | 20.9713 | 14.9833 | 0.13567 | 1.3567e-05 | 0.71859
235 | 101.325 | 1.504 | 360.9241 | 3.6411 | 1.0057 | 21.3733 | 15.2502 | 0.14131 | 1.4131e-05 | 0.71757
240 | 101.325 | 1.4725 | 365.9523 | 3.6623 | 1.0056 | 21.7728 | 15.515 | 0.14704 | 1.4704e-05 | 0.71658
245 | 101.325 | 1.4423 | 370.9803 | 3.683 | 1.0056 | 22.1698 | 15.7776 | 0.15286 | 1.5286e-05 | 0.71563
250 | 101.325 | 1.4133 | 376.008 | 3.7033 | 1.0055 | 22.5644 | 16.0381 | 0.15878 | 1.5878e-05 | 0.71471
255 | 101.325 | 1.3855 | 381.0357 | 3.7233 | 1.0055 | 22.9565 | 16.2966 | 0.16478 | 1.6478e-05 | 0.71382
260 | 101.325 | 1.3587 | 386.0634 | 3.7428 | 1.0056 | 23.3463 | 16.5531 | 0.17088 | 1.7088e-05 | 0.71296
265 | 101.325 | 1.333 | 391.0913 | 3.7619 | 1.0056 | 23.7338 | 16.8077 | 0.17706 | 1.7706e-05 | 0.71213
270 | 101.325 | 1.3082 | 396.1193 | 3.7807 | 1.0056 | 24.119 | 17.0602 | 0.18333 | 1.8333e-05 | 0.71133
275 | 101.325 | 1.2843 | 401.1477 | 3.7992 | 1.0057 | 24.5019 | 17.3109 | 0.18969 | 1.8969e-05 | 0.71055
280 | 101.325 | 1.2613 | 406.1765 | 3.8173 | 1.0058 | 24.8827 | 17.5598 | 0.19614 | 1.9614e-05 | 0.7098
285 | 101.325 | 1.2391 | 411.2058 | 3.8351 | 1.0059 | 25.2612 | 17.8068 | 0.20266 | 2.0266e-05 | 0.70908
290 | 101.325 | 1.2177 | 416.2357 | 3.8526 | 1.0061 | 25.6377 | 18.0521 | 0.20928 | 2.0928e-05 | 0.70838
295 | 101.325 | 1.197 | 421.2664 | 3.8698 | 1.0062 | 26.0121 | 18.2956 | 0.21597 | 2.1597e-05 | 0.70771
300 | 101.325 | 1.177 | 426.2978 | 3.8867 | 1.0064 | 26.3845 | 18.5373 | 0.22275 | 2.2275e-05 | 0.70706
305 | 101.325 | 1.1577 | 431.3301 | 3.9033 | 1.0066 | 26.7548 | 18.7774 | 0.22961 | 2.2961e-05 | 0.70644
310 | 101.325 | 1.1389 | 436.3635 | 3.9197 | 1.0068 | 27.1232 | 19.0159 | 0.23654 | 2.3654e-05 | 0.70584
315 | 101.325 | 1.1208 | 441.3979 | 3.9358 | 1.007 | 27.4896 | 19.2527 | 0.24356 | 2.4356e-05 | 0.70527
320 | 101.325 | 1.1033 | 446.4336 | 3.9517 | 1.0073 | 27.8542 | 19.4879 | 0.25065 | 2.5065e-05 | 0.70472
325 | 101.325 | 1.0863 | 451.4706 | 3.9673 | 1.0075 | 28.2168 | 19.7215 | 0.25782 | 2.5782e-05 | 0.70419
330 | 101.325 | 1.0698 | 456.509 | 3.9827 | 1.0078 | 28.5777 | 19.9536 | 0.26507 | 2.6507e-05 | 0.70369
335 | 101.325 | 1.0538 | 461.5489 | 3.9979 | 1.0081 | 28.9367 | 20.1842 | 0.27239 | 2.7239e-05 | 0.70321
340 | 101.325 | 1.0382 | 466.5904 | 4.0128 | 1.0085 | 29.294 | 20.4133 | 0.27978 | 2.7978e-05 | 0.70275
345 | 101.325 | 1.0232 | 471.6337 | 4.0275 | 1.0088 | 29.6495 | 20.6409 | 0.28724 | 2.8724e-05 | 0.70231
350 | 101.325 | 1.0085 | 476.6788 | 4.042 | 1.0092 | 30.0033 | 20.8671 | 0.29478 | 2.9478e-05 | 0.7019
355 | 101.325 | 0.9943 | 481.7258 | 4.0564 | 1.0096 | 30.3554 | 21.0919 | 0.30239 | 3.0239e-05 | 0.70151
360 | 101.325 | 0.98047 | 486.7749 | 4.0705 | 1.01 | 30.7059 | 21.3154 | 0.31007 | 3.1007e-05 | 0.70114
365 | 101.325 | 0.96702 | 491.8261 | 4.0844 | 1.0105 | 31.0547 | 21.5374 | 0.31781 | 3.1781e-05 | 0.70079
370 | 101.325 | 0.95393 | 496.8796 | 4.0982 | 1.0109 | 31.4019 | 21.7581 | 0.32562 | 3.2562e-05 | 0.70046
375 | 101.325 | 0.9412 | 501.9355 | 4.1117 | 1.0114 | 31.7476 | 21.9775 | 0.3335 | 3.335e-05 | 0.70016
380 | 101.325 | 0.9288 | 506.9938 | 4.1251 | 1.0119 | 32.0917 | 22.1956 | 0.34145 | 3.4145e-05 | 0.69987
385 | 101.325 | 0.91672 | 512.0547 | 4.1384 | 1.0124 | 32.4343 | 22.4124 | 0.34946 | 3.4946e-05 | 0.69961
390 | 101.325 | 0.90495 | 517.1183 | 4.1514 | 1.013 | 32.7754 | 22.628 | 0.35753 | 3.5753e-05 | 0.69936
395 | 101.325 | 0.89349 | 522.1846 | 4.1643 | 1.0136 | 33.115 | 22.8423 | 0.36567 | 3.6567e-05 | 0.69914
400 | 101.325 | 0.88231 | 527.2539 | 4.1771 | 1.0141 | 33.4532 | 23.0554 | 0.37387 | 3.7387e-05 | 0.69893
405 | 101.325 | 0.8714 | 532.3261 | 4.1897 | 1.0148 | 33.7899 | 23.2673 | 0.38213 | 3.8213e-05 | 0.69875
410 | 101.325 | 0.86077 | 537.4014 | 4.2022 | 1.0154 | 34.1253 | 23.4781 | 0.39045 | 3.9045e-05 | 0.69858
415 | 101.325 | 0.85039 | 542.48 | 4.2145 | 1.016 | 34.4592 | 23.6877 | 0.39883 | 3.9883e-05 | 0.69843
420 | 101.325 | 0.84026 | 547.5618 | 4.2266 | 1.0167 | 34.7918 | 23.8962 | 0.40726 | 4.0726e-05 | 0.6983
425 | 101.325 | 0.83036 | 552.647 | 4.2387 | 1.0174 | 35.1231 | 24.1035 | 0.41576 | 4.1576e-05 | 0.69819
430 | 101.325 | 0.8207 | 557.7357 | 4.2506 | 1.0181 | 35.4531 | 24.3097 | 0.42431 | 4.2431e-05 | 0.69809
435 | 101.325 | 0.81126 | 562.8279 | 4.2623 | 1.0188 | 35.7817 | 24.5149 | 0.43292 | 4.3292e-05 | 0.69802
440 | 101.325 | 0.80203 | 567.9239 | 4.274 | 1.0196 | 36.1091 | 24.719 | 0.44158 | 4.4158e-05 | 0.69796
445 | 101.325 | 0.79302 | 573.0236 | 4.2855 | 1.0203 | 36.4352 | 24.922 | 0.4503 | 4.503e-05 | 0.69791
450 | 101.325 | 0.7842 | 578.1272 | 4.2969 | 1.0211 | 36.7601 | 25.124 | 0.45907 | 4.5907e-05 | 0.69789
455 | 101.325 | 0.77558 | 583.2348 | 4.3082 | 1.0219 | 37.0837 | 25.3249 | 0.46789 | 4.6789e-05 | 0.69788
460 | 101.325 | 0.76714 | 588.3464 | 4.3194 | 1.0227 | 37.4062 | 25.5249 | 0.47677 | 4.7677e-05 | 0.69788
465 | 101.325 | 0.75889 | 593.4621 | 4.3304 | 1.0236 | 37.7274 | 25.7239 | 0.48569 | 4.8569e-05 | 0.6979
470 | 101.325 | 0.75081 | 598.5821 | 4.3414 | 1.0244 | 38.0475 | 25.9219 | 0.49467 | 4.9467e-05 | 0.69794
475 | 101.325 | 0.7429 | 603.7064 | 4.3522 | 1.0253 | 38.3665 | 26.1189 | 0.5037 | 5.037e-05 | 0.69799
480 | 101.325 | 0.73516 | 608.835 | 4.363 | 1.0262 | 38.6843 | 26.315 | 0.51278 | 5.1278e-05 | 0.69805
485 | 101.325 | 0.72758 | 613.9681 | 4.3736 | 1.0271 | 39.001 | 26.5102 | 0.52191 | 5.2191e-05 | 0.69813
490 | 101.325 | 0.72015 | 619.1058 | 4.3842 | 1.028 | 39.3166 | 26.7044 | 0.53108 | 5.3108e-05 | 0.69823
495 | 101.325 | 0.71287 | 624.2481 | 4.3946 | 1.0289 | 39.6312 | 26.8977 | 0.54031 | 5.4031e-05 | 0.69833
500 | 101.325 | 0.70574 | 629.395 | 4.4049 | 1.0299 | 39.9446 | 27.0901 | 0.54958 | 5.4958e-05 | 0.69845
505 | 101.325 | 0.69875 | 634.5468 | 4.4152 | 1.0308 | 40.257 | 27.2817 | 0.5589 | 5.589e-05 | 0.69858
510 | 101.325 | 0.6919 | 639.7034 | 4.4254 | 1.0318 | 40.5684 | 27.4724 | 0.56826 | 5.6826e-05 | 0.69872
515 | 101.325 | 0.68518 | 644.8648 | 4.4354 | 1.0328 | 40.8788 | 27.6622 | 0.57767 | 5.7767e-05 | 0.69888
520 | 101.325 | 0.67859 | 650.0313 | 4.4454 | 1.0338 | 41.1881 | 27.8512 | 0.58713 | 5.8713e-05 | 0.69904
525 | 101.325 | 0.67213 | 655.2028 | 4.4553 | 1.0348 | 41.4964 | 28.0393 | 0.59663 | 5.9663e-05 | 0.69922
530 | 101.325 | 0.66578 | 660.3793 | 4.4651 | 1.0358 | 41.8038 | 28.2266 | 0.60617 | 6.0617e-05 | 0.69941
535 | 101.325 | 0.65956 | 665.561 | 4.4749 | 1.0369 | 42.1102 | 28.4131 | 0.61576 | 6.1576e-05 | 0.69961
540 | 101.325 | 0.65345 | 670.748 | 4.4845 | 1.0379 | 42.4157 | 28.5988 | 0.62539 | 6.2539e-05 | 0.69981
545 | 101.325 | 0.64745 | 675.9402 | 4.4941 | 1.039 | 42.7202 | 28.7838 | 0.63507 | 6.3507e-05 | 0.70003
550 | 101.325 | 0.64157 | 681.1377 | 4.5036 | 1.04 | 43.0237 | 28.9679 | 0.64479 | 6.4479e-05 | 0.70026
555 | 101.325 | 0.63579 | 686.3406 | 4.513 | 1.0411 | 43.3264 | 29.1513 | 0.65455 | 6.5455e-05 | 0.70049
560 | 101.325 | 0.63011 | 691.5489 | 4.5223 | 1.0422 | 43.6282 | 29.3339 | 0.66435 | 6.6435e-05 | 0.70074
565 | 101.325 | 0.62453 | 696.7626 | 4.5316 | 1.0433 | 43.9291 | 29.5158 | 0.6742 | 6.742e-05 | 0.70099
570 | 101.325 | 0.61905 | 701.9819 | 4.5408 | 1.0444 | 44.2291 | 29.6969 | 0.68408 | 6.8408e-05 | 0.70125
575 | 101.325 | 0.61367 | 707.2067 | 4.5499 | 1.0455 | 44.5282 | 29.8773 | 0.69401 | 6.9401e-05 | 0.70152
580 | 101.325 | 0.60838 | 712.4371 | 4.559 | 1.0466 | 44.8265 | 30.057 | 0.70398 | 7.0398e-05 | 0.70179
585 | 101.325 | 0.60318 | 717.6732 | 4.568 | 1.0478 | 45.1239 | 30.236 | 0.71399 | 7.1399e-05 | 0.70208
590 | 101.325 | 0.59807 | 722.9149 | 4.5769 | 1.0489 | 45.4205 | 30.4142 | 0.72404 | 7.2404e-05 | 0.70237
595 | 101.325 | 0.59304 | 728.1623 | 4.5858 | 1.0501 | 45.7163 | 30.5918 | 0.73413 | 7.3413e-05 | 0.70266
600 | 101.325 | 0.5881 | 733.4154 | 4.5945 | 1.0512 | 46.0113 | 30.7687 | 0.74427 | 7.4427e-05 | 0.70296
605 | 101.325 | 0.58324 | 738.6743 | 4.6033 | 1.0524 | 46.3054 | 30.9449 | 0.75444 | 7.5444e-05 | 0.70327
610 | 101.325 | 0.57846 | 743.939 | 4.6119 | 1.0535 | 46.5988 | 31.1205 | 0.76465 | 7.6465e-05 | 0.70358
615 | 101.325 | 0.57375 | 749.2095 | 4.6205 | 1.0547 | 46.8914 | 31.2954 | 0.7749 | 7.749e-05 | 0.7039
620 | 101.325 | 0.56913 | 754.4859 | 4.6291 | 1.0559 | 47.1832 | 31.4697 | 0.78519 | 7.8519e-05 | 0.70422
625 | 101.325 | 0.56457 | 759.7681 | 4.6376 | 1.057 | 47.4743 | 31.6433 | 0.79552 | 7.9552e-05 | 0.70455
630 | 101.325 | 0.56009 | 765.0562 | 4.646 | 1.0582 | 47.7646 | 31.8163 | 0.80589 | 8.0589e-05 | 0.70488
635 | 101.325 | 0.55568 | 770.3502 | 4.6544 | 1.0594 | 48.0542 | 31.9886 | 0.8163 | 8.163e-05 | 0.70521
640 | 101.325 | 0.55134 | 775.6502 | 4.6627 | 1.0606 | 48.3431 | 32.1603 | 0.82674 | 8.2674e-05 | 0.70555
645 | 101.325 | 0.54707 | 780.9561 | 4.6709 | 1.0618 | 48.6312 | 32.3315 | 0.83723 | 8.3723e-05 | 0.7059
650 | 101.325 | 0.54286 | 786.2679 | 4.6791 | 1.063 | 48.9186 | 32.502 | 0.84775 | 8.4775e-05 | 0.70624
655 | 101.325 | 0.53871 | 791.5857 | 4.6873 | 1.0642 | 49.2053 | 32.6719 | 0.85832 | 8.5832e-05 | 0.70659
660 | 101.325 | 0.53463 | 796.9095 | 4.6954 | 1.0654 | 49.4914 | 32.8413 | 0.86892 | 8.6892e-05 | 0.70694
665 | 101.325 | 0.53061 | 802.2392 | 4.7034 | 1.0666 | 49.7767 | 33.01 | 0.87956 | 8.7956e-05 | 0.7073
670 | 101.325 | 0.52665 | 807.575 | 4.7114 | 1.0678 | 50.0613 | 33.1782 | 0.89024 | 8.9024e-05 | 0.70766
675 | 101.325 | 0.52275 | 812.9168 | 4.7194 | 1.069 | 50.3453 | 33.3459 | 0.90096 | 9.0096e-05 | 0.70801
680 | 101.325 | 0.51891 | 818.2646 | 4.7273 | 1.0702 | 50.6286 | 33.5129 | 0.91171 | 9.1171e-05 | 0.70838
685 | 101.325 | 0.51512 | 823.6184 | 4.7351 | 1.0714 | 50.9113 | 33.6794 | 0.92251 | 9.2251e-05 | 0.70874
690 | 101.325 | 0.51139 | 828.9782 | 4.7429 | 1.0726 | 51.1933 | 33.8454 | 0.93334 | 9.3334e-05 | 0.7091
695 | 101.325 | 0.50771 | 834.344 | 4.7507 | 1.0738 | 51.4747 | 34.0108 | 0.94421 | 9.4421e-05 | 0.70947
700 | 101.325 | 0.50408 | 839.7159 | 4.7584 | 1.075 | 51.7555 | 34.1757 | 0.95512 | 9.5512e-05 | 0.70984
705 | 101.325 | 0.50051 | 845.0937 | 4.766 | 1.0762 | 52.0356 | 34.34 | 0.96607 | 9.6607e-05 | 0.7102
710 | 101.325 | 0.49698 | 850.4776 | 4.7736 | 1.0774 | 52.3151 | 34.5039 | 0.97705 | 9.7705e-05 | 0.71057
715 | 101.325 | 0.49351 | 855.8675 | 4.7812 | 1.0786 | 52.594 | 34.6672 | 0.98807 | 9.8807e-05 | 0.71094
720 | 101.325 | 0.49008 | 861.2634 | 4.7887 | 1.0798 | 52.8723 | 34.83 | 0.99914 | 9.9914e-05 | 0.71131
725 | 101.325 | 0.4867 | 866.6653 | 4.7962 | 1.081 | 53.15 | 34.9923 | 1.0102 | 0.00010102 | 0.71168
730 | 101.325 | 0.48337 | 872.0732 | 4.8036 | 1.0822 | 53.4271 | 35.1541 | 1.0214 | 0.00010214 | 0.71205
735 | 101.325 | 0.48008 | 877.487 | 4.811 | 1.0834 | 53.7037 | 35.3154 | 1.0326 | 0.00010326 | 0.71242
740 | 101.325 | 0.47684 | 882.9069 | 4.8184 | 1.0846 | 53.9796 | 35.4762 | 1.0438 | 0.00010438 | 0.71279
745 | 101.325 | 0.47364 | 888.3327 | 4.8257 | 1.0858 | 54.255 | 35.6366 | 1.055 | 0.0001055 | 0.71316
750 | 101.325 | 0.47048 | 893.7645 | 4.8329 | 1.0869 | 54.5299 | 35.7964 | 1.0663 | 0.00010663 | 0.71353
755 | 101.325 | 0.46737 | 899.2022 | 4.8402 | 1.0881 | 54.8042 | 35.9558 | 1.0776 | 0.00010776 | 0.7139
760 | 101.325 | 0.46429 | 904.6458 | 4.8473 | 1.0893 | 55.0779 | 36.1148 | 1.089 | 0.0001089 | 0.71427
765 | 101.325 | 0.46126 | 910.0954 | 4.8545 | 1.0905 | 55.3511 | 36.2732 | 1.1004 | 0.00011004 | 0.71464
770 | 101.325 | 0.45826 | 915.5508 | 4.8616 | 1.0917 | 55.6238 | 36.4312 | 1.1119 | 0.00011119 | 0.71501
775 | 101.325 | 0.45531 | 921.0122 | 4.8687 | 1.0929 | 55.8959 | 36.5888 | 1.1233 | 0.00011233 | 0.71537
780 | 101.325 | 0.45239 | 926.4794 | 4.8757 | 1.094 | 56.1675 | 36.7459 | 1.1349 | 0.00011349 | 0.71574
785 | 101.325 | 0.44951 | 931.9525 | 4.8827 | 1.0952 | 56.4386 | 36.9026 | 1.1464 | 0.00011464 | 0.7161
790 | 101.325 | 0.44666 | 937.4314 | 4.8897 | 1.0964 | 56.7092 | 37.0588 | 1.158 | 0.0001158 | 0.71646
795 | 101.325 | 0.44385 | 942.9161 | 4.8966 | 1.0975 | 56.9792 | 37.2146 | 1.1697 | 0.00011697 | 0.71682
800 | 101.325 | 0.44108 | 948.4067 | 4.9035 | 1.0987 | 57.2488 | 37.37 | 1.1813 | 0.00011813 | 0.71718
805 | 101.325 | 0.43834 | 953.903 | 4.9103 | 1.0998 | 57.5179 | 37.5249 | 1.1931 | 0.00011931 | 0.71754
810 | 101.325 | 0.43563 | 959.4051 | 4.9171 | 1.101 | 57.7865 | 37.6794 | 1.2048 | 0.00012048 | 0.7179
815 | 101.325 | 0.43296 | 964.9129 | 4.9239 | 1.1021 | 58.0546 | 37.8335 | 1.2166 | 0.00012166 | 0.71825
820 | 101.325 | 0.43032 | 970.4264 | 4.9306 | 1.1033 | 58.3222 | 37.9872 | 1.2284 | 0.00012284 | 0.7186
825 | 101.325 | 0.42772 | 975.9457 | 4.9374 | 1.1044 | 58.5894 | 38.1405 | 1.2403 | 0.00012403 | 0.71895
830 | 101.325 | 0.42514 | 981.4706 | 4.944 | 1.1055 | 58.856 | 38.2934 | 1.2522 | 0.00012522 | 0.7193
835 | 101.325 | 0.42259 | 987.0011 | 4.9507 | 1.1067 | 59.1223 | 38.4459 | 1.2642 | 0.00012642 | 0.71965
840 | 101.325 | 0.42008 | 992.5373 | 4.9573 | 1.1078 | 59.388 | 38.598 | 1.2762 | 0.00012762 | 0.71999
845 | 101.325 | 0.41759 | 998.0791 | 4.9639 | 1.1089 | 59.6533 | 38.7498 | 1.2882 | 0.00012882 | 0.72033
850 | 101.325 | 0.41514 | 1003.6265 | 4.9704 | 1.11 | 59.9182 | 38.9011 | 1.3003 | 0.00013003 | 0.72067
855 | 101.325 | 0.41271 | 1009.1795 | 4.9769 | 1.1111 | 60.1826 | 39.052 | 1.3124 | 0.00013124 | 0.72101
860 | 101.325 | 0.41031 | 1014.738 | 4.9834 | 1.1122 | 60.4466 | 39.2026 | 1.3245 | 0.00013245 | 0.72135
865 | 101.325 | 0.40794 | 1020.3019 | 4.9899 | 1.1133 | 60.7101 | 39.3528 | 1.3367 | 0.00013367 | 0.72168
870 | 101.325 | 0.4056 | 1025.8714 | 4.9963 | 1.1144 | 60.9732 | 39.5026 | 1.3489 | 0.00013489 | 0.72201
875 | 101.325 | 0.40328 | 1031.4463 | 5.0027 | 1.1155 | 61.2359 | 39.6521 | 1.3612 | 0.00013612 | 0.72234
880 | 101.325 | 0.40099 | 1037.0267 | 5.009 | 1.1166 | 61.4982 | 39.8012 | 1.3735 | 0.00013735 | 0.72266
885 | 101.325 | 0.39872 | 1042.6125 | 5.0154 | 1.1177 | 61.7601 | 39.95 | 1.3858 | 0.00013858 | 0.72299
890 | 101.325 | 0.39648 | 1048.2036 | 5.0217 | 1.1188 | 62.0215 | 40.0984 | 1.3982 | 0.00013982 | 0.72331
895 | 101.325 | 0.39427 | 1053.8001 | 5.0279 | 1.1198 | 62.2825 | 40.2464 | 1.4107 | 0.00014107 | 0.72363
900 | 101.325 | 0.39208 | 1059.4019 | 5.0342 | 1.1209 | 62.5432 | 40.3941 | 1.4231 | 0.00014231 | 0.72394
905 | 101.325 | 0.38991 | 1065.0091 | 5.0404 | 1.122 | 62.8034 | 40.5414 | 1.4356 | 0.00014356 | 0.72425
910 | 101.325 | 0.38777 | 1070.6214 | 5.0466 | 1.123 | 63.0632 | 40.6884 | 1.4482 | 0.00014482 | 0.72456
915 | 101.325 | 0.38565 | 1076.2391 | 5.0527 | 1.124 | 63.3227 | 40.8351 | 1.4608 | 0.00014608 | 0.72487
920 | 101.325 | 0.38356 | 1081.8619 | 5.0588 | 1.1251 | 63.5817 | 40.9814 | 1.4734 | 0.00014734 | 0.72517
925 | 101.325 | 0.38148 | 1087.4899 | 5.0649 | 1.1261 | 63.8404 | 41.1274 | 1.4861 | 0.00014861 | 0.72547
930 | 101.325 | 0.37943 | 1093.1231 | 5.071 | 1.1272 | 64.0987 | 41.2731 | 1.4988 | 0.00014988 | 0.72577
935 | 101.325 | 0.3774 | 1098.7615 | 5.0771 | 1.1282 | 64.3566 | 41.4185 | 1.5115 | 0.00015115 | 0.72607
940 | 101.325 | 0.3754 | 1104.4049 | 5.0831 | 1.1292 | 64.6142 | 41.5635 | 1.5243 | 0.00015243 | 0.72636
945 | 101.325 | 0.37341 | 1110.0534 | 5.0891 | 1.1302 | 64.8713 | 41.7082 | 1.5371 | 0.00015371 | 0.72665
950 | 101.325 | 0.37145 | 1115.7069 | 5.095 | 1.1312 | 65.1282 | 41.8526 | 1.55 | 0.000155 | 0.72694
955 | 101.325 | 0.3695 | 1121.3655 | 5.101 | 1.1322 | 65.3846 | 41.9967 | 1.5629 | 0.00015629 | 0.72722
960 | 101.325 | 0.36758 | 1127.029 | 5.1069 | 1.1332 | 65.6407 | 42.1404 | 1.5759 | 0.00015759 | 0.7275
965 | 101.325 | 0.36567 | 1132.6975 | 5.1128 | 1.1342 | 65.8965 | 42.2839 | 1.5888 | 0.00015888 | 0.72778
970 | 101.325 | 0.36379 | 1138.3709 | 5.1187 | 1.1352 | 66.1519 | 42.4271 | 1.6019 | 0.00016019 | 0.72806
975 | 101.325 | 0.36192 | 1144.0493 | 5.1245 | 1.1362 | 66.4069 | 42.5699 | 1.615 | 0.0001615 | 0.72833
980 | 101.325 | 0.36008 | 1149.7325 | 5.1303 | 1.1371 | 66.6616 | 42.7125 | 1.6281 | 0.00016281 | 0.7286
985 | 101.325 | 0.35825 | 1155.4205 | 5.1361 | 1.1381 | 66.916 | 42.8548 | 1.6412 | 0.00016412 | 0.72886
990 | 101.325 | 0.35644 | 1161.1134 | 5.1419 | 1.1391 | 67.17 | 42.9968 | 1.6544 | 0.00016544 | 0.72913
995 | 101.325 | 0.35465 | 1166.811 | 5.1476 | 1.14 | 67.4237 | 43.1384 | 1.6677 | 0.00016677 | 0.72939
1000 | 101.325 | 0.35288 | 1172.5134 | 5.1533 | 1.141 | 67.6771 | 43.2798 | 1.6809 | 0.00016809 | 0.72964
1005 | 101.325 | 0.35112 | 1178.2205 | 5.159 | 1.1419 | 67.9302 | 43.421 | 1.6943 | 0.00016943 | 0.7299
1010 | 101.325 | 0.34938 | 1183.9324 | 5.1647 | 1.1428 | 68.1829 | 43.5618 | 1.7076 | 0.00017076 | 0.73015
1015 | 101.325 | 0.34766 | 1189.6488 | 5.1703 | 1.1438 | 68.4353 | 43.7024 | 1.721 | 0.0001721 | 0.7304
1020 | 101.325 | 0.34596 | 1195.37 | 5.176 | 1.1447 | 68.6874 | 43.8426 | 1.7345 | 0.00017345 | 0.73064
1025 | 101.325 | 0.34427 | 1201.0957 | 5.1816 | 1.1456 | 68.9392 | 43.9826 | 1.7479 | 0.00017479 | 0.73089
1030 | 101.325 | 0.3426 | 1206.826 | 5.1871 | 1.1465 | 69.1906 | 44.1224 | 1.7615 | 0.00017615 | 0.73113
1035 | 101.325 | 0.34095 | 1212.5609 | 5.1927 | 1.1474 | 69.4418 | 44.2618 | 1.775 | 0.0001775 | 0.73136
1040 | 101.325 | 0.33931 | 1218.3003 | 5.1982 | 1.1483 | 69.6927 | 44.401 | 1.7887 | 0.00017887 | 0.7316
1045 | 101.325 | 0.33768 | 1224.0441 | 5.2037 | 1.1492 | 69.9432 | 44.54 | 1.8023 | 0.00018023 | 0.73183
1050 | 101.325 | 0.33608 | 1229.7925 | 5.2092 | 1.1501 | 70.1935 | 44.6787 | 1.816 | 0.0001816 | 0.73206
1055 | 101.325 | 0.33448 | 1235.5453 | 5.2147 | 1.151 | 70.4434 | 44.8171 | 1.8297 | 0.00018297 | 0.73228
1060 | 101.325 | 0.33291 | 1241.3025 | 5.2201 | 1.1519 | 70.6931 | 44.9552 | 1.8435 | 0.00018435 | 0.7325
1065 | 101.325 | 0.33134 | 1247.0641 | 5.2255 | 1.1528 | 70.9425 | 45.0931 | 1.8573 | 0.00018573 | 0.73272
1070 | 101.325 | 0.3298 | 1252.83 | 5.2309 | 1.1536 | 71.1916 | 45.2308 | 1.8712 | 0.00018712 | 0.73294
1075 | 101.325 | 0.32826 | 1258.6002 | 5.2363 | 1.1545 | 71.4404 | 45.3682 | 1.8851 | 0.00018851 | 0.73315
1080 | 101.325 | 0.32674 | 1264.3748 | 5.2417 | 1.1553 | 71.6889 | 45.5054 | 1.8991 | 0.00018991 | 0.73336
1085 | 101.325 | 0.32524 | 1270.1536 | 5.247 | 1.1562 | 71.9372 | 45.6423 | 1.913 | 0.0001913 | 0.73357
1090 | 101.325 | 0.32375 | 1275.9366 | 5.2523 | 1.157 | 72.1851 | 45.7789 | 1.9271 | 0.00019271 | 0.73378
1095 | 101.325 | 0.32227 | 1281.7239 | 5.2576 | 1.1579 | 72.4328 | 45.9154 | 1.9411 | 0.00019411 | 0.73398
1100 | 101.325 | 0.3208 | 1287.5154 | 5.2629 | 1.1587 | 72.6803 | 46.0515 | 1.9553 | 0.00019553 | 0.73418
1105 | 101.325 | 0.31935 | 1293.311 | 5.2682 | 1.1595 | 72.9274 | 46.1875 | 1.9694 | 0.00019694 | 0.73437
1110 | 101.325 | 0.31791 | 1299.1107 | 5.2734 | 1.1604 | 73.1743 | 46.3232 | 1.9836 | 0.00019836 | 0.73457
1115 | 101.325 | 0.31649 | 1304.9145 | 5.2786 | 1.1612 | 73.4209 | 46.4587 | 1.9979 | 0.00019979 | 0.73476
1120 | 101.325 | 0.31508 | 1310.7224 | 5.2838 | 1.162 | 73.6673 | 46.5939 | 2.0121 | 0.00020121 | 0.73495
1125 | 101.325 | 0.31368 | 1316.5344 | 5.289 | 1.1628 | 73.9134 | 46.729 | 2.0265 | 0.00020265 | 0.73513
1130 | 101.325 | 0.31229 | 1322.3503 | 5.2942 | 1.1636 | 74.1593 | 46.8638 | 2.0408 | 0.00020408 | 0.73531
1135 | 101.325 | 0.31091 | 1328.1703 | 5.2993 | 1.1644 | 74.4049 | 46.9983 | 2.0552 | 0.00020552 | 0.73549
1140 | 101.325 | 0.30955 | 1333.9942 | 5.3044 | 1.1652 | 74.6502 | 47.1327 | 2.0697 | 0.00020697 | 0.73567
1145 | 101.325 | 0.3082 | 1339.8221 | 5.3095 | 1.166 | 74.8953 | 47.2668 | 2.0842 | 0.00020842 | 0.73585
1150 | 101.325 | 0.30686 | 1345.6539 | 5.3146 | 1.1667 | 75.1402 | 47.4007 | 2.0987 | 0.00020987 | 0.73602
1155 | 101.325 | 0.30553 | 1351.4895 | 5.3197 | 1.1675 | 75.3848 | 47.5344 | 2.1133 | 0.00021133 | 0.73619
1160 | 101.325 | 0.30421 | 1357.3291 | 5.3247 | 1.1683 | 75.6291 | 47.6679 | 2.1279 | 0.00021279 | 0.73635
1165 | 101.325 | 0.30291 | 1363.1724 | 5.3297 | 1.1691 | 75.8733 | 47.8012 | 2.1426 | 0.00021426 | 0.73652
1170 | 101.325 | 0.30161 | 1369.0196 | 5.3347 | 1.1698 | 76.1172 | 47.9342 | 2.1573 | 0.00021573 | 0.73668
1175 | 101.325 | 0.30033 | 1374.8705 | 5.3397 | 1.1706 | 76.3608 | 48.0671 | 2.1721 | 0.00021721 | 0.73684
1180 | 101.325 | 0.29906 | 1380.7252 | 5.3447 | 1.1713 | 76.6042 | 48.1997 | 2.1869 | 0.00021869 | 0.737
1185 | 101.325 | 0.2978 | 1386.5837 | 5.3497 | 1.1721 | 76.8474 | 48.3321 | 2.2017 | 0.00022017 | 0.73715
1190 | 101.325 | 0.29655 | 1392.4458 | 5.3546 | 1.1728 | 77.0904 | 48.4644 | 2.2166 | 0.00022166 | 0.7373
1195 | 101.325 | 0.29531 | 1398.3116 | 5.3595 | 1.1735 | 77.3331 | 48.5964 | 2.2315 | 0.00022315 | 0.73745
1200 | 101.325 | 0.29408 | 1404.1811 | 5.3644 | 1.1743 | 77.5756 | 48.7282 | 2.2465 | 0.00022465 | 0.7376
1205 | 101.325 | 0.29286 | 1410.0542 | 5.3693 | 1.175 | 77.8179 | 48.8598 | 2.2615 | 0.00022615 | 0.73774
1210 | 101.325 | 0.29165 | 1415.9309 | 5.3742 | 1.1757 | 78.06 | 48.9913 | 2.2765 | 0.00022765 | 0.73788
1215 | 101.325 | 0.29045 | 1421.8112 | 5.379 | 1.1764 | 78.3018 | 49.1225 | 2.2916 | 0.00022916 | 0.73802
1220 | 101.325 | 0.28926 | 1427.6951 | 5.3839 | 1.1771 | 78.5435 | 49.2535 | 2.3068 | 0.00023068 | 0.73816
1225 | 101.325 | 0.28808 | 1433.5825 | 5.3887 | 1.1778 | 78.7849 | 49.3844 | 2.322 | 0.0002322 | 0.73829
1230 | 101.325 | 0.2869 | 1439.4734 | 5.3935 | 1.1785 | 79.0261 | 49.515 | 2.3372 | 0.00023372 | 0.73842
1235 | 101.325 | 0.28574 | 1445.3677 | 5.3983 | 1.1792 | 79.2671 | 49.6455 | 2.3525 | 0.00023525 | 0.73855
1240 | 101.325 | 0.28459 | 1451.2656 | 5.403 | 1.1799 | 79.5078 | 49.7757 | 2.3678 | 0.00023678 | 0.73868
1245 | 101.325 | 0.28345 | 1457.1668 | 5.4078 | 1.1806 | 79.7484 | 49.9058 | 2.3831 | 0.00023831 | 0.73881
1250 | 101.325 | 0.28231 | 1463.0715 | 5.4125 | 1.1813 | 79.9888 | 50.0357 | 2.3985 | 0.00023985 | 0.73893
1255 | 101.325 | 0.28119 | 1468.9796 | 5.4172 | 1.182 | 80.2289 | 50.1655 | 2.414 | 0.0002414 | 0.73905
1260 | 101.325 | 0.28007 | 1474.891 | 5.4219 | 1.1826 | 80.4689 | 50.295 | 2.4294 | 0.00024294 | 0.73917
1265 | 101.325 | 0.27897 | 1480.8058 | 5.4266 | 1.1833 | 80.7087 | 50.4244 | 2.445 | 0.0002445 | 0.73928
1270 | 101.325 | 0.27787 | 1486.7239 | 5.4313 | 1.184 | 80.9482 | 50.5535 | 2.4605 | 0.00024605 | 0.7394
1275 | 101.325 | 0.27678 | 1492.6453 | 5.4359 | 1.1846 | 81.1876 | 50.6825 | 2.4762 | 0.00024762 | 0.73951
1280 | 101.325 | 0.2757 | 1498.57 | 5.4406 | 1.1853 | 81.4268 | 50.8114 | 2.4918 | 0.00024918 | 0.73962
1285 | 101.325 | 0.27463 | 1504.4979 | 5.4452 | 1.1859 | 81.6658 | 50.94 | 2.5075 | 0.00025075 | 0.73973
1290 | 101.325 | 0.27356 | 1510.4291 | 5.4498 | 1.1866 | 81.9045 | 51.0685 | 2.5233 | 0.00025233 | 0.73983
1295 | 101.325 | 0.27251 | 1516.3635 | 5.4544 | 1.1872 | 82.1431 | 51.1968 | 2.5391 | 0.00025391 | 0.73993
1300 | 101.325 | 0.27146 | 1522.301 | 5.459 | 1.1878 | 82.3816 | 51.3249 | 2.5549 | 0.00025549 | 0.74004
1305 | 101.325 | 0.27042 | 1528.2418 | 5.4635 | 1.1885 | 82.6198 | 51.4529 | 2.5708 | 0.00025708 | 0.74013
1310 | 101.325 | 0.26939 | 1534.1856 | 5.4681 | 1.1891 | 82.8578 | 51.5807 | 2.5867 | 0.00025867 | 0.74023
1315 | 101.325 | 0.26836 | 1540.1326 | 5.4726 | 1.1897 | 83.0957 | 51.7084 | 2.6026 | 0.00026026 | 0.74033
1320 | 101.325 | 0.26735 | 1546.0827 | 5.4771 | 1.1903 | 83.3334 | 51.8358 | 2.6187 | 0.00026187 | 0.74042
1325 | 101.325 | 0.26634 | 1552.0359 | 5.4816 | 1.1909 | 83.5709 | 51.9631 | 2.6347 | 0.00026347 | 0.74051
1330 | 101.325 | 0.26534 | 1557.9921 | 5.4861 | 1.1916 | 83.8082 | 52.0903 | 2.6508 | 0.00026508 | 0.7406
1335 | 101.325 | 0.26434 | 1563.9514 | 5.4906 | 1.1922 | 84.0453 | 52.2173 | 2.6669 | 0.00026669 | 0.74069
1340 | 101.325 | 0.26336 | 1569.9137 | 5.495 | 1.1928 | 84.2823 | 52.3441 | 2.6831 | 0.00026831 | 0.74077
1345 | 101.325 | 0.26238 | 1575.879 | 5.4995 | 1.1934 | 84.5191 | 52.4708 | 2.6993 | 0.00026993 | 0.74085
1350 | 101.325 | 0.26141 | 1581.8473 | 5.5039 | 1.1939 | 84.7557 | 52.5973 | 2.7156 | 0.00027156 | 0.74094
1355 | 101.325 | 0.26044 | 1587.8185 | 5.5083 | 1.1945 | 84.9922 | 52.7236 | 2.7319 | 0.00027319 | 0.74101
1360 | 101.325 | 0.25949 | 1593.7927 | 5.5127 | 1.1951 | 85.2285 | 52.8498 | 2.7483 | 0.00027483 | 0.74109
1365 | 101.325 | 0.25853 | 1599.7697 | 5.5171 | 1.1957 | 85.4646 | 52.9759 | 2.7647 | 0.00027647 | 0.74117
1370 | 101.325 | 0.25759 | 1605.7497 | 5.5215 | 1.1963 | 85.7005 | 53.1018 | 2.7811 | 0.00027811 | 0.74124
1375 | 101.325 | 0.25666 | 1611.7326 | 5.5258 | 1.1969 | 85.9363 | 53.2275 | 2.7976 | 0.00027976 | 0.74131
1380 | 101.325 | 0.25573 | 1617.7183 | 5.5302 | 1.1974 | 86.1719 | 53.3531 | 2.8141 | 0.00028141 | 0.74138
1385 | 101.325 | 0.2548 | 1623.7068 | 5.5345 | 1.198 | 86.4074 | 53.4786 | 2.8307 | 0.00028307 | 0.74145
1390 | 101.325 | 0.25389 | 1629.6982 | 5.5388 | 1.1986 | 86.6427 | 53.6039 | 2.8473 | 0.00028473 | 0.74152
1395 | 101.325 | 0.25298 | 1635.6924 | 5.5431 | 1.1991 | 86.8778 | 53.729 | 2.864 | 0.0002864 | 0.74158
1400 | 101.325 | 0.25207 | 1641.6893 | 5.5474 | 1.1997 | 87.1128 | 53.854 | 2.8807 | 0.00028807 | 0.74165
1405 | 101.325 | 0.25118 | 1647.689 | 5.5517 | 1.2002 | 87.3477 | 53.9789 | 2.8974 | 0.00028974 | 0.74171
1410 | 101.325 | 0.25029 | 1653.6915 | 5.556 | 1.2008 | 87.5823 | 54.1036 | 2.9142 | 0.00029142 | 0.74177
1415 | 101.325 | 0.2494 | 1659.6967 | 5.5602 | 1.2013 | 87.8169 | 54.2282 | 2.9311 | 0.00029311 | 0.74183
1420 | 101.325 | 0.24852 | 1665.7046 | 5.5645 | 1.2018 | 88.0512 | 54.3526 | 2.9479 | 0.00029479 | 0.74188
1425 | 101.325 | 0.24765 | 1671.7152 | 5.5687 | 1.2024 | 88.2855 | 54.4769 | 2.9649 | 0.00029649 | 0.74194
1430 | 101.325 | 0.24679 | 1677.7284 | 5.5729 | 1.2029 | 88.5195 | 54.6011 | 2.9818 | 0.00029818 | 0.74199
1435 | 101.325 | 0.24593 | 1683.7444 | 5.5771 | 1.2034 | 88.7534 | 54.7251 | 2.9988 | 0.00029988 | 0.74204
1440 | 101.325 | 0.24507 | 1689.7629 | 5.5813 | 1.204 | 88.9872 | 54.849 | 3.0159 | 0.00030159 | 0.74209
1445 | 101.325 | 0.24422 | 1695.7841 | 5.5855 | 1.2045 | 89.2209 | 54.9728 | 3.033 | 0.0003033 | 0.74214
1450 | 101.325 | 0.24338 | 1701.8079 | 5.5896 | 1.205 | 89.4543 | 55.0964 | 3.0501 | 0.00030501 | 0.74219
1455 | 101.325 | 0.24255 | 1707.8342 | 5.5938 | 1.2055 | 89.6877 | 55.2199 | 3.0673 | 0.00030673 | 0.74223
1460 | 101.325 | 0.24172 | 1713.8632 | 5.5979 | 1.206 | 89.9209 | 55.3432 | 3.0846 | 0.00030846 | 0.74228
1465 | 101.325 | 0.24089 | 1719.8947 | 5.602 | 1.2066 | 90.154 | 55.4665 | 3.1018 | 0.00031018 | 0.74232
1470 | 101.325 | 0.24007 | 1725.9287 | 5.6061 | 1.2071 | 90.3869 | 55.5896 | 3.1192 | 0.00031192 | 0.74236
1475 | 101.325 | 0.23926 | 1731.9652 | 5.6102 | 1.2076 | 90.6197 | 55.7125 | 3.1365 | 0.00031365 | 0.7424
1480 | 101.325 | 0.23845 | 1738.0043 | 5.6143 | 1.2081 | 90.8523 | 55.8354 | 3.1539 | 0.00031539 | 0.74244
1485 | 101.325 | 0.23765 | 1744.0458 | 5.6184 | 1.2086 | 91.0848 | 55.9581 | 3.1714 | 0.00031714 | 0.74248
1490 | 101.325 | 0.23685 | 1750.0898 | 5.6225 | 1.209 | 91.3172 | 56.0807 | 3.1889 | 0.00031889 | 0.74251
1495 | 101.325 | 0.23606 | 1756.1362 | 5.6265 | 1.2095 | 91.5494 | 56.2031 | 3.2064 | 0.00032064 | 0.74255
1500 | 101.325 | 0.23527 | 1762.1851 | 5.6306 | 1.21 | 91.7816 | 56.3255 | 3.224 | 0.0003224 | 0.74258
1505 | 101.325 | 0.23449 | 1768.2364 | 5.6346 | 1.2105 | 92.0135 | 56.4477 | 3.2416 | 0.00032416 | 0.74261
1510 | 101.325 | 0.23371 | 1774.2901 | 5.6386 | 1.211 | 92.2454 | 56.5698 | 3.2593 | 0.00032593 | 0.74264
1515 | 101.325 | 0.23294 | 1780.3462 | 5.6426 | 1.2115 | 92.4771 | 56.6918 | 3.277 | 0.0003277 | 0.74267
1520 | 101.325 | 0.23218 | 1786.4047 | 5.6466 | 1.2119 | 92.7087 | 56.8136 | 3.2948 | 0.00032948 | 0.74269
1525 | 101.325 | 0.23142 | 1792.4655 | 5.6506 | 1.2124 | 92.9402 | 56.9353 | 3.3126 | 0.00033126 | 0.74272
1530 | 101.325 | 0.23066 | 1798.5287 | 5.6546 | 1.2129 | 93.1715 | 57.057 | 3.3304 | 0.00033304 | 0.74274
1535 | 101.325 | 0.22991 | 1804.5942 | 5.6585 | 1.2133 | 93.4027 | 57.1785 | 3.3483 | 0.00033483 | 0.74277
1540 | 101.325 | 0.22916 | 1810.6621 | 5.6625 | 1.2138 | 93.6338 | 57.2998 | 3.3662 | 0.00033662 | 0.74279
1545 | 101.325 | 0.22842 | 1816.7322 | 5.6664 | 1.2143 | 93.8648 | 57.4211 | 3.3842 | 0.00033842 | 0.74281
1550 | 101.325 | 0.22768 | 1822.8046 | 5.6703 | 1.2147 | 94.0956 | 57.5422 | 3.4022 | 0.00034022 | 0.74283
1555 | 101.325 | 0.22695 | 1828.8792 | 5.6742 | 1.2152 | 94.3264 | 57.6633 | 3.4203 | 0.00034203 | 0.74285
1560 | 101.325 | 0.22622 | 1834.9562 | 5.6781 | 1.2156 | 94.557 | 57.7842 | 3.4384 | 0.00034384 | 0.74287
1565 | 101.325 | 0.2255 | 1841.0353 | 5.682 | 1.2161 | 94.7875 | 57.905 | 3.4566 | 0.00034566 | 0.74288
1570 | 101.325 | 0.22478 | 1847.1167 | 5.6859 | 1.2165 | 95.0179 | 58.0257 | 3.4748 | 0.00034748 | 0.7429
1575 | 101.325 | 0.22407 | 1853.2004 | 5.6898 | 1.2169 | 95.2481 | 58.1463 | 3.493 | 0.0003493 | 0.74291
1580 | 101.325 | 0.22336 | 1859.2862 | 5.6936 | 1.2174 | 95.4783 | 58.2668 | 3.5113 | 0.00035113 | 0.74292
1585 | 101.325 | 0.22266 | 1865.3742 | 5.6975 | 1.2178 | 95.7083 | 58.3872 | 3.5297 | 0.00035297 | 0.74293
1590 | 101.325 | 0.22196 | 1871.4643 | 5.7013 | 1.2182 | 95.9382 | 58.5074 | 3.548 | 0.0003548 | 0.74294
1595 | 101.325 | 0.22126 | 1877.5566 | 5.7051 | 1.2187 | 96.168 | 58.6276 | 3.5665 | 0.00035665 | 0.74295
1600 | 101.325 | 0.22057 | 1883.6511 | 5.7089 | 1.2191 | 96.3977 | 58.7476 | 3.5849 | 0.00035849 | 0.74296
1605 | 101.325 | 0.21988 | 1889.7477 | 5.7128 | 1.2195 | 96.6273 | 58.8676 | 3.6034 | 0.00036034 | 0.74297
1610 | 101.325 | 0.2192 | 1895.8464 | 5.7165 | 1.22 | 96.8568 | 58.9874 | 3.622 | 0.0003622 | 0.74297
1615 | 101.325 | 0.21852 | 1901.9472 | 5.7203 | 1.2204 | 97.0861 | 59.1071 | 3.6406 | 0.00036406 | 0.74298
1620 | 101.325 | 0.21785 | 1908.0501 | 5.7241 | 1.2208 | 97.3154 | 59.2268 | 3.6592 | 0.00036592 | 0.74298
1625 | 101.325 | 0.21718 | 1914.1551 | 5.7279 | 1.2212 | 97.5446 | 59.3463 | 3.6779 | 0.00036779 | 0.74298
1630 | 101.325 | 0.21651 | 1920.2622 | 5.7316 | 1.2216 | 97.7736 | 59.4657 | 3.6966 | 0.00036966 | 0.74298
1635 | 101.325 | 0.21585 | 1926.3713 | 5.7354 | 1.222 | 98.0026 | 59.5851 | 3.7154 | 0.00037154 | 0.74299
1640 | 101.325 | 0.21519 | 1932.4824 | 5.7391 | 1.2224 | 98.2314 | 59.7043 | 3.7342 | 0.00037342 | 0.74298
1645 | 101.325 | 0.21454 | 1938.5956 | 5.7428 | 1.2228 | 98.4601 | 59.8234 | 3.7531 | 0.00037531 | 0.74298
1650 | 101.325 | 0.21389 | 1944.7108 | 5.7465 | 1.2232 | 98.6888 | 59.9424 | 3.772 | 0.0003772 | 0.74298
1655 | 101.325 | 0.21324 | 1950.828 | 5.7502 | 1.2236 | 98.9173 | 60.0614 | 3.791 | 0.0003791 | 0.74298
1660 | 101.325 | 0.2126 | 1956.9471 | 5.7539 | 1.224 | 99.1457 | 60.1802 | 3.81 | 0.000381 | 0.74297
1665 | 101.325 | 0.21196 | 1963.0683 | 5.7576 | 1.2244 | 99.3741 | 60.299 | 3.829 | 0.0003829 | 0.74297
1670 | 101.325 | 0.21133 | 1969.1914 | 5.7613 | 1.2248 | 99.6023 | 60.4176 | 3.8481 | 0.00038481 | 0.74296
1675 | 101.325 | 0.2107 | 1975.3165 | 5.7649 | 1.2252 | 99.8305 | 60.5361 | 3.8672 | 0.00038672 | 0.74295
1680 | 101.325 | 0.21007 | 1981.4435 | 5.7686 | 1.2256 | 100.0585 | 60.6546 | 3.8864 | 0.00038864 | 0.74295
1685 | 101.325 | 0.20945 | 1987.5725 | 5.7722 | 1.226 | 100.2864 | 60.773 | 3.9056 | 0.00039056 | 0.74294
1690 | 101.325 | 0.20883 | 1993.7033 | 5.7759 | 1.2264 | 100.5143 | 60.8912 | 3.9249 | 0.00039249 | 0.74293
1695 | 101.325 | 0.20821 | 1999.8361 | 5.7795 | 1.2267 | 100.742 | 61.0094 | 3.9442 | 0.00039442 | 0.74292
1700 | 101.325 | 0.2076 | 2005.9708 | 5.7831 | 1.2271 | 100.9697 | 61.1275 | 3.9635 | 0.00039635 | 0.74291
1705 | 101.325 | 0.20699 | 2012.1073 | 5.7867 | 1.2275 | 101.1973 | 61.2455 | 3.9829 | 0.00039829 | 0.74289
1710 | 101.325 | 0.20638 | 2018.2458 | 5.7903 | 1.2279 | 101.4248 | 61.3634 | 4.0024 | 0.00040024 | 0.74288
1715 | 101.325 | 0.20578 | 2024.3861 | 5.7939 | 1.2282 | 101.6522 | 61.4812 | 4.0218 | 0.00040218 | 0.74287
1720 | 101.325 | 0.20518 | 2030.5282 | 5.7975 | 1.2286 | 101.8795 | 61.5989 | 4.0414 | 0.00040414 | 0.74285
1725 | 101.325 | 0.20459 | 2036.6722 | 5.801 | 1.229 | 102.1067 | 61.7165 | 4.0609 | 0.00040609 | 0.74284
1730 | 101.325 | 0.204 | 2042.818 | 5.8046 | 1.2293 | 102.3338 | 61.8341 | 4.0806 | 0.00040806 | 0.74282
1735 | 101.325 | 0.20341 | 2048.9656 | 5.8081 | 1.2297 | 102.5608 | 61.9516 | 4.1002 | 0.00041002 | 0.7428
1740 | 101.325 | 0.20283 | 2055.1151 | 5.8117 | 1.2301 | 102.7878 | 62.0689 | 4.1199 | 0.00041199 | 0.74278
1745 | 101.325 | 0.20224 | 2061.2663 | 5.8152 | 1.2304 | 103.0146 | 62.1862 | 4.1397 | 0.00041397 | 0.74276
1750 | 101.325 | 0.20167 | 2067.4193 | 5.8187 | 1.2308 | 103.2414 | 62.3034 | 4.1595 | 0.00041595 | 0.74274
1755 | 101.325 | 0.20109 | 2073.5741 | 5.8222 | 1.2311 | 103.4681 | 62.4205 | 4.1793 | 0.00041793 | 0.74272
1760 | 101.325 | 0.20052 | 2079.7307 | 5.8257 | 1.2315 | 103.6947 | 62.5376 | 4.1992 | 0.00041992 | 0.7427
1765 | 101.325 | 0.19995 | 2085.889 | 5.8292 | 1.2318 | 103.9212 | 62.6545 | 4.2191 | 0.00042191 | 0.74268
1770 | 101.325 | 0.19939 | 2092.0491 | 5.8327 | 1.2322 | 104.1477 | 62.7714 | 4.2391 | 0.00042391 | 0.74266
1775 | 101.325 | 0.19883 | 2098.2109 | 5.8362 | 1.2325 | 104.374 | 62.8882 | 4.2591 | 0.00042591 | 0.74264
1780 | 101.325 | 0.19827 | 2104.3744 | 5.8397 | 1.2329 | 104.6003 | 63.0049 | 4.2792 | 0.00042792 | 0.74261
1785 | 101.325 | 0.19771 | 2110.5397 | 5.8431 | 1.2332 | 104.8265 | 63.1215 | 4.2993 | 0.00042993 | 0.74259
1790 | 101.325 | 0.19716 | 2116.7066 | 5.8466 | 1.2336 | 105.0526 | 63.2381 | 4.3194 | 0.00043194 | 0.74256
1795 | 101.325 | 0.19661 | 2122.8753 | 5.85 | 1.2339 | 105.2786 | 63.3546 | 4.3396 | 0.00043396 | 0.74254
1800 | 101.325 | 0.19607 | 2129.0456 | 5.8534 | 1.2342 | 105.5046 | 63.471 | 4.3598 | 0.00043598 | 0.74251
1805 | 101.325 | 0.19552 | 2135.2176 | 5.8569 | 1.2346 | 105.7305 | 63.5873 | 4.3801 | 0.00043801 | 0.74248
1810 | 101.325 | 0.19498 | 2141.3913 | 5.8603 | 1.2349 | 105.9563 | 63.7035 | 4.4004 | 0.00044004 | 0.74245
1815 | 101.325 | 0.19445 | 2147.5666 | 5.8637 | 1.2352 | 106.182 | 63.8197 | 4.4208 | 0.00044208 | 0.74242
1820 | 101.325 | 0.19391 | 2153.7436 | 5.8671 | 1.2356 | 106.4077 | 63.9357 | 4.4412 | 0.00044412 | 0.7424
1825 | 101.325 | 0.19338 | 2159.9223 | 5.8705 | 1.2359 | 106.6333 | 64.0517 | 4.4617 | 0.00044617 | 0.74237
1830 | 101.325 | 0.19285 | 2166.1025 | 5.8739 | 1.2362 | 106.8588 | 64.1677 | 4.4822 | 0.00044822 | 0.74233
1835 | 101.325 | 0.19233 | 2172.2844 | 5.8772 | 1.2365 | 107.0842 | 64.2835 | 4.5027 | 0.00045027 | 0.7423
1840 | 101.325 | 0.1918 | 2178.4679 | 5.8806 | 1.2369 | 107.3095 | 64.3993 | 4.5233 | 0.00045233 | 0.74227
1845 | 101.325 | 0.19129 | 2184.653 | 5.884 | 1.2372 | 107.5348 | 64.515 | 4.544 | 0.0004544 | 0.74224
1850 | 101.325 | 0.19077 | 2190.8397 | 5.8873 | 1.2375 | 107.76 | 64.6307 | 4.5647 | 0.00045647 | 0.74221
1855 | 101.325 | 0.19025 | 2197.0279 | 5.8907 | 1.2378 | 107.9852 | 64.7462 | 4.5854 | 0.00045854 | 0.74217
1860 | 101.325 | 0.18974 | 2203.2178 | 5.894 | 1.2381 | 108.2103 | 64.8617 | 4.6061 | 0.00046061 | 0.74214
1865 | 101.325 | 0.18923 | 2209.4092 | 5.8973 | 1.2384 | 108.4353 | 64.9771 | 4.627 | 0.0004627 | 0.7421
1870 | 101.325 | 0.18873 | 2215.6022 | 5.9006 | 1.2388 | 108.6602 | 65.0925 | 4.6478 | 0.00046478 | 0.74207
1875 | 101.325 | 0.18823 | 2221.7967 | 5.9039 | 1.2391 | 108.8851 | 65.2078 | 4.6687 | 0.00046687 | 0.74203
1880 | 101.325 | 0.18772 | 2227.9928 | 5.9072 | 1.2394 | 109.1099 | 65.323 | 4.6897 | 0.00046897 | 0.742
1885 | 101.325 | 0.18723 | 2234.1904 | 5.9105 | 1.2397 | 109.3346 | 65.4381 | 4.7107 | 0.00047107 | 0.74196
1890 | 101.325 | 0.18673 | 2240.3895 | 5.9138 | 1.24 | 109.5593 | 65.5532 | 4.7317 | 0.00047317 | 0.74192
1895 | 101.325 | 0.18624 | 2246.5902 | 5.9171 | 1.2403 | 109.7839 | 65.6682 | 4.7528 | 0.00047528 | 0.74189
1900 | 101.325 | 0.18575 | 2252.7924 | 5.9204 | 1.2406 | 110.0084 | 65.7831 | 4.7739 | 0.00047739 | 0.74185
1905 | 101.325 | 0.18526 | 2258.996 | 5.9236 | 1.2409 | 110.2329 | 65.898 | 4.7951 | 0.00047951 | 0.74181
1910 | 101.325 | 0.18478 | 2265.2012 | 5.9269 | 1.2412 | 110.4573 | 66.0128 | 4.8163 | 0.00048163 | 0.74177
1915 | 101.325 | 0.18429 | 2271.4078 | 5.9301 | 1.2415 | 110.6816 | 66.1275 | 4.8376 | 0.00048376 | 0.74173
1920 | 101.325 | 0.18381 | 2277.6159 | 5.9334 | 1.2418 | 110.9059 | 66.2422 | 4.8589 | 0.00048589 | 0.74169
1925 | 101.325 | 0.18334 | 2283.8255 | 5.9366 | 1.2421 | 111.1301 | 66.3568 | 4.8802 | 0.00048802 | 0.74165
1930 | 101.325 | 0.18286 | 2290.0366 | 5.9398 | 1.2424 | 111.3543 | 66.4713 | 4.9016 | 0.00049016 | 0.74161
1935 | 101.325 | 0.18239 | 2296.2491 | 5.943 | 1.2426 | 111.5784 | 66.5858 | 4.923 | 0.0004923 | 0.74156
1940 | 101.325 | 0.18192 | 2302.4631 | 5.9462 | 1.2429 | 111.8024 | 66.7002 | 4.9445 | 0.00049445 | 0.74152
1945 | 101.325 | 0.18145 | 2308.6784 | 5.9494 | 1.2432 | 112.0264 | 66.8145 | 4.966 | 0.0004966 | 0.74148
1950 | 101.325 | 0.18099 | 2314.8953 | 5.9526 | 1.2435 | 112.2503 | 66.9288 | 4.9876 | 0.00049876 | 0.74144
1955 | 101.325 | 0.18052 | 2321.1135 | 5.9558 | 1.2438 | 112.4742 | 67.043 | 5.0092 | 0.00050092 | 0.74139
1960 | 101.325 | 0.18006 | 2327.3332 | 5.959 | 1.2441 | 112.698 | 67.1572 | 5.0309 | 0.00050309 | 0.74135
1965 | 101.325 | 0.17961 | 2333.5543 | 5.9621 | 1.2444 | 112.9217 | 67.2713 | 5.0526 | 0.00050526 | 0.7413
1970 | 101.325 | 0.17915 | 2339.7767 | 5.9653 | 1.2446 | 113.1454 | 67.3853 | 5.0743 | 0.00050743 | 0.74126
1975 | 101.325 | 0.1787 | 2346.0006 | 5.9685 | 1.2449 | 113.369 | 67.4993 | 5.0961 | 0.00050961 | 0.74121
1980 | 101.325 | 0.17825 | 2352.2259 | 5.9716 | 1.2452 | 113.5926 | 67.6132 | 5.118 | 0.0005118 | 0.74117
1985 | 101.325 | 0.1778 | 2358.4525 | 5.9748 | 1.2455 | 113.8161 | 67.7271 | 5.1398 | 0.00051398 | 0.74112
1990 | 101.325 | 0.17735 | 2364.6805 | 5.9779 | 1.2457 | 114.0395 | 67.8409 | 5.1618 | 0.00051618 | 0.74108
1995 | 101.325 | 0.17691 | 2370.9099 | 5.981 | 1.246 | 114.2629 | 67.9546 | 5.1837 | 0.00051837 | 0.74103
2000 | 101.325 | 0.17646 | 2377.1406 | 5.9841 | 1.2463 | 114.4863 | 68.0683 | 5.2057 | 0.00052057 | 0.74098
2005 | 101.325 | 0.17602 | 2383.3727 | 5.9872 | 1.2466 | 114.7096 | 68.1819 | 5.2278 | 0.00052278 | 0.74094
2010 | 101.325 | 0.17559 | 2389.6062 | 5.9904 | 1.2468 | 114.9328 | 68.2955 | 5.2499 | 0.00052499 | 0.74089
2015 | 101.325 | 0.17515 | 2395.841 | 5.9934 | 1.2471 | 115.156 | 68.409 | 5.2721 | 0.00052721 | 0.74084
2020 | 101.325 | 0.17472 | 2402.0771 | 5.9965 | 1.2474 | 115.3792 | 68.5224 | 5.2943 | 0.00052943 | 0.74079
2025 | 101.325 | 0.17428 | 2408.3145 | 5.9996 | 1.2476 | 115.6023 | 68.6358 | 5.3165 | 0.00053165 | 0.74074
2030 | 101.325 | 0.17386 | 2414.5533 | 6.0027 | 1.2479 | 115.8253 | 68.7492 | 5.3388 | 0.00053388 | 0.74069
2035 | 101.325 | 0.17343 | 2420.7933 | 6.0058 | 1.2481 | 116.0483 | 68.8625 | 5.3611 | 0.00053611 | 0.74064
2040 | 101.325 | 0.173 | 2427.0347 | 6.0088 | 1.2484 | 116.2712 | 68.9757 | 5.3835 | 0.00053835 | 0.74059
2045 | 101.325 | 0.17258 | 2433.2774 | 6.0119 | 1.2487 | 116.4941 | 69.0889 | 5.4059 | 0.00054059 | 0.74054
2050 | 101.325 | 0.17216 | 2439.5213 | 6.0149 | 1.2489 | 116.7169 | 69.202 | 5.4283 | 0.00054283 | 0.74049
2055 | 101.325 | 0.17174 | 2445.7666 | 6.018 | 1.2492 | 116.9397 | 69.315 | 5.4508 | 0.00054508 | 0.74044
2060 | 101.325 | 0.17132 | 2452.0131 | 6.021 | 1.2494 | 117.1625 | 69.4281 | 5.4734 | 0.00054734 | 0.74039
2065 | 101.325 | 0.17091 | 2458.2609 | 6.024 | 1.2497 | 117.3852 | 69.541 | 5.496 | 0.0005496 | 0.74034
2070 | 101.325 | 0.1705 | 2464.51 | 6.0271 | 1.2499 | 117.6078 | 69.6539 | 5.5186 | 0.00055186 | 0.74029
2075 | 101.325 | 0.17009 | 2470.7604 | 6.0301 | 1.2502 | 117.8304 | 69.7668 | 5.5413 | 0.00055413 | 0.74023
2080 | 101.325 | 0.16968 | 2477.012 | 6.0331 | 1.2504 | 118.053 | 69.8796 | 5.564 | 0.0005564 | 0.74018
2085 | 101.325 | 0.16927 | 2483.2648 | 6.0361 | 1.2507 | 118.2755 | 69.9923 | 5.5868 | 0.00055868 | 0.74013
2090 | 101.325 | 0.16887 | 2489.5189 | 6.0391 | 1.2509 | 118.4979 | 70.105 | 5.6096 | 0.00056096 | 0.74008
2095 | 101.325 | 0.16846 | 2495.7742 | 6.0421 | 1.2512 | 118.7204 | 70.2177 | 5.6325 | 0.00056325 | 0.74002
2100 | 101.325 | 0.16806 | 2502.0308 | 6.0451 | 1.2514 | 118.9427 | 70.3303 | 5.6554 | 0.00056554 | 0.73997
2105 | 101.325 | 0.16766 | 2508.2886 | 6.048 | 1.2517 | 119.1651 | 70.4428 | 5.6783 | 0.00056783 | 0.73991
2110 | 101.325 | 0.16726 | 2514.5476 | 6.051 | 1.2519 | 119.3874 | 70.5553 | 5.7013 | 0.00057013 | 0.73986
2115 | 101.325 | 0.16687 | 2520.8078 | 6.054 | 1.2522 | 119.6096 | 70.6678 | 5.7244 | 0.00057244 | 0.73981
2120 | 101.325 | 0.16648 | 2527.0693 | 6.0569 | 1.2524 | 119.8318 | 70.7802 | 5.7474 | 0.00057474 | 0.73975
2125 | 101.325 | 0.16608 | 2533.3319 | 6.0599 | 1.2526 | 120.054 | 70.8926 | 5.7706 | 0.00057706 | 0.7397
2130 | 101.325 | 0.16569 | 2539.5957 | 6.0628 | 1.2529 | 120.2761 | 71.0049 | 5.7937 | 0.00057937 | 0.73964
2135 | 101.325 | 0.16531 | 2545.8608 | 6.0658 | 1.2531 | 120.4982 | 71.1171 | 5.817 | 0.0005817 | 0.73959
2140 | 101.325 | 0.16492 | 2552.127 | 6.0687 | 1.2534 | 120.7202 | 71.2294 | 5.8402 | 0.00058402 | 0.73953
2145 | 101.325 | 0.16454 | 2558.3944 | 6.0716 | 1.2536 | 120.9422 | 71.3415 | 5.8635 | 0.00058635 | 0.73947
2150 | 101.325 | 0.16415 | 2564.663 | 6.0745 | 1.2538 | 121.1642 | 71.4536 | 5.8869 | 0.00058869 | 0.73942
2155 | 101.325 | 0.16377 | 2570.9327 | 6.0775 | 1.2541 | 121.3861 | 71.5657 | 5.9103 | 0.00059103 | 0.73936
2160 | 101.325 | 0.16339 | 2577.2036 | 6.0804 | 1.2543 | 121.6079 | 71.6778 | 5.9337 | 0.00059337 | 0.7393
2165 | 101.325 | 0.16302 | 2583.4757 | 6.0833 | 1.2545 | 121.8298 | 71.7897 | 5.9572 | 0.00059572 | 0.73925
2170 | 101.325 | 0.16264 | 2589.7489 | 6.0862 | 1.2548 | 122.0516 | 71.9017 | 5.9807 | 0.00059807 | 0.73919
2175 | 101.325 | 0.16227 | 2596.0233 | 6.089 | 1.255 | 122.2734 | 72.0136 | 6.0043 | 0.00060043 | 0.73913
2180 | 101.325 | 0.16189 | 2602.2988 | 6.0919 | 1.2552 | 122.4951 | 72.1254 | 6.0279 | 0.00060279 | 0.73908
2185 | 101.325 | 0.16152 | 2608.5755 | 6.0948 | 1.2554 | 122.7168 | 72.2372 | 6.0516 | 0.00060516 | 0.73902
2190 | 101.325 | 0.16116 | 2614.8533 | 6.0977 | 1.2557 | 122.9384 | 72.349 | 6.0753 | 0.00060753 | 0.73896
2195 | 101.325 | 0.16079 | 2621.1322 | 6.1005 | 1.2559 | 123.16 | 72.4607 | 6.099 | 0.0006099 | 0.7389
2200 | 101.325 | 0.16042 | 2627.4122 | 6.1034 | 1.2561 | 123.3816 | 72.5724 | 6.1228 | 0.00061228 | 0.73884
2205 | 101.325 | 0.16006 | 2633.6934 | 6.1062 | 1.2563 | 123.6032 | 72.684 | 6.1467 | 0.00061467 | 0.73879
2210 | 101.325 | 0.1597 | 2639.9757 | 6.1091 | 1.2566 | 123.8247 | 72.7956 | 6.1705 | 0.00061705 | 0.73873
2215 | 101.325 | 0.15934 | 2646.2591 | 6.1119 | 1.2568 | 124.0462 | 72.9072 | 6.1945 | 0.00061945 | 0.73867
2220 | 101.325 | 0.15898 | 2652.5435 | 6.1148 | 1.257 | 124.2676 | 73.0187 | 6.2184 | 0.00062184 | 0.73861
2225 | 101.325 | 0.15862 | 2658.8291 | 6.1176 | 1.2572 | 124.489 | 73.1302 | 6.2425 | 0.00062425 | 0.73855
2230 | 101.325 | 0.15827 | 2665.1158 | 6.1204 | 1.2574 | 124.7104 | 73.2416 | 6.2665 | 0.00062665 | 0.73849
2235 | 101.325 | 0.15791 | 2671.4036 | 6.1232 | 1.2577 | 124.9317 | 73.353 | 6.2906 | 0.00062906 | 0.73843
2240 | 101.325 | 0.15756 | 2677.6925 | 6.126 | 1.2579 | 125.153 | 73.4643 | 6.3148 | 0.00063148 | 0.73837
2245 | 101.325 | 0.15721 | 2683.9824 | 6.1288 | 1.2581 | 125.3743 | 73.5757 | 6.339 | 0.0006339 | 0.73831
2250 | 101.325 | 0.15686 | 2690.2734 | 6.1316 | 1.2583 | 125.5956 | 73.6869 | 6.3632 | 0.00063632 | 0.73825
2255 | 101.325 | 0.15651 | 2696.5655 | 6.1344 | 1.2585 | 125.8168 | 73.7982 | 6.3875 | 0.00063875 | 0.73819
2260 | 101.325 | 0.15616 | 2702.8587 | 6.1372 | 1.2587 | 126.0379 | 73.9093 | 6.4118 | 0.00064118 | 0.73813
2265 | 101.325 | 0.15582 | 2709.1529 | 6.14 | 1.2589 | 126.2591 | 74.0205 | 6.4362 | 0.00064362 | 0.73807
2270 | 101.325 | 0.15548 | 2715.4482 | 6.1428 | 1.2592 | 126.4802 | 74.1316 | 6.4606 | 0.00064606 | 0.73801
2275 | 101.325 | 0.15514 | 2721.7445 | 6.1456 | 1.2594 | 126.7013 | 74.2427 | 6.4851 | 0.00064851 | 0.73795
2280 | 101.325 | 0.1548 | 2728.0419 | 6.1483 | 1.2596 | 126.9224 | 74.3537 | 6.5096 | 0.00065096 | 0.73789
2285 | 101.325 | 0.15446 | 2734.3403 | 6.1511 | 1.2598 | 127.1434 | 74.4647 | 6.5342 | 0.00065342 | 0.73783
2290 | 101.325 | 0.15412 | 2740.6398 | 6.1538 | 1.26 | 127.3644 | 74.5757 | 6.5588 | 0.00065588 | 0.73777
2295 | 101.325 | 0.15378 | 2746.9403 | 6.1566 | 1.2602 | 127.5854 | 74.6866 | 6.5834 | 0.00065834 | 0.7377
2300 | 101.325 | 0.15345 | 2753.2418 | 6.1593 | 1.2604 | 127.8063 | 74.7975 | 6.6081 | 0.00066081 | 0.73764
2305 | 101.325 | 0.15312 | 2759.5444 | 6.1621 | 1.2606 | 128.0273 | 74.9084 | 6.6328 | 0.00066328 | 0.73758
2310 | 101.325 | 0.15279 | 2765.8479 | 6.1648 | 1.2608 | 128.2481 | 75.0192 | 6.6576 | 0.00066576 | 0.73752
2315 | 101.325 | 0.15246 | 2772.1525 | 6.1675 | 1.261 | 128.469 | 75.13 | 6.6824 | 0.00066824 | 0.73746
2320 | 101.325 | 0.15213 | 2778.4582 | 6.1702 | 1.2612 | 128.6898 | 75.2407 | 6.7073 | 0.00067073 | 0.7374
2325 | 101.325 | 0.1518 | 2784.7648 | 6.173 | 1.2614 | 128.9107 | 75.3515 | 6.7322 | 0.00067322 | 0.73733
2330 | 101.325 | 0.15147 | 2791.0724 | 6.1757 | 1.2616 | 129.1314 | 75.4621 | 6.7571 | 0.00067571 | 0.73727
2335 | 101.325 | 0.15115 | 2797.3811 | 6.1784 | 1.2618 | 129.3522 | 75.5728 | 6.7821 | 0.00067821 | 0.73721
2340 | 101.325 | 0.15083 | 2803.6907 | 6.1811 | 1.262 | 129.5729 | 75.6834 | 6.8072 | 0.00068072 | 0.73715
2345 | 101.325 | 0.15051 | 2810.0013 | 6.1838 | 1.2622 | 129.7936 | 75.794 | 6.8323 | 0.00068323 | 0.73709
2350 | 101.325 | 0.15019 | 2816.3129 | 6.1865 | 1.2624 | 130.0143 | 75.9045 | 6.8574 | 0.00068574 | 0.73702
2355 | 101.325 | 0.14987 | 2822.6255 | 6.1891 | 1.2626 | 130.235 | 76.015 | 6.8826 | 0.00068826 | 0.73696
2360 | 101.325 | 0.14955 | 2828.9391 | 6.1918 | 1.2628 | 130.4556 | 76.1255 | 6.9078 | 0.00069078 | 0.7369
2365 | 101.325 | 0.14923 | 2835.2537 | 6.1945 | 1.263 | 130.6762 | 76.236 | 6.9331 | 0.00069331 | 0.73684
2370 | 101.325 | 0.14892 | 2841.5692 | 6.1972 | 1.2632 | 130.8968 | 76.3464 | 6.9584 | 0.00069584 | 0.73677
2375 | 101.325 | 0.1486 | 2847.8857 | 6.1998 | 1.2634 | 131.1174 | 76.4568 | 6.9837 | 0.00069837 | 0.73671
2380 | 101.325 | 0.14829 | 2854.2032 | 6.2025 | 1.2636 | 131.3379 | 76.5671 | 7.0091 | 0.00070091 | 0.73665
2385 | 101.325 | 0.14798 | 2860.5217 | 6.2051 | 1.2638 | 131.5585 | 76.6774 | 7.0346 | 0.00070346 | 0.73658
2390 | 101.325 | 0.14767 | 2866.8411 | 6.2078 | 1.264 | 131.7789 | 76.7877 | 7.0601 | 0.00070601 | 0.73652
2395 | 101.325 | 0.14736 | 2873.1614 | 6.2104 | 1.2642 | 131.9994 | 76.898 | 7.0856 | 0.00070856 | 0.73646
2400 | 101.325 | 0.14706 | 2879.4828 | 6.2131 | 1.2644 | 132.2199 | 77.0082 | 7.1112 | 0.00071112 | 0.73639
2405 | 101.325 | 0.14675 | 2885.805 | 6.2157 | 1.2645 | 132.4403 | 77.1184 | 7.1368 | 0.00071368 | 0.73633
2410 | 101.325 | 0.14645 | 2892.1282 | 6.2183 | 1.2647 | 132.6607 | 77.2286 | 7.1625 | 0.00071625 | 0.73627
2415 | 101.325 | 0.14614 | 2898.4524 | 6.2209 | 1.2649 | 132.8811 | 77.3387 | 7.1882 | 0.00071882 | 0.7362
2420 | 101.325 | 0.14584 | 2904.7775 | 6.2235 | 1.2651 | 133.1015 | 77.4488 | 7.2139 | 0.00072139 | 0.73614
2425 | 101.325 | 0.14554 | 2911.1035 | 6.2262 | 1.2653 | 133.3218 | 77.5589 | 7.2398 | 0.00072398 | 0.73608
2430 | 101.325 | 0.14524 | 2917.4304 | 6.2288 | 1.2655 | 133.5422 | 77.6689 | 7.2656 | 0.00072656 | 0.73601
2435 | 101.325 | 0.14494 | 2923.7583 | 6.2314 | 1.2657 | 133.7625 | 77.779 | 7.2915 | 0.00072915 | 0.73595
2440 | 101.325 | 0.14465 | 2930.0871 | 6.234 | 1.2659 | 133.9828 | 77.889 | 7.3174 | 0.00073174 | 0.73589
2445 | 101.325 | 0.14435 | 2936.4168 | 6.2366 | 1.266 | 134.203 | 77.9989 | 7.3434 | 0.00073434 | 0.73582
2450 | 101.325 | 0.14406 | 2942.7475 | 6.2391 | 1.2662 | 134.4233 | 78.1089 | 7.3694 | 0.00073694 | 0.73576
2455 | 101.325 | 0.14376 | 2949.079 | 6.2417 | 1.2664 | 134.6435 | 78.2188 | 7.3955 | 0.00073955 | 0.73569
2460 | 101.325 | 0.14347 | 2955.4115 | 6.2443 | 1.2666 | 134.8638 | 78.3286 | 7.4216 | 0.00074216 | 0.73563
2465 | 101.325 | 0.14318 | 2961.7449 | 6.2469 | 1.2668 | 135.084 | 78.4385 | 7.4478 | 0.00074478 | 0.73557
2470 | 101.325 | 0.14289 | 2968.0791 | 6.2494 | 1.2669 | 135.3041 | 78.5483 | 7.474 | 0.0007474 | 0.7355
2475 | 101.325 | 0.1426 | 2974.4143 | 6.252 | 1.2671 | 135.5243 | 78.6581 | 7.5002 | 0.00075002 | 0.73544
2480 | 101.325 | 0.14231 | 2980.7504 | 6.2546 | 1.2673 | 135.7445 | 78.7679 | 7.5265 | 0.00075265 | 0.73537
2485 | 101.325 | 0.14203 | 2987.0874 | 6.2571 | 1.2675 | 135.9646 | 78.8776 | 7.5529 | 0.00075529 | 0.73531
2490 | 101.325 | 0.14174 | 2993.4252 | 6.2597 | 1.2677 | 136.1847 | 78.9874 | 7.5792 | 0.00075792 | 0.73525
2495 | 101.325 | 0.14146 | 2999.764 | 6.2622 | 1.2678 | 136.4048 | 79.097 | 7.6057 | 0.00076057 | 0.73518
2500 | 101.325 | 0.14118 | 3006.1036 | 6.2647 | 1.268 | 136.6249 | 79.2067 | 7.6322 | 0.00076322 | 0.73512
2505 | 101.325 | 0.14089 | 3012.4441 | 6.2673 | 1.2682 | 136.845 | 79.3164 | 7.6587 | 0.00076587 | 0.73505
2510 | 101.325 | 0.14061 | 3018.7855 | 6.2698 | 1.2684 | 137.065 | 79.426 | 7.6852 | 0.00076852 | 0.73499
2515 | 101.325 | 0.14033 | 3025.1278 | 6.2723 | 1.2685 | 137.2851 | 79.5356 | 7.7118 | 0.00077118 | 0.73492
2520 | 101.325 | 0.14006 | 3031.4709 | 6.2748 | 1.2687 | 137.5051 | 79.6451 | 7.7385 | 0.00077385 | 0.73486
2525 | 101.325 | 0.13978 | 3037.8149 | 6.2774 | 1.2689 | 137.7251 | 79.7547 | 7.7652 | 0.00077652 | 0.7348
2530 | 101.325 | 0.1395 | 3044.1598 | 6.2799 | 1.2691 | 137.9451 | 79.8642 | 7.7919 | 0.00077919 | 0.73473
2535 | 101.325 | 0.13923 | 3050.5055 | 6.2824 | 1.2692 | 138.1651 | 79.9737 | 7.8187 | 0.00078187 | 0.73467
2540 | 101.325 | 0.13895 | 3056.8521 | 6.2849 | 1.2694 | 138.3851 | 80.0832 | 7.8455 | 0.00078455 | 0.7346
2545 | 101.325 | 0.13868 | 3063.1996 | 6.2874 | 1.2696 | 138.605 | 80.1926 | 7.8724 | 0.00078724 | 0.73454
2550 | 101.325 | 0.13841 | 3069.5479 | 6.2899 | 1.2697 | 138.825 | 80.3021 | 7.8993 | 0.00078993 | 0.73447
2555 | 101.325 | 0.13814 | 3075.8971 | 6.2924 | 1.2699 | 139.0449 | 80.4115 | 7.9263 | 0.00079263 | 0.73441
2560 | 101.325 | 0.13787 | 3082.2471 | 6.2948 | 1.2701 | 139.2648 | 80.5208 | 7.9533 | 0.00079533 | 0.73435
2565 | 101.325 | 0.1376 | 3088.5979 | 6.2973 | 1.2703 | 139.4847 | 80.6302 | 7.9804 | 0.00079804 | 0.73428
2570 | 101.325 | 0.13733 | 3094.9496 | 6.2998 | 1.2704 | 139.7046 | 80.7395 | 8.0075 | 0.00080075 | 0.73422
2575 | 101.325 | 0.13706 | 3101.3022 | 6.3023 | 1.2706 | 139.9245 | 80.8488 | 8.0346 | 0.00080346 | 0.73415
2580 | 101.325 | 0.1368 | 3107.6555 | 6.3047 | 1.2708 | 140.1444 | 80.9581 | 8.0618 | 0.00080618 | 0.73409
2585 | 101.325 | 0.13653 | 3114.0097 | 6.3072 | 1.2709 | 140.3642 | 81.0674 | 8.089 | 0.0008089 | 0.73402
2590 | 101.325 | 0.13627 | 3120.3648 | 6.3096 | 1.2711 | 140.5841 | 81.1767 | 8.1163 | 0.00081163 | 0.73396
2595 | 101.325 | 0.13601 | 3126.7206 | 6.3121 | 1.2713 | 140.8039 | 81.2859 | 8.1436 | 0.00081436 | 0.73389
2600 | 101.325 | 0.13575 | 3133.0773 | 6.3145 | 1.2714 | 141.0237 | 81.3951 | 8.171 | 0.0008171 | 0.73383
2605 | 101.325 | 0.13549 | 3139.4349 | 6.317 | 1.2716 | 141.2436 | 81.5043 | 8.1984 | 0.00081984 | 0.73377
2610 | 101.325 | 0.13523 | 3145.7932 | 6.3194 | 1.2717 | 141.4634 | 81.6134 | 8.2259 | 0.00082259 | 0.7337
2615 | 101.325 | 0.13497 | 3152.1524 | 6.3219 | 1.2719 | 141.6832 | 81.7226 | 8.2534 | 0.00082534 | 0.73364
2620 | 101.325 | 0.13471 | 3158.5123 | 6.3243 | 1.2721 | 141.903 | 81.8317 | 8.2809 | 0.00082809 | 0.73357
2625 | 101.325 | 0.13445 | 3164.8731 | 6.3267 | 1.2722 | 142.1227 | 81.9408 | 8.3085 | 0.00083085 | 0.73351
2630 | 101.325 | 0.1342 | 3171.2347 | 6.3291 | 1.2724 | 142.3425 | 82.0499 | 8.3361 | 0.00083361 | 0.73344
2635 | 101.325 | 0.13394 | 3177.5971 | 6.3316 | 1.2726 | 142.5623 | 82.159 | 8.3638 | 0.00083638 | 0.73338
2640 | 101.325 | 0.13369 | 3183.9603 | 6.334 | 1.2727 | 142.782 | 82.268 | 8.3915 | 0.00083915 | 0.73332
2645 | 101.325 | 0.13344 | 3190.3243 | 6.3364 | 1.2729 | 143.0018 | 82.377 | 8.4193 | 0.00084193 | 0.73325
2650 | 101.325 | 0.13319 | 3196.6892 | 6.3388 | 1.273 | 143.2215 | 82.486 | 8.4471 | 0.00084471 | 0.73319
2655 | 101.325 | 0.13293 | 3203.0548 | 6.3412 | 1.2732 | 143.4412 | 82.595 | 8.475 | 0.0008475 | 0.73312
2660 | 101.325 | 0.13268 | 3209.4212 | 6.3436 | 1.2734 | 143.661 | 82.704 | 8.5029 | 0.00085029 | 0.73306
2665 | 101.325 | 0.13244 | 3215.7884 | 6.346 | 1.2735 | 143.8807 | 82.8129 | 8.5308 | 0.00085308 | 0.733
2670 | 101.325 | 0.13219 | 3222.1564 | 6.3484 | 1.2737 | 144.1004 | 82.9219 | 8.5588 | 0.00085588 | 0.73293
2675 | 101.325 | 0.13194 | 3228.5251 | 6.3507 | 1.2738 | 144.3201 | 83.0308 | 8.5869 | 0.00085869 | 0.73287
2680 | 101.325 | 0.13169 | 3234.8947 | 6.3531 | 1.274 | 144.5398 | 83.1397 | 8.615 | 0.0008615 | 0.7328
2685 | 101.325 | 0.13145 | 3241.265 | 6.3555 | 1.2741 | 144.7595 | 83.2486 | 8.6431 | 0.00086431 | 0.73274
2690 | 101.325 | 0.13121 | 3247.6362 | 6.3579 | 1.2743 | 144.9792 | 83.3574 | 8.6713 | 0.00086713 | 0.73268
2695 | 101.325 | 0.13096 | 3254.0081 | 6.3602 | 1.2745 | 145.1988 | 83.4663 | 8.6995 | 0.00086995 | 0.73261
2700 | 101.325 | 0.13072 | 3260.3808 | 6.3626 | 1.2746 | 145.4185 | 83.5751 | 8.7277 | 0.00087277 | 0.73255
2705 | 101.325 | 0.13048 | 3266.7542 | 6.3649 | 1.2748 | 145.6382 | 83.6839 | 8.756 | 0.0008756 | 0.73248
2710 | 101.325 | 0.13024 | 3273.1284 | 6.3673 | 1.2749 | 145.8578 | 83.7927 | 8.7844 | 0.00087844 | 0.73242
2715 | 101.325 | 0.13 | 3279.5034 | 6.3696 | 1.2751 | 146.0775 | 83.9015 | 8.8128 | 0.00088128 | 0.73236
2720 | 101.325 | 0.12976 | 3285.8792 | 6.372 | 1.2752 | 146.2971 | 84.0103 | 8.8412 | 0.00088412 | 0.73229
2725 | 101.325 | 0.12952 | 3292.2557 | 6.3743 | 1.2754 | 146.5168 | 84.119 | 8.8697 | 0.00088697 | 0.73223
2730 | 101.325 | 0.12928 | 3298.633 | 6.3767 | 1.2755 | 146.7364 | 84.2277 | 8.8983 | 0.00088983 | 0.73217
2735 | 101.325 | 0.12905 | 3305.011 | 6.379 | 1.2757 | 146.9561 | 84.3365 | 8.9268 | 0.00089268 | 0.7321
2740 | 101.325 | 0.12881 | 3311.3898 | 6.3813 | 1.2758 | 147.1757 | 84.4452 | 8.9555 | 0.00089555 | 0.73204
2745 | 101.325 | 0.12858 | 3317.7694 | 6.3837 | 1.276 | 147.3953 | 84.5538 | 8.9841 | 0.00089841 | 0.73197
2750 | 101.325 | 0.12834 | 3324.1497 | 6.386 | 1.2761 | 147.6149 | 84.6625 | 9.0128 | 0.00090128 | 0.73191
2755 | 101.325 | 0.12811 | 3330.5308 | 6.3883 | 1.2763 | 147.8346 | 84.7712 | 9.0416 | 0.00090416 | 0.73185
2760 | 101.325 | 0.12788 | 3336.9126 | 6.3906 | 1.2764 | 148.0542 | 84.8798 | 9.0704 | 0.00090704 | 0.73178
2765 | 101.325 | 0.12765 | 3343.2951 | 6.3929 | 1.2766 | 148.2738 | 84.9884 | 9.0992 | 0.00090992 | 0.73172
2770 | 101.325 | 0.12742 | 3349.6785 | 6.3952 | 1.2767 | 148.4934 | 85.0971 | 9.1281 | 0.00091281 | 0.73166
2775 | 101.325 | 0.12719 | 3356.0625 | 6.3975 | 1.2769 | 148.713 | 85.2057 | 9.1571 | 0.00091571 | 0.73159
2780 | 101.325 | 0.12696 | 3362.4473 | 6.3998 | 1.277 | 148.9326 | 85.3142 | 9.186 | 0.0009186 | 0.73153
2785 | 101.325 | 0.12673 | 3368.8328 | 6.4021 | 1.2772 | 149.1523 | 85.4228 | 9.2151 | 0.00092151 | 0.73147
2790 | 101.325 | 0.1265 | 3375.2191 | 6.4044 | 1.2773 | 149.3719 | 85.5314 | 9.2441 | 0.00092441 | 0.73141
2795 | 101.325 | 0.12628 | 3381.6061 | 6.4067 | 1.2775 | 149.5915 | 85.6399 | 9.2732 | 0.00092732 | 0.73134
2800 | 101.325 | 0.12605 | 3387.9938 | 6.409 | 1.2776 | 149.8111 | 85.7484 | 9.3024 | 0.00093024 | 0.73128
2805 | 101.325 | 0.12583 | 3394.3823 | 6.4113 | 1.2778 | 150.0307 | 85.857 | 9.3316 | 0.00093316 | 0.73122
2810 | 101.325 | 0.1256 | 3400.7714 | 6.4136 | 1.2779 | 150.2503 | 85.9655 | 9.3609 | 0.00093609 | 0.73115
2815 | 101.325 | 0.12538 | 3407.1614 | 6.4158 | 1.2781 | 150.4699 | 86.074 | 9.3902 | 0.00093902 | 0.73109
2820 | 101.325 | 0.12516 | 3413.552 | 6.4181 | 1.2782 | 150.6895 | 86.1824 | 9.4195 | 0.00094195 | 0.73103
2825 | 101.325 | 0.12494 | 3419.9434 | 6.4204 | 1.2783 | 150.9091 | 86.2909 | 9.4489 | 0.00094489 | 0.73097
2830 | 101.325 | 0.12472 | 3426.3354 | 6.4226 | 1.2785 | 151.1287 | 86.3994 | 9.4783 | 0.00094783 | 0.7309
2835 | 101.325 | 0.1245 | 3432.7282 | 6.4249 | 1.2786 | 151.3483 | 86.5078 | 9.5078 | 0.00095078 | 0.73084
2840 | 101.325 | 0.12428 | 3439.1218 | 6.4271 | 1.2788 | 151.5679 | 86.6162 | 9.5373 | 0.00095373 | 0.73078
2845 | 101.325 | 0.12406 | 3445.516 | 6.4294 | 1.2789 | 151.7875 | 86.7246 | 9.5669 | 0.00095669 | 0.73072
2850 | 101.325 | 0.12384 | 3451.9109 | 6.4316 | 1.2791 | 152.0071 | 86.8331 | 9.5965 | 0.00095965 | 0.73065
2855 | 101.325 | 0.12362 | 3458.3066 | 6.4339 | 1.2792 | 152.2267 | 86.9414 | 9.6261 | 0.00096261 | 0.73059
2860 | 101.325 | 0.12341 | 3464.703 | 6.4361 | 1.2793 | 152.4463 | 87.0498 | 9.6558 | 0.00096558 | 0.73053
2865 | 101.325 | 0.12319 | 3471.1 | 6.4383 | 1.2795 | 152.6659 | 87.1582 | 9.6856 | 0.00096856 | 0.73047
2870 | 101.325 | 0.12298 | 3477.4978 | 6.4406 | 1.2796 | 152.8855 | 87.2666 | 9.7153 | 0.00097153 | 0.73041
2875 | 101.325 | 0.12276 | 3483.8963 | 6.4428 | 1.2798 | 153.1051 | 87.3749 | 9.7452 | 0.00097452 | 0.73034
2880 | 101.325 | 0.12255 | 3490.2955 | 6.445 | 1.2799 | 153.3247 | 87.4833 | 9.7751 | 0.00097751 | 0.73028
2885 | 101.325 | 0.12234 | 3496.6954 | 6.4472 | 1.28 | 153.5443 | 87.5916 | 9.805 | 0.0009805 | 0.73022
2890 | 101.325 | 0.12213 | 3503.0959 | 6.4495 | 1.2802 | 153.7639 | 87.6999 | 9.8349 | 0.00098349 | 0.73016
2895 | 101.325 | 0.12192 | 3509.4972 | 6.4517 | 1.2803 | 153.9835 | 87.8082 | 9.865 | 0.0009865 | 0.7301
2900 | 101.325 | 0.12171 | 3515.8992 | 6.4539 | 1.2805 | 154.2031 | 87.9165 | 9.895 | 0.0009895 | 0.73004
2905 | 101.325 | 0.1215 | 3522.3018 | 6.4561 | 1.2806 | 154.4227 | 88.0248 | 9.9251 | 0.00099251 | 0.72998
2910 | 101.325 | 0.12129 | 3528.7052 | 6.4583 | 1.2807 | 154.6424 | 88.1331 | 9.9553 | 0.00099553 | 0.72991
2915 | 101.325 | 0.12108 | 3535.1092 | 6.4605 | 1.2809 | 154.862 | 88.2414 | 9.9855 | 0.00099855 | 0.72985
2920 | 101.325 | 0.12087 | 3541.514 | 6.4627 | 1.281 | 155.0816 | 88.3496 | 10.0157 | 0.0010016 | 0.72979
2925 | 101.325 | 0.12067 | 3547.9194 | 6.4649 | 1.2812 | 155.3012 | 88.4579 | 10.046 | 0.0010046 | 0.72973
2930 | 101.325 | 0.12046 | 3554.3255 | 6.4671 | 1.2813 | 155.5209 | 88.5661 | 10.0763 | 0.0010076 | 0.72967
2935 | 101.325 | 0.12025 | 3560.7323 | 6.4692 | 1.2814 | 155.7405 | 88.6744 | 10.1067 | 0.0010107 | 0.72961
2940 | 101.325 | 0.12005 | 3567.1398 | 6.4714 | 1.2816 | 155.9602 | 88.7826 | 10.1371 | 0.0010137 | 0.72955
2945 | 101.325 | 0.11985 | 3573.5479 | 6.4736 | 1.2817 | 156.1798 | 88.8908 | 10.1676 | 0.0010168 | 0.72949
2950 | 101.325 | 0.11964 | 3579.9567 | 6.4758 | 1.2818 | 156.3995 | 88.999 | 10.1981 | 0.0010198 | 0.72943
2955 | 101.325 | 0.11944 | 3586.3662 | 6.478 | 1.282 | 156.6191 | 89.1072 | 10.2286 | 0.0010229 | 0.72937
2960 | 101.325 | 0.11924 | 3592.7764 | 6.4801 | 1.2821 | 156.8388 | 89.2154 | 10.2592 | 0.0010259 | 0.72931
2965 | 101.325 | 0.11904 | 3599.1873 | 6.4823 | 1.2822 | 157.0584 | 89.3236 | 10.2898 | 0.001029 | 0.72924
2970 | 101.325 | 0.11884 | 3605.5988 | 6.4844 | 1.2824 | 157.2781 | 89.4318 | 10.3205 | 0.0010321 | 0.72918
2975 | 101.325 | 0.11864 | 3612.011 | 6.4866 | 1.2825 | 157.4978 | 89.54 | 10.3513 | 0.0010351 | 0.72912
2980 | 101.325 | 0.11844 | 3618.4238 | 6.4888 | 1.2826 | 157.7174 | 89.6481 | 10.382 | 0.0010382 | 0.72906
2985 | 101.325 | 0.11824 | 3624.8374 | 6.4909 | 1.2828 | 157.9371 | 89.7563 | 10.4129 | 0.0010413 | 0.729
2990 | 101.325 | 0.11804 | 3631.2515 | 6.4931 | 1.2829 | 158.1568 | 89.8644 | 10.4437 | 0.0010444 | 0.72894
2995 | 101.325 | 0.11785 | 3637.6664 | 6.4952 | 1.283 | 158.3765 | 89.9726 | 10.4746 | 0.0010475 | 0.72888
3000 | 101.325 | 0.11765 | 3644.0819 | 6.4973 | 1.2832 | 158.5962 | 90.0807 | 10.5056 | 0.0010506 | 0.72882
82.0236 | 105 | 4.6482 | 205.0289 | 2.5527 | 1.0919 | 7.722 | 5.8406 | 0.015215 | 1.5215e-06 | 0.82585
85 | 105 | 4.465 | 208.2575 | 2.5914 | 1.0782 | 8.0134 | 6.0541 | 0.016645 | 1.6645e-06 | 0.8146
90 | 105 | 4.1911 | 213.6049 | 2.6525 | 1.0618 | 8.5024 | 6.4093 | 0.019107 | 1.9107e-06 | 0.8004
95 | 105 | 3.9515 | 218.8834 | 2.7096 | 1.0502 | 8.9899 | 6.7604 | 0.021662 | 2.1662e-06 | 0.78978
100 | 105 | 3.7397 | 224.1123 | 2.7633 | 1.0417 | 9.4751 | 7.1074 | 0.024321 | 2.4321e-06 | 0.78142
105 | 105 | 3.5508 | 229.304 | 2.8139 | 1.0352 | 9.9576 | 7.4506 | 0.027089 | 2.7089e-06 | 0.7746
110 | 105 | 3.3809 | 234.4671 | 2.862 | 1.0302 | 10.4371 | 7.7899 | 0.029966 | 2.9966e-06 | 0.7689
115 | 105 | 3.2272 | 239.6077 | 2.9077 | 1.0262 | 10.9135 | 8.1255 | 0.032955 | 3.2955e-06 | 0.76403
120 | 105 | 3.0873 | 244.7303 | 2.9513 | 1.023 | 11.3866 | 8.4574 | 0.036054 | 3.6054e-06 | 0.75981
125 | 105 | 2.9594 | 249.8383 | 2.993 | 1.0203 | 11.8564 | 8.7859 | 0.039264 | 3.9264e-06 | 0.7561
130 | 105 | 2.842 | 254.9345 | 3.033 | 1.0182 | 12.3228 | 9.1108 | 0.042585 | 4.2585e-06 | 0.75278
135 | 105 | 2.7338 | 260.0207 | 3.0714 | 1.0164 | 12.7858 | 9.4323 | 0.046016 | 4.6016e-06 | 0.7498
140 | 105 | 2.6337 | 265.0987 | 3.1083 | 1.0149 | 13.2453 | 9.7505 | 0.049555 | 4.9555e-06 | 0.74709
145 | 105 | 2.5408 | 270.1697 | 3.1439 | 1.0136 | 13.7015 | 10.0655 | 0.053203 | 5.3203e-06 | 0.7446
150 | 105 | 2.4544 | 275.2347 | 3.1782 | 1.0125 | 14.1543 | 10.3773 | 0.056959 | 5.6959e-06 | 0.7423
155 | 105 | 2.3737 | 280.2947 | 3.2114 | 1.0115 | 14.6037 | 10.6859 | 0.060821 | 6.0821e-06 | 0.74017
160 | 105 | 2.2982 | 285.3503 | 3.2435 | 1.0107 | 15.0498 | 10.9915 | 0.064789 | 6.4789e-06 | 0.73817
165 | 105 | 2.2275 | 290.4021 | 3.2746 | 1.01 | 15.4927 | 11.2942 | 0.068862 | 6.8862e-06 | 0.7363
170 | 105 | 2.161 | 295.4506 | 3.3047 | 1.0094 | 15.9323 | 11.5939 | 0.073039 | 7.3039e-06 | 0.73453
175 | 105 | 2.0985 | 300.4962 | 3.334 | 1.0089 | 16.3687 | 11.8907 | 0.077319 | 7.7319e-06 | 0.73286
180 | 105 | 2.0395 | 305.5392 | 3.3624 | 1.0084 | 16.8019 | 12.1848 | 0.0817 | 8.17e-06 | 0.73127
185 | 105 | 1.9837 | 310.58 | 3.39 | 1.008 | 17.2321 | 12.4761 | 0.086183 | 8.6183e-06 | 0.72976
190 | 105 | 1.931 | 315.6188 | 3.4169 | 1.0076 | 17.6592 | 12.7647 | 0.090766 | 9.0766e-06 | 0.72831
195 | 105 | 1.881 | 320.6559 | 3.4431 | 1.0073 | 18.0834 | 13.0507 | 0.095447 | 9.5447e-06 | 0.72693
200 | 105 | 1.8335 | 325.6914 | 3.4686 | 1.007 | 18.5046 | 13.3342 | 0.10023 | 1.0023e-05 | 0.72561
205 | 105 | 1.7884 | 330.7256 | 3.4934 | 1.0067 | 18.9229 | 13.6151 | 0.1051 | 1.051e-05 | 0.72433
210 | 105 | 1.7455 | 335.7586 | 3.5177 | 1.0065 | 19.3384 | 13.8936 | 0.11008 | 1.1008e-05 | 0.72311
215 | 105 | 1.7046 | 340.7905 | 3.5414 | 1.0063 | 19.751 | 14.1697 | 0.11515 | 1.1515e-05 | 0.72193
220 | 105 | 1.6656 | 345.8216 | 3.5645 | 1.0061 | 20.161 | 14.4434 | 0.12031 | 1.2031e-05 | 0.7208
225 | 105 | 1.6283 | 350.8519 | 3.5871 | 1.006 | 20.5682 | 14.7148 | 0.12556 | 1.2556e-05 | 0.7197
230 | 105 | 1.5927 | 355.8816 | 3.6092 | 1.0059 | 20.9728 | 14.9839 | 0.13091 | 1.3091e-05 | 0.71864
235 | 105 | 1.5586 | 360.9107 | 3.6308 | 1.0058 | 21.3749 | 15.2508 | 0.13635 | 1.3635e-05 | 0.71762
240 | 105 | 1.526 | 365.9394 | 3.652 | 1.0057 | 21.7743 | 15.5156 | 0.14188 | 1.4188e-05 | 0.71663
245 | 105 | 1.4947 | 370.9679 | 3.6728 | 1.0057 | 22.1713 | 15.7782 | 0.1475 | 1.475e-05 | 0.71568
250 | 105 | 1.4646 | 375.9961 | 3.6931 | 1.0056 | 22.5658 | 16.0387 | 0.15321 | 1.5321e-05 | 0.71476
255 | 105 | 1.4358 | 381.0242 | 3.713 | 1.0056 | 22.9579 | 16.2972 | 0.15901 | 1.5901e-05 | 0.71386
260 | 105 | 1.408 | 386.0524 | 3.7325 | 1.0056 | 23.3477 | 16.5537 | 0.16489 | 1.6489e-05 | 0.713
265 | 105 | 1.3814 | 391.0806 | 3.7517 | 1.0057 | 23.7351 | 16.8082 | 0.17086 | 1.7086e-05 | 0.71217
270 | 105 | 1.3557 | 396.109 | 3.7705 | 1.0057 | 24.1203 | 17.0608 | 0.17691 | 1.7691e-05 | 0.71137
275 | 105 | 1.3309 | 401.1378 | 3.7889 | 1.0058 | 24.5032 | 17.3115 | 0.18304 | 1.8304e-05 | 0.71059
280 | 105 | 1.3071 | 406.1669 | 3.807 | 1.0059 | 24.8839 | 17.5603 | 0.18926 | 1.8926e-05 | 0.70984
285 | 105 | 1.2841 | 411.1966 | 3.8249 | 1.006 | 25.2625 | 17.8074 | 0.19556 | 1.9556e-05 | 0.70911
290 | 105 | 1.2619 | 416.2268 | 3.8423 | 1.0061 | 25.6389 | 18.0526 | 0.20195 | 2.0195e-05 | 0.70841
295 | 105 | 1.2404 | 421.2577 | 3.8595 | 1.0063 | 26.0133 | 18.2961 | 0.20841 | 2.0841e-05 | 0.70774
300 | 105 | 1.2197 | 426.2895 | 3.8765 | 1.0064 | 26.3856 | 18.5379 | 0.21495 | 2.1495e-05 | 0.70709
305 | 105 | 1.1996 | 431.3221 | 3.8931 | 1.0066 | 26.7559 | 18.7779 | 0.22156 | 2.2156e-05 | 0.70647
310 | 105 | 1.1803 | 436.3557 | 3.9095 | 1.0068 | 27.1243 | 19.0164 | 0.22826 | 2.2826e-05 | 0.70587
315 | 105 | 1.1615 | 441.3904 | 3.9256 | 1.0071 | 27.4907 | 19.2532 | 0.23503 | 2.3503e-05 | 0.7053
320 | 105 | 1.1433 | 446.4263 | 3.9414 | 1.0073 | 27.8552 | 19.4884 | 0.24187 | 2.4187e-05 | 0.70475
325 | 105 | 1.1257 | 451.4636 | 3.9571 | 1.0076 | 28.2179 | 19.722 | 0.24879 | 2.4879e-05 | 0.70422
330 | 105 | 1.1086 | 456.5022 | 3.9724 | 1.0079 | 28.5787 | 19.9541 | 0.25579 | 2.5579e-05 | 0.70371
335 | 105 | 1.092 | 461.5423 | 3.9876 | 1.0082 | 28.9377 | 20.1847 | 0.26285 | 2.6285e-05 | 0.70323
340 | 105 | 1.0759 | 466.5841 | 4.0025 | 1.0085 | 29.295 | 20.4138 | 0.26998 | 2.6998e-05 | 0.70277
345 | 105 | 1.0603 | 471.6276 | 4.0173 | 1.0089 | 29.6505 | 20.6414 | 0.27719 | 2.7719e-05 | 0.70234
350 | 105 | 1.0451 | 476.6729 | 4.0318 | 1.0093 | 30.0043 | 20.8676 | 0.28446 | 2.8446e-05 | 0.70192
355 | 105 | 1.0304 | 481.7201 | 4.0461 | 1.0096 | 30.3564 | 21.0924 | 0.2918 | 2.918e-05 | 0.70153
360 | 105 | 1.016 | 486.7694 | 4.0602 | 1.0101 | 30.7068 | 21.3158 | 0.29921 | 2.9921e-05 | 0.70116
365 | 105 | 1.0021 | 491.8208 | 4.0742 | 1.0105 | 31.0556 | 21.5379 | 0.30669 | 3.0669e-05 | 0.70081
370 | 105 | 0.98853 | 496.8745 | 4.0879 | 1.011 | 31.4029 | 21.7586 | 0.31423 | 3.1423e-05 | 0.70048
375 | 105 | 0.97533 | 501.9305 | 4.1015 | 1.0114 | 31.7485 | 21.9779 | 0.32183 | 3.2183e-05 | 0.70018
380 | 105 | 0.96248 | 506.989 | 4.1149 | 1.012 | 32.0926 | 22.196 | 0.3295 | 3.295e-05 | 0.69989
385 | 105 | 0.94996 | 512.0501 | 4.1281 | 1.0125 | 32.4352 | 22.4128 | 0.33723 | 3.3723e-05 | 0.69962
390 | 105 | 0.93777 | 517.1138 | 4.1412 | 1.013 | 32.7763 | 22.6284 | 0.34502 | 3.4502e-05 | 0.69938
395 | 105 | 0.92589 | 522.1803 | 4.1541 | 1.0136 | 33.1159 | 22.8427 | 0.35287 | 3.5287e-05 | 0.69915
400 | 105 | 0.9143 | 527.2497 | 4.1669 | 1.0142 | 33.454 | 23.0559 | 0.36078 | 3.6078e-05 | 0.69895
405 | 105 | 0.903 | 532.3221 | 4.1795 | 1.0148 | 33.7908 | 23.2678 | 0.36875 | 3.6875e-05 | 0.69876
410 | 105 | 0.89198 | 537.3975 | 4.1919 | 1.0154 | 34.1261 | 23.4785 | 0.37678 | 3.7678e-05 | 0.69859
415 | 105 | 0.88122 | 542.4762 | 4.2042 | 1.0161 | 34.4601 | 23.6881 | 0.38487 | 3.8487e-05 | 0.69844
420 | 105 | 0.87072 | 547.5581 | 4.2164 | 1.0167 | 34.7926 | 23.8966 | 0.39301 | 3.9301e-05 | 0.69831
425 | 105 | 0.86047 | 552.6435 | 4.2284 | 1.0174 | 35.1239 | 24.1039 | 0.40121 | 4.0121e-05 | 0.6982
430 | 105 | 0.85046 | 557.7323 | 4.2403 | 1.0181 | 35.4538 | 24.3101 | 0.40946 | 4.0946e-05 | 0.69811
435 | 105 | 0.84067 | 562.8247 | 4.2521 | 1.0188 | 35.7825 | 24.5153 | 0.41777 | 4.1777e-05 | 0.69803
440 | 105 | 0.83111 | 567.9208 | 4.2638 | 1.0196 | 36.1098 | 24.7194 | 0.42613 | 4.2613e-05 | 0.69797
445 | 105 | 0.82177 | 573.0206 | 4.2753 | 1.0204 | 36.4359 | 24.9224 | 0.43454 | 4.3454e-05 | 0.69793
450 | 105 | 0.81263 | 578.1243 | 4.2867 | 1.0211 | 36.7608 | 25.1244 | 0.443 | 4.43e-05 | 0.6979
455 | 105 | 0.8037 | 583.232 | 4.298 | 1.0219 | 37.0844 | 25.3253 | 0.45152 | 4.5152e-05 | 0.69789
460 | 105 | 0.79496 | 588.3437 | 4.3092 | 1.0228 | 37.4069 | 25.5253 | 0.46008 | 4.6008e-05 | 0.69789
465 | 105 | 0.7864 | 593.4596 | 4.3202 | 1.0236 | 37.7281 | 25.7243 | 0.4687 | 4.687e-05 | 0.69792
470 | 105 | 0.77803 | 598.5796 | 4.3312 | 1.0244 | 38.0482 | 25.9223 | 0.47736 | 4.7736e-05 | 0.69795
475 | 105 | 0.76984 | 603.704 | 4.342 | 1.0253 | 38.3672 | 26.1193 | 0.48608 | 4.8608e-05 | 0.698
480 | 105 | 0.76182 | 608.8327 | 4.3528 | 1.0262 | 38.685 | 26.3154 | 0.49484 | 4.9484e-05 | 0.69807
485 | 105 | 0.75396 | 613.966 | 4.3634 | 1.0271 | 39.0017 | 26.5105 | 0.50365 | 5.0365e-05 | 0.69814
490 | 105 | 0.74626 | 619.1037 | 4.3739 | 1.028 | 39.3173 | 26.7047 | 0.5125 | 5.125e-05 | 0.69824
495 | 105 | 0.73872 | 624.2461 | 4.3844 | 1.0289 | 39.6318 | 26.8981 | 0.5214 | 5.214e-05 | 0.69834
500 | 105 | 0.73133 | 629.3931 | 4.3947 | 1.0299 | 39.9453 | 27.0905 | 0.53035 | 5.3035e-05 | 0.69846
505 | 105 | 0.72409 | 634.545 | 4.405 | 1.0308 | 40.2577 | 27.282 | 0.53934 | 5.3934e-05 | 0.69859
510 | 105 | 0.71699 | 639.7016 | 4.4151 | 1.0318 | 40.569 | 27.4727 | 0.54838 | 5.4838e-05 | 0.69873
515 | 105 | 0.71002 | 644.8632 | 4.4252 | 1.0328 | 40.8794 | 27.6625 | 0.55746 | 5.5746e-05 | 0.69889
520 | 105 | 0.70319 | 650.0297 | 4.4352 | 1.0338 | 41.1887 | 27.8515 | 0.56658 | 5.6658e-05 | 0.69905
525 | 105 | 0.69649 | 655.2013 | 4.4451 | 1.0348 | 41.4971 | 28.0396 | 0.57575 | 5.7575e-05 | 0.69923
530 | 105 | 0.68992 | 660.3779 | 4.4549 | 1.0358 | 41.8044 | 28.227 | 0.58496 | 5.8496e-05 | 0.69942
535 | 105 | 0.68347 | 665.5597 | 4.4646 | 1.0369 | 42.1108 | 28.4135 | 0.59422 | 5.9422e-05 | 0.69961
540 | 105 | 0.67714 | 670.7467 | 4.4743 | 1.0379 | 42.4163 | 28.5992 | 0.60351 | 6.0351e-05 | 0.69982
545 | 105 | 0.67093 | 675.939 | 4.4838 | 1.039 | 42.7208 | 28.7841 | 0.61285 | 6.1285e-05 | 0.70004
550 | 105 | 0.66483 | 681.1366 | 4.4933 | 1.0401 | 43.0243 | 28.9682 | 0.62223 | 6.2223e-05 | 0.70027
555 | 105 | 0.65884 | 686.3395 | 4.5028 | 1.0411 | 43.327 | 29.1516 | 0.63165 | 6.3165e-05 | 0.7005
560 | 105 | 0.65295 | 691.5479 | 4.5121 | 1.0422 | 43.6288 | 29.3342 | 0.64111 | 6.4111e-05 | 0.70075
565 | 105 | 0.64717 | 696.7617 | 4.5214 | 1.0433 | 43.9296 | 29.5161 | 0.65061 | 6.5061e-05 | 0.701
570 | 105 | 0.6415 | 701.9811 | 4.5306 | 1.0444 | 44.2296 | 29.6972 | 0.66015 | 6.6015e-05 | 0.70126
575 | 105 | 0.63592 | 707.206 | 4.5397 | 1.0455 | 44.5287 | 29.8776 | 0.66973 | 6.6973e-05 | 0.70153
580 | 105 | 0.63044 | 712.4364 | 4.5488 | 1.0467 | 44.827 | 30.0573 | 0.67935 | 6.7935e-05 | 0.7018
585 | 105 | 0.62505 | 717.6725 | 4.5577 | 1.0478 | 45.1244 | 30.2363 | 0.68901 | 6.8901e-05 | 0.70208
590 | 105 | 0.61975 | 722.9143 | 4.5667 | 1.0489 | 45.421 | 30.4145 | 0.69871 | 6.9871e-05 | 0.70237
595 | 105 | 0.61454 | 728.1618 | 4.5755 | 1.0501 | 45.7168 | 30.5921 | 0.70845 | 7.0845e-05 | 0.70267
600 | 105 | 0.60942 | 733.415 | 4.5843 | 1.0512 | 46.0118 | 30.769 | 0.71823 | 7.1823e-05 | 0.70297
605 | 105 | 0.60438 | 738.6739 | 4.593 | 1.0524 | 46.306 | 30.9452 | 0.72804 | 7.2804e-05 | 0.70328
610 | 105 | 0.59943 | 743.9387 | 4.6017 | 1.0535 | 46.5993 | 31.1208 | 0.7379 | 7.379e-05 | 0.70359
615 | 105 | 0.59455 | 749.2092 | 4.6103 | 1.0547 | 46.8919 | 31.2957 | 0.74779 | 7.4779e-05 | 0.70391
620 | 105 | 0.58976 | 754.4857 | 4.6189 | 1.0559 | 47.1838 | 31.47 | 0.75772 | 7.5772e-05 | 0.70423
625 | 105 | 0.58504 | 759.7679 | 4.6273 | 1.057 | 47.4748 | 31.6436 | 0.76769 | 7.6769e-05 | 0.70455
630 | 105 | 0.5804 | 765.0561 | 4.6358 | 1.0582 | 47.7651 | 31.8165 | 0.77769 | 7.7769e-05 | 0.70489
635 | 105 | 0.57583 | 770.3501 | 4.6441 | 1.0594 | 48.0547 | 31.9889 | 0.78774 | 7.8774e-05 | 0.70522
640 | 105 | 0.57133 | 775.6501 | 4.6525 | 1.0606 | 48.3436 | 32.1606 | 0.79782 | 7.9782e-05 | 0.70556
645 | 105 | 0.5669 | 780.9561 | 4.6607 | 1.0618 | 48.6317 | 32.3318 | 0.80794 | 8.0794e-05 | 0.7059
650 | 105 | 0.56254 | 786.2679 | 4.6689 | 1.063 | 48.9191 | 32.5023 | 0.8181 | 8.181e-05 | 0.70625
655 | 105 | 0.55824 | 791.5858 | 4.6771 | 1.0642 | 49.2058 | 32.6722 | 0.82829 | 8.2829e-05 | 0.7066
660 | 105 | 0.55402 | 796.9096 | 4.6852 | 1.0654 | 49.4918 | 32.8416 | 0.83852 | 8.3852e-05 | 0.70695
665 | 105 | 0.54985 | 802.2394 | 4.6932 | 1.0666 | 49.7772 | 33.0103 | 0.84879 | 8.4879e-05 | 0.7073
670 | 105 | 0.54575 | 807.5753 | 4.7012 | 1.0678 | 50.0618 | 33.1785 | 0.85909 | 8.5909e-05 | 0.70766
675 | 105 | 0.5417 | 812.9171 | 4.7091 | 1.069 | 50.3458 | 33.3461 | 0.86944 | 8.6944e-05 | 0.70802
680 | 105 | 0.53772 | 818.2649 | 4.717 | 1.0702 | 50.6291 | 33.5132 | 0.87982 | 8.7982e-05 | 0.70838
685 | 105 | 0.5338 | 823.6187 | 4.7249 | 1.0714 | 50.9118 | 33.6797 | 0.89023 | 8.9023e-05 | 0.70874
690 | 105 | 0.52993 | 828.9786 | 4.7327 | 1.0726 | 51.1938 | 33.8457 | 0.90069 | 9.0069e-05 | 0.70911
695 | 105 | 0.52612 | 834.3445 | 4.7404 | 1.0738 | 51.4752 | 34.0111 | 0.91118 | 9.1118e-05 | 0.70947
700 | 105 | 0.52236 | 839.7163 | 4.7481 | 1.075 | 51.7559 | 34.176 | 0.9217 | 9.217e-05 | 0.70984
705 | 105 | 0.51865 | 845.0942 | 4.7558 | 1.0762 | 52.036 | 34.3403 | 0.93227 | 9.3227e-05 | 0.71021
710 | 105 | 0.515 | 850.4782 | 4.7634 | 1.0774 | 52.3155 | 34.5041 | 0.94287 | 9.4287e-05 | 0.71058
715 | 105 | 0.5114 | 855.8681 | 4.771 | 1.0786 | 52.5944 | 34.6675 | 0.95351 | 9.5351e-05 | 0.71095
720 | 105 | 0.50785 | 861.264 | 4.7785 | 1.0798 | 52.8727 | 34.8303 | 0.96418 | 9.6418e-05 | 0.71132
725 | 105 | 0.50435 | 866.666 | 4.786 | 1.081 | 53.1505 | 34.9926 | 0.97489 | 9.7489e-05 | 0.71169
730 | 105 | 0.50089 | 872.0739 | 4.7934 | 1.0822 | 53.4276 | 35.1544 | 0.98564 | 9.8564e-05 | 0.71206
735 | 105 | 0.49749 | 877.4878 | 4.8008 | 1.0834 | 53.7041 | 35.3157 | 0.99643 | 9.9643e-05 | 0.71243
740 | 105 | 0.49413 | 882.9077 | 4.8081 | 1.0846 | 53.9801 | 35.4765 | 1.0072 | 0.00010072 | 0.7128
745 | 105 | 0.49081 | 888.3335 | 4.8154 | 1.0858 | 54.2555 | 35.6368 | 1.0181 | 0.00010181 | 0.71317
750 | 105 | 0.48754 | 893.7653 | 4.8227 | 1.087 | 54.5303 | 35.7967 | 1.029 | 0.0001029 | 0.71354
755 | 105 | 0.48431 | 899.2031 | 4.8299 | 1.0881 | 54.8046 | 35.9561 | 1.0399 | 0.00010399 | 0.71391
760 | 105 | 0.48112 | 904.6467 | 4.8371 | 1.0893 | 55.0783 | 36.115 | 1.0509 | 0.00010509 | 0.71428
765 | 105 | 0.47798 | 910.0963 | 4.8443 | 1.0905 | 55.3515 | 36.2735 | 1.0619 | 0.00010619 | 0.71464
770 | 105 | 0.47488 | 915.5518 | 4.8514 | 1.0917 | 55.6242 | 36.4315 | 1.073 | 0.0001073 | 0.71501
775 | 105 | 0.47181 | 921.0132 | 4.8584 | 1.0929 | 55.8963 | 36.589 | 1.084 | 0.0001084 | 0.71538
780 | 105 | 0.46879 | 926.4805 | 4.8655 | 1.094 | 56.1679 | 36.7461 | 1.0952 | 0.00010952 | 0.71574
785 | 105 | 0.4658 | 931.9536 | 4.8725 | 1.0952 | 56.439 | 36.9028 | 1.1063 | 0.00011063 | 0.7161
790 | 105 | 0.46286 | 937.4325 | 4.8794 | 1.0964 | 56.7096 | 37.059 | 1.1175 | 0.00011175 | 0.71647
795 | 105 | 0.45995 | 942.9173 | 4.8863 | 1.0975 | 56.9796 | 37.2148 | 1.1287 | 0.00011287 | 0.71683
800 | 105 | 0.45707 | 948.4079 | 4.8932 | 1.0987 | 57.2492 | 37.3702 | 1.14 | 0.000114 | 0.71719
805 | 105 | 0.45423 | 953.9042 | 4.9001 | 1.0998 | 57.5183 | 37.5251 | 1.1513 | 0.00011513 | 0.71754
810 | 105 | 0.45143 | 959.4063 | 4.9069 | 1.101 | 57.7869 | 37.6797 | 1.1627 | 0.00011627 | 0.7179
815 | 105 | 0.44866 | 964.9142 | 4.9137 | 1.1021 | 58.055 | 37.8338 | 1.174 | 0.0001174 | 0.71825
820 | 105 | 0.44592 | 970.4277 | 4.9204 | 1.1033 | 58.3226 | 37.9875 | 1.1855 | 0.00011855 | 0.71861
825 | 105 | 0.44322 | 975.947 | 4.9271 | 1.1044 | 58.5897 | 38.1408 | 1.1969 | 0.00011969 | 0.71896
830 | 105 | 0.44055 | 981.4719 | 4.9338 | 1.1056 | 58.8564 | 38.2937 | 1.2084 | 0.00012084 | 0.7193
835 | 105 | 0.43792 | 987.0025 | 4.9404 | 1.1067 | 59.1226 | 38.4462 | 1.2199 | 0.00012199 | 0.71965
840 | 105 | 0.43531 | 992.5387 | 4.9471 | 1.1078 | 59.3884 | 38.5983 | 1.2315 | 0.00012315 | 0.72
845 | 105 | 0.43273 | 998.0806 | 4.9536 | 1.1089 | 59.6537 | 38.75 | 1.2431 | 0.00012431 | 0.72034
850 | 105 | 0.43019 | 1003.628 | 4.9602 | 1.11 | 59.9186 | 38.9013 | 1.2548 | 0.00012548 | 0.72068
855 | 105 | 0.42767 | 1009.181 | 4.9667 | 1.1111 | 60.183 | 39.0523 | 1.2665 | 0.00012665 | 0.72102
860 | 105 | 0.42519 | 1014.7395 | 4.9732 | 1.1123 | 60.4469 | 39.2028 | 1.2782 | 0.00012782 | 0.72135
865 | 105 | 0.42273 | 1020.3035 | 4.9796 | 1.1134 | 60.7105 | 39.353 | 1.2899 | 0.00012899 | 0.72168
870 | 105 | 0.4203 | 1025.873 | 4.986 | 1.1144 | 60.9736 | 39.5029 | 1.3017 | 0.00013017 | 0.72201
875 | 105 | 0.4179 | 1031.4479 | 4.9924 | 1.1155 | 61.2363 | 39.6523 | 1.3136 | 0.00013136 | 0.72234
880 | 105 | 0.41553 | 1037.0283 | 4.9988 | 1.1166 | 61.4986 | 39.8014 | 1.3254 | 0.00013254 | 0.72267
885 | 105 | 0.41318 | 1042.6141 | 5.0051 | 1.1177 | 61.7604 | 39.9502 | 1.3374 | 0.00013374 | 0.72299
890 | 105 | 0.41086 | 1048.2053 | 5.0114 | 1.1188 | 62.0218 | 40.0986 | 1.3493 | 0.00013493 | 0.72331
895 | 105 | 0.40856 | 1053.8018 | 5.0177 | 1.1198 | 62.2829 | 40.2466 | 1.3613 | 0.00013613 | 0.72363
900 | 105 | 0.40629 | 1059.4036 | 5.0239 | 1.1209 | 62.5435 | 40.3943 | 1.3733 | 0.00013733 | 0.72394
905 | 105 | 0.40405 | 1065.0108 | 5.0302 | 1.122 | 62.8037 | 40.5416 | 1.3854 | 0.00013854 | 0.72426
910 | 105 | 0.40183 | 1070.6232 | 5.0363 | 1.123 | 63.0636 | 40.6886 | 1.3975 | 0.00013975 | 0.72456
915 | 105 | 0.39963 | 1076.2408 | 5.0425 | 1.1241 | 63.323 | 40.8353 | 1.4097 | 0.00014097 | 0.72487
920 | 105 | 0.39746 | 1081.8637 | 5.0486 | 1.1251 | 63.5821 | 40.9816 | 1.4218 | 0.00014218 | 0.72518
925 | 105 | 0.39531 | 1087.4918 | 5.0547 | 1.1261 | 63.8407 | 41.1276 | 1.4341 | 0.00014341 | 0.72548
930 | 105 | 0.39319 | 1093.125 | 5.0608 | 1.1272 | 64.099 | 41.2733 | 1.4463 | 0.00014463 | 0.72578
935 | 105 | 0.39109 | 1098.7633 | 5.0668 | 1.1282 | 64.3569 | 41.4187 | 1.4586 | 0.00014586 | 0.72607
940 | 105 | 0.38901 | 1104.4067 | 5.0729 | 1.1292 | 64.6145 | 41.5637 | 1.471 | 0.0001471 | 0.72636
945 | 105 | 0.38695 | 1110.0553 | 5.0789 | 1.1302 | 64.8717 | 41.7084 | 1.4833 | 0.00014833 | 0.72665
950 | 105 | 0.38491 | 1115.7088 | 5.0848 | 1.1312 | 65.1285 | 41.8528 | 1.4958 | 0.00014958 | 0.72694
955 | 105 | 0.3829 | 1121.3674 | 5.0908 | 1.1322 | 65.3849 | 41.9969 | 1.5082 | 0.00015082 | 0.72722
960 | 105 | 0.3809 | 1127.031 | 5.0967 | 1.1332 | 65.641 | 42.1406 | 1.5207 | 0.00015207 | 0.7275
965 | 105 | 0.37893 | 1132.6995 | 5.1026 | 1.1342 | 65.8968 | 42.2841 | 1.5333 | 0.00015333 | 0.72778
970 | 105 | 0.37698 | 1138.3729 | 5.1084 | 1.1352 | 66.1522 | 42.4273 | 1.5458 | 0.00015458 | 0.72806
975 | 105 | 0.37505 | 1144.0513 | 5.1143 | 1.1362 | 66.4072 | 42.5701 | 1.5584 | 0.00015584 | 0.72833
980 | 105 | 0.37313 | 1149.7345 | 5.1201 | 1.1371 | 66.6619 | 42.7127 | 1.5711 | 0.00015711 | 0.7286
985 | 105 | 0.37124 | 1155.4226 | 5.1259 | 1.1381 | 66.9163 | 42.855 | 1.5838 | 0.00015838 | 0.72887
990 | 105 | 0.36936 | 1161.1154 | 5.1316 | 1.1391 | 67.1703 | 42.9969 | 1.5965 | 0.00015965 | 0.72913
995 | 105 | 0.36751 | 1166.8131 | 5.1374 | 1.14 | 67.424 | 43.1386 | 1.6093 | 0.00016093 | 0.72939
1000 | 105 | 0.36567 | 1172.5155 | 5.1431 | 1.141 | 67.6774 | 43.28 | 1.6221 | 0.00016221 | 0.72965
1005 | 105 | 0.36385 | 1178.2226 | 5.1488 | 1.1419 | 67.9305 | 43.4211 | 1.635 | 0.0001635 | 0.7299
1010 | 105 | 0.36205 | 1183.9345 | 5.1545 | 1.1428 | 68.1832 | 43.562 | 1.6479 | 0.00016479 | 0.73015
1015 | 105 | 0.36027 | 1189.651 | 5.1601 | 1.1438 | 68.4356 | 43.7025 | 1.6608 | 0.00016608 | 0.7304
1020 | 105 | 0.3585 | 1195.3721 | 5.1657 | 1.1447 | 68.6877 | 43.8428 | 1.6738 | 0.00016738 | 0.73065
1025 | 105 | 0.35675 | 1201.0979 | 5.1713 | 1.1456 | 68.9395 | 43.9828 | 1.6868 | 0.00016868 | 0.73089
1030 | 105 | 0.35502 | 1206.8282 | 5.1769 | 1.1465 | 69.1909 | 44.1226 | 1.6998 | 0.00016998 | 0.73113
1035 | 105 | 0.35331 | 1212.5631 | 5.1825 | 1.1474 | 69.4421 | 44.262 | 1.7129 | 0.00017129 | 0.73137
1040 | 105 | 0.35161 | 1218.3025 | 5.188 | 1.1483 | 69.6929 | 44.4012 | 1.7261 | 0.00017261 | 0.7316
1045 | 105 | 0.34993 | 1224.0464 | 5.1935 | 1.1492 | 69.9435 | 44.5402 | 1.7393 | 0.00017393 | 0.73183
1050 | 105 | 0.34826 | 1229.7947 | 5.199 | 1.1501 | 70.1938 | 44.6788 | 1.7525 | 0.00017525 | 0.73206
1055 | 105 | 0.34661 | 1235.5475 | 5.2045 | 1.151 | 70.4437 | 44.8173 | 1.7657 | 0.00017657 | 0.73228
1060 | 105 | 0.34498 | 1241.3048 | 5.2099 | 1.1519 | 70.6934 | 44.9554 | 1.779 | 0.0001779 | 0.73251
1065 | 105 | 0.34336 | 1247.0663 | 5.2153 | 1.1528 | 70.9428 | 45.0933 | 1.7924 | 0.00017924 | 0.73272
1070 | 105 | 0.34175 | 1252.8323 | 5.2207 | 1.1536 | 71.1919 | 45.231 | 1.8057 | 0.00018057 | 0.73294
1075 | 105 | 0.34016 | 1258.6026 | 5.2261 | 1.1545 | 71.4407 | 45.3684 | 1.8191 | 0.00018191 | 0.73315
1080 | 105 | 0.33859 | 1264.3771 | 5.2315 | 1.1553 | 71.6892 | 45.5055 | 1.8326 | 0.00018326 | 0.73337
1085 | 105 | 0.33703 | 1270.1559 | 5.2368 | 1.1562 | 71.9374 | 45.6424 | 1.8461 | 0.00018461 | 0.73357
1090 | 105 | 0.33548 | 1275.939 | 5.2421 | 1.157 | 72.1854 | 45.7791 | 1.8596 | 0.00018596 | 0.73378
1095 | 105 | 0.33395 | 1281.7263 | 5.2474 | 1.1579 | 72.4331 | 45.9155 | 1.8732 | 0.00018732 | 0.73398
1100 | 105 | 0.33244 | 1287.5177 | 5.2527 | 1.1587 | 72.6805 | 46.0517 | 1.8868 | 0.00018868 | 0.73418
1105 | 105 | 0.33093 | 1293.3134 | 5.2579 | 1.1595 | 72.9277 | 46.1877 | 1.9005 | 0.00019005 | 0.73438
1110 | 105 | 0.32944 | 1299.1131 | 5.2632 | 1.1604 | 73.1746 | 46.3234 | 1.9142 | 0.00019142 | 0.73457
1115 | 105 | 0.32796 | 1304.9169 | 5.2684 | 1.1612 | 73.4212 | 46.4589 | 1.928 | 0.0001928 | 0.73476
1120 | 105 | 0.3265 | 1310.7249 | 5.2736 | 1.162 | 73.6676 | 46.5941 | 1.9417 | 0.00019417 | 0.73495
1125 | 105 | 0.32505 | 1316.5368 | 5.2788 | 1.1628 | 73.9137 | 46.7291 | 1.9556 | 0.00019556 | 0.73513
1130 | 105 | 0.32361 | 1322.3528 | 5.2839 | 1.1636 | 74.1595 | 46.8639 | 1.9694 | 0.00019694 | 0.73532
1135 | 105 | 0.32219 | 1328.1728 | 5.2891 | 1.1644 | 74.4051 | 46.9985 | 1.9833 | 0.00019833 | 0.7355
1140 | 105 | 0.32077 | 1333.9967 | 5.2942 | 1.1652 | 74.6505 | 47.1329 | 1.9973 | 0.00019973 | 0.73567
1145 | 105 | 0.31937 | 1339.8246 | 5.2993 | 1.166 | 74.8956 | 47.267 | 2.0113 | 0.00020113 | 0.73585
1150 | 105 | 0.31798 | 1345.6564 | 5.3044 | 1.1667 | 75.1404 | 47.4009 | 2.0253 | 0.00020253 | 0.73602
1155 | 105 | 0.31661 | 1351.4921 | 5.3094 | 1.1675 | 75.385 | 47.5346 | 2.0394 | 0.00020394 | 0.73619
1160 | 105 | 0.31524 | 1357.3316 | 5.3145 | 1.1683 | 75.6294 | 47.6681 | 2.0535 | 0.00020535 | 0.73636
1165 | 105 | 0.31389 | 1363.175 | 5.3195 | 1.1691 | 75.8735 | 47.8013 | 2.0676 | 0.00020676 | 0.73652
1170 | 105 | 0.31255 | 1369.0222 | 5.3245 | 1.1698 | 76.1174 | 47.9344 | 2.0818 | 0.00020818 | 0.73668
1175 | 105 | 0.31122 | 1374.8731 | 5.3295 | 1.1706 | 76.3611 | 48.0672 | 2.0961 | 0.00020961 | 0.73684
1180 | 105 | 0.3099 | 1380.7278 | 5.3345 | 1.1713 | 76.6045 | 48.1999 | 2.1104 | 0.00021104 | 0.737
1185 | 105 | 0.30859 | 1386.5863 | 5.3394 | 1.1721 | 76.8477 | 48.3323 | 2.1247 | 0.00021247 | 0.73715
1190 | 105 | 0.3073 | 1392.4484 | 5.3444 | 1.1728 | 77.0906 | 48.4645 | 2.139 | 0.0002139 | 0.7373
1195 | 105 | 0.30601 | 1398.3143 | 5.3493 | 1.1735 | 77.3334 | 48.5965 | 2.1534 | 0.00021534 | 0.73745
1200 | 105 | 0.30474 | 1404.1838 | 5.3542 | 1.1743 | 77.5759 | 48.7284 | 2.1679 | 0.00021679 | 0.7376
1205 | 105 | 0.30347 | 1410.0569 | 5.3591 | 1.175 | 77.8182 | 48.86 | 2.1824 | 0.00021824 | 0.73774
1210 | 105 | 0.30222 | 1415.9336 | 5.3639 | 1.1757 | 78.0602 | 48.9914 | 2.1969 | 0.00021969 | 0.73788
1215 | 105 | 0.30098 | 1421.8139 | 5.3688 | 1.1764 | 78.3021 | 49.1226 | 2.2115 | 0.00022115 | 0.73802
1220 | 105 | 0.29974 | 1427.6978 | 5.3736 | 1.1771 | 78.5437 | 49.2537 | 2.2261 | 0.00022261 | 0.73816
1225 | 105 | 0.29852 | 1433.5852 | 5.3784 | 1.1778 | 78.7851 | 49.3845 | 2.2407 | 0.00022407 | 0.73829
1230 | 105 | 0.29731 | 1439.4761 | 5.3832 | 1.1785 | 79.0263 | 49.5152 | 2.2554 | 0.00022554 | 0.73843
1235 | 105 | 0.2961 | 1445.3704 | 5.388 | 1.1792 | 79.2673 | 49.6456 | 2.2701 | 0.00022701 | 0.73856
1240 | 105 | 0.29491 | 1451.2683 | 5.3928 | 1.1799 | 79.5081 | 49.7759 | 2.2849 | 0.00022849 | 0.73868
1245 | 105 | 0.29373 | 1457.1696 | 5.3975 | 1.1806 | 79.7486 | 49.906 | 2.2997 | 0.00022997 | 0.73881
1250 | 105 | 0.29255 | 1463.0743 | 5.4023 | 1.1813 | 79.989 | 50.0359 | 2.3146 | 0.00023146 | 0.73893
1255 | 105 | 0.29139 | 1468.9823 | 5.407 | 1.182 | 80.2292 | 50.1656 | 2.3295 | 0.00023295 | 0.73905
1260 | 105 | 0.29023 | 1474.8938 | 5.4117 | 1.1826 | 80.4691 | 50.2952 | 2.3444 | 0.00023444 | 0.73917
1265 | 105 | 0.28908 | 1480.8086 | 5.4164 | 1.1833 | 80.7089 | 50.4245 | 2.3594 | 0.00023594 | 0.73929
1270 | 105 | 0.28795 | 1486.7267 | 5.421 | 1.184 | 80.9485 | 50.5537 | 2.3745 | 0.00023745 | 0.7394
1275 | 105 | 0.28682 | 1492.6481 | 5.4257 | 1.1846 | 81.1878 | 50.6827 | 2.3895 | 0.00023895 | 0.73951
1280 | 105 | 0.2857 | 1498.5728 | 5.4303 | 1.1853 | 81.427 | 50.8115 | 2.4046 | 0.00024046 | 0.73962
1285 | 105 | 0.28458 | 1504.5008 | 5.435 | 1.1859 | 81.666 | 50.9402 | 2.4198 | 0.00024198 | 0.73973
1290 | 105 | 0.28348 | 1510.4319 | 5.4396 | 1.1866 | 81.9048 | 51.0687 | 2.435 | 0.0002435 | 0.73983
1295 | 105 | 0.28239 | 1516.3663 | 5.4442 | 1.1872 | 82.1434 | 51.197 | 2.4502 | 0.00024502 | 0.73994
1300 | 105 | 0.2813 | 1522.3039 | 5.4487 | 1.1878 | 82.3818 | 51.3251 | 2.4655 | 0.00024655 | 0.74004
1305 | 105 | 0.28022 | 1528.2446 | 5.4533 | 1.1885 | 82.62 | 51.4531 | 2.4808 | 0.00024808 | 0.74014
1310 | 105 | 0.27916 | 1534.1885 | 5.4578 | 1.1891 | 82.8581 | 51.5809 | 2.4962 | 0.00024962 | 0.74023
1315 | 105 | 0.27809 | 1540.1355 | 5.4624 | 1.1897 | 83.0959 | 51.7085 | 2.5116 | 0.00025116 | 0.74033
1320 | 105 | 0.27704 | 1546.0856 | 5.4669 | 1.1903 | 83.3336 | 51.836 | 2.527 | 0.0002527 | 0.74042
1325 | 105 | 0.276 | 1552.0388 | 5.4714 | 1.1909 | 83.5711 | 51.9633 | 2.5425 | 0.00025425 | 0.74051
1330 | 105 | 0.27496 | 1557.995 | 5.4759 | 1.1916 | 83.8084 | 52.0904 | 2.558 | 0.0002558 | 0.7406
1335 | 105 | 0.27393 | 1563.9543 | 5.4803 | 1.1922 | 84.0455 | 52.2174 | 2.5736 | 0.00025736 | 0.74069
1340 | 105 | 0.27291 | 1569.9166 | 5.4848 | 1.1928 | 84.2825 | 52.3442 | 2.5892 | 0.00025892 | 0.74077
1345 | 105 | 0.27189 | 1575.8819 | 5.4892 | 1.1934 | 84.5193 | 52.4709 | 2.6049 | 0.00026049 | 0.74086
1350 | 105 | 0.27089 | 1581.8502 | 5.4937 | 1.194 | 84.7559 | 52.5974 | 2.6206 | 0.00026206 | 0.74094
1355 | 105 | 0.26989 | 1587.8214 | 5.4981 | 1.1945 | 84.9924 | 52.7238 | 2.6363 | 0.00026363 | 0.74102
1360 | 105 | 0.26889 | 1593.7956 | 5.5025 | 1.1951 | 85.2287 | 52.85 | 2.6521 | 0.00026521 | 0.74109
1365 | 105 | 0.26791 | 1599.7727 | 5.5069 | 1.1957 | 85.4648 | 52.976 | 2.6679 | 0.00026679 | 0.74117
1370 | 105 | 0.26693 | 1605.7527 | 5.5113 | 1.1963 | 85.7007 | 53.1019 | 2.6838 | 0.00026838 | 0.74124
1375 | 105 | 0.26596 | 1611.7355 | 5.5156 | 1.1969 | 85.9365 | 53.2277 | 2.6997 | 0.00026997 | 0.74131
1380 | 105 | 0.265 | 1617.7212 | 5.52 | 1.1974 | 86.1721 | 53.3533 | 2.7157 | 0.00027157 | 0.74138
1385 | 105 | 0.26404 | 1623.7098 | 5.5243 | 1.198 | 86.4076 | 53.4787 | 2.7317 | 0.00027317 | 0.74145
1390 | 105 | 0.26309 | 1629.7012 | 5.5286 | 1.1986 | 86.6429 | 53.604 | 2.7477 | 0.00027477 | 0.74152
1395 | 105 | 0.26215 | 1635.6954 | 5.5329 | 1.1991 | 86.8781 | 53.7292 | 2.7638 | 0.00027638 | 0.74158
1400 | 105 | 0.26121 | 1641.6923 | 5.5372 | 1.1997 | 87.113 | 53.8542 | 2.7799 | 0.00027799 | 0.74165
1405 | 105 | 0.26028 | 1647.692 | 5.5415 | 1.2002 | 87.3479 | 53.979 | 2.796 | 0.0002796 | 0.74171
1410 | 105 | 0.25936 | 1653.6945 | 5.5457 | 1.2008 | 87.5825 | 54.1037 | 2.8123 | 0.00028123 | 0.74177
1415 | 105 | 0.25844 | 1659.6997 | 5.55 | 1.2013 | 87.8171 | 54.2283 | 2.8285 | 0.00028285 | 0.74183
1420 | 105 | 0.25753 | 1665.7076 | 5.5542 | 1.2019 | 88.0514 | 54.3528 | 2.8448 | 0.00028448 | 0.74188
1425 | 105 | 0.25663 | 1671.7182 | 5.5585 | 1.2024 | 88.2857 | 54.4771 | 2.8611 | 0.00028611 | 0.74194
1430 | 105 | 0.25573 | 1677.7315 | 5.5627 | 1.2029 | 88.5197 | 54.6012 | 2.8775 | 0.00028775 | 0.74199
1435 | 105 | 0.25484 | 1683.7474 | 5.5669 | 1.2034 | 88.7537 | 54.7253 | 2.8939 | 0.00028939 | 0.74204
1440 | 105 | 0.25396 | 1689.766 | 5.5711 | 1.204 | 88.9874 | 54.8492 | 2.9104 | 0.00029104 | 0.74209
1445 | 105 | 0.25308 | 1695.7872 | 5.5752 | 1.2045 | 89.2211 | 54.9729 | 2.9269 | 0.00029269 | 0.74214
1450 | 105 | 0.25221 | 1701.811 | 5.5794 | 1.205 | 89.4545 | 55.0965 | 2.9434 | 0.00029434 | 0.74219
1455 | 105 | 0.25134 | 1707.8373 | 5.5835 | 1.2055 | 89.6879 | 55.22 | 2.96 | 0.000296 | 0.74223
1460 | 105 | 0.25048 | 1713.8663 | 5.5877 | 1.206 | 89.9211 | 55.3434 | 2.9766 | 0.00029766 | 0.74228
1465 | 105 | 0.24963 | 1719.8978 | 5.5918 | 1.2066 | 90.1542 | 55.4666 | 2.9933 | 0.00029933 | 0.74232
1470 | 105 | 0.24878 | 1725.9318 | 5.5959 | 1.2071 | 90.3871 | 55.5897 | 3.01 | 0.000301 | 0.74236
1475 | 105 | 0.24793 | 1731.9683 | 5.6 | 1.2076 | 90.6199 | 55.7127 | 3.0268 | 0.00030268 | 0.7424
1480 | 105 | 0.2471 | 1738.0074 | 5.6041 | 1.2081 | 90.8525 | 55.8355 | 3.0436 | 0.00030436 | 0.74244
1485 | 105 | 0.24626 | 1744.0489 | 5.6082 | 1.2086 | 91.085 | 55.9582 | 3.0604 | 0.00030604 | 0.74248
1490 | 105 | 0.24544 | 1750.0929 | 5.6122 | 1.209 | 91.3174 | 56.0808 | 3.0773 | 0.00030773 | 0.74251
1495 | 105 | 0.24462 | 1756.1394 | 5.6163 | 1.2095 | 91.5496 | 56.2033 | 3.0942 | 0.00030942 | 0.74255
1500 | 105 | 0.2438 | 1762.1883 | 5.6203 | 1.21 | 91.7817 | 56.3256 | 3.1112 | 0.00031112 | 0.74258
1505 | 105 | 0.24299 | 1768.2396 | 5.6244 | 1.2105 | 92.0137 | 56.4478 | 3.1282 | 0.00031282 | 0.74261
1510 | 105 | 0.24219 | 1774.2933 | 5.6284 | 1.211 | 92.2456 | 56.5699 | 3.1452 | 0.00031452 | 0.74264
1515 | 105 | 0.24139 | 1780.3494 | 5.6324 | 1.2115 | 92.4773 | 56.6919 | 3.1623 | 0.00031623 | 0.74267
1520 | 105 | 0.2406 | 1786.4079 | 5.6364 | 1.2119 | 92.7089 | 56.8137 | 3.1795 | 0.00031795 | 0.74269
1525 | 105 | 0.23981 | 1792.4687 | 5.6404 | 1.2124 | 92.9404 | 56.9355 | 3.1967 | 0.00031967 | 0.74272
1530 | 105 | 0.23902 | 1798.5319 | 5.6443 | 1.2129 | 93.1717 | 57.0571 | 3.2139 | 0.00032139 | 0.74275
1535 | 105 | 0.23824 | 1804.5974 | 5.6483 | 1.2133 | 93.4029 | 57.1786 | 3.2311 | 0.00032311 | 0.74277
1540 | 105 | 0.23747 | 1810.6652 | 5.6522 | 1.2138 | 93.634 | 57.3 | 3.2485 | 0.00032485 | 0.74279
1545 | 105 | 0.2367 | 1816.7354 | 5.6562 | 1.2143 | 93.865 | 57.4212 | 3.2658 | 0.00032658 | 0.74281
1550 | 105 | 0.23594 | 1822.8078 | 5.6601 | 1.2147 | 94.0958 | 57.5424 | 3.2832 | 0.00032832 | 0.74283
1555 | 105 | 0.23518 | 1828.8824 | 5.664 | 1.2152 | 94.3266 | 57.6634 | 3.3006 | 0.00033006 | 0.74285
1560 | 105 | 0.23443 | 1834.9594 | 5.6679 | 1.2156 | 94.5572 | 57.7843 | 3.3181 | 0.00033181 | 0.74287
1565 | 105 | 0.23368 | 1841.0386 | 5.6718 | 1.2161 | 94.7877 | 57.9051 | 3.3356 | 0.00033356 | 0.74288
1570 | 105 | 0.23293 | 1847.12 | 5.6757 | 1.2165 | 95.018 | 58.0258 | 3.3532 | 0.00033532 | 0.7429
1575 | 105 | 0.2322 | 1853.2036 | 5.6795 | 1.2169 | 95.2483 | 58.1464 | 3.3708 | 0.00033708 | 0.74291
1580 | 105 | 0.23146 | 1859.2894 | 5.6834 | 1.2174 | 95.4785 | 58.2669 | 3.3885 | 0.00033885 | 0.74292
1585 | 105 | 0.23073 | 1865.3774 | 5.6872 | 1.2178 | 95.7085 | 58.3873 | 3.4061 | 0.00034061 | 0.74293
1590 | 105 | 0.23001 | 1871.4676 | 5.6911 | 1.2182 | 95.9384 | 58.5075 | 3.4239 | 0.00034239 | 0.74294
1595 | 105 | 0.22928 | 1877.5599 | 5.6949 | 1.2187 | 96.1682 | 58.6277 | 3.4417 | 0.00034417 | 0.74295
1600 | 105 | 0.22857 | 1883.6544 | 5.6987 | 1.2191 | 96.3979 | 58.7477 | 3.4595 | 0.00034595 | 0.74296
1605 | 105 | 0.22786 | 1889.751 | 5.7025 | 1.2195 | 96.6275 | 58.8677 | 3.4773 | 0.00034773 | 0.74297
1610 | 105 | 0.22715 | 1895.8497 | 5.7063 | 1.22 | 96.857 | 58.9875 | 3.4952 | 0.00034952 | 0.74297
1615 | 105 | 0.22645 | 1901.9505 | 5.7101 | 1.2204 | 97.0863 | 59.1073 | 3.5132 | 0.00035132 | 0.74298
1620 | 105 | 0.22575 | 1908.0534 | 5.7139 | 1.2208 | 97.3156 | 59.2269 | 3.5312 | 0.00035312 | 0.74298
1625 | 105 | 0.22505 | 1914.1584 | 5.7176 | 1.2212 | 97.5447 | 59.3464 | 3.5492 | 0.00035492 | 0.74298
1630 | 105 | 0.22436 | 1920.2655 | 5.7214 | 1.2216 | 97.7738 | 59.4659 | 3.5673 | 0.00035673 | 0.74299
1635 | 105 | 0.22368 | 1926.3746 | 5.7251 | 1.222 | 98.0027 | 59.5852 | 3.5854 | 0.00035854 | 0.74299
1640 | 105 | 0.22299 | 1932.4857 | 5.7289 | 1.2224 | 98.2316 | 59.7044 | 3.6036 | 0.00036036 | 0.74299
1645 | 105 | 0.22232 | 1938.5989 | 5.7326 | 1.2228 | 98.4603 | 59.8235 | 3.6218 | 0.00036218 | 0.74298
1650 | 105 | 0.22164 | 1944.7141 | 5.7363 | 1.2232 | 98.6889 | 59.9426 | 3.64 | 0.000364 | 0.74298
1655 | 105 | 0.22097 | 1950.8313 | 5.74 | 1.2236 | 98.9175 | 60.0615 | 3.6583 | 0.00036583 | 0.74298
1660 | 105 | 0.22031 | 1956.9504 | 5.7437 | 1.224 | 99.1459 | 60.1803 | 3.6766 | 0.00036766 | 0.74297
1665 | 105 | 0.21965 | 1963.0716 | 5.7474 | 1.2244 | 99.3742 | 60.2991 | 3.695 | 0.0003695 | 0.74297
1670 | 105 | 0.21899 | 1969.1947 | 5.751 | 1.2248 | 99.6025 | 60.4177 | 3.7134 | 0.00037134 | 0.74296
1675 | 105 | 0.21834 | 1975.3198 | 5.7547 | 1.2252 | 99.8306 | 60.5363 | 3.7319 | 0.00037319 | 0.74296
1680 | 105 | 0.21769 | 1981.4468 | 5.7584 | 1.2256 | 100.0587 | 60.6547 | 3.7504 | 0.00037504 | 0.74295
1685 | 105 | 0.21704 | 1987.5758 | 5.762 | 1.226 | 100.2866 | 60.7731 | 3.7689 | 0.00037689 | 0.74294
1690 | 105 | 0.2164 | 1993.7067 | 5.7656 | 1.2264 | 100.5145 | 60.8913 | 3.7875 | 0.00037875 | 0.74293
1695 | 105 | 0.21576 | 1999.8394 | 5.7693 | 1.2267 | 100.7422 | 61.0095 | 3.8062 | 0.00038062 | 0.74292
1700 | 105 | 0.21513 | 2005.9741 | 5.7729 | 1.2271 | 100.9699 | 61.1276 | 3.8248 | 0.00038248 | 0.74291
1705 | 105 | 0.21449 | 2012.1107 | 5.7765 | 1.2275 | 101.1975 | 61.2456 | 3.8435 | 0.00038435 | 0.74289
1710 | 105 | 0.21387 | 2018.2491 | 5.7801 | 1.2279 | 101.4249 | 61.3635 | 3.8623 | 0.00038623 | 0.74288
1715 | 105 | 0.21324 | 2024.3894 | 5.7837 | 1.2282 | 101.6523 | 61.4813 | 3.8811 | 0.00038811 | 0.74287
1720 | 105 | 0.21262 | 2030.5316 | 5.7872 | 1.2286 | 101.8796 | 61.599 | 3.9 | 0.00039 | 0.74285
1725 | 105 | 0.21201 | 2036.6755 | 5.7908 | 1.229 | 102.1068 | 61.7167 | 3.9188 | 0.00039188 | 0.74284
1730 | 105 | 0.2114 | 2042.8214 | 5.7944 | 1.2293 | 102.3339 | 61.8342 | 3.9378 | 0.00039378 | 0.74282
1735 | 105 | 0.21079 | 2048.969 | 5.7979 | 1.2297 | 102.561 | 61.9517 | 3.9567 | 0.00039567 | 0.7428
1740 | 105 | 0.21018 | 2055.1184 | 5.8014 | 1.2301 | 102.7879 | 62.069 | 3.9758 | 0.00039758 | 0.74278
1745 | 105 | 0.20958 | 2061.2697 | 5.805 | 1.2304 | 103.0148 | 62.1863 | 3.9948 | 0.00039948 | 0.74276
1750 | 105 | 0.20898 | 2067.4227 | 5.8085 | 1.2308 | 103.2416 | 62.3035 | 4.0139 | 0.00040139 | 0.74275
1755 | 105 | 0.20838 | 2073.5775 | 5.812 | 1.2311 | 103.4683 | 62.4207 | 4.0331 | 0.00040331 | 0.74272
1760 | 105 | 0.20779 | 2079.7341 | 5.8155 | 1.2315 | 103.6949 | 62.5377 | 4.0522 | 0.00040522 | 0.7427
1765 | 105 | 0.2072 | 2085.8924 | 5.819 | 1.2318 | 103.9214 | 62.6546 | 4.0715 | 0.00040715 | 0.74268
1770 | 105 | 0.20662 | 2092.0525 | 5.8225 | 1.2322 | 104.1478 | 62.7715 | 4.0907 | 0.00040907 | 0.74266
1775 | 105 | 0.20604 | 2098.2143 | 5.826 | 1.2325 | 104.3742 | 62.8883 | 4.1101 | 0.00041101 | 0.74264
1780 | 105 | 0.20546 | 2104.3778 | 5.8294 | 1.2329 | 104.6005 | 63.005 | 4.1294 | 0.00041294 | 0.74261
1785 | 105 | 0.20488 | 2110.5431 | 5.8329 | 1.2332 | 104.8266 | 63.1216 | 4.1488 | 0.00041488 | 0.74259
1790 | 105 | 0.20431 | 2116.71 | 5.8363 | 1.2336 | 105.0528 | 63.2382 | 4.1683 | 0.00041683 | 0.74256
1795 | 105 | 0.20374 | 2122.8787 | 5.8398 | 1.2339 | 105.2788 | 63.3547 | 4.1878 | 0.00041878 | 0.74254
1800 | 105 | 0.20318 | 2129.049 | 5.8432 | 1.2342 | 105.5048 | 63.4711 | 4.2073 | 0.00042073 | 0.74251
1805 | 105 | 0.20261 | 2135.221 | 5.8466 | 1.2346 | 105.7306 | 63.5874 | 4.2269 | 0.00042269 | 0.74248
1810 | 105 | 0.20205 | 2141.3947 | 5.8501 | 1.2349 | 105.9564 | 63.7036 | 4.2465 | 0.00042465 | 0.74245
1815 | 105 | 0.2015 | 2147.5701 | 5.8535 | 1.2352 | 106.1822 | 63.8198 | 4.2661 | 0.00042661 | 0.74243
1820 | 105 | 0.20094 | 2153.7471 | 5.8569 | 1.2356 | 106.4078 | 63.9358 | 4.2858 | 0.00042858 | 0.7424
1825 | 105 | 0.20039 | 2159.9257 | 5.8603 | 1.2359 | 106.6334 | 64.0518 | 4.3056 | 0.00043056 | 0.74237
1830 | 105 | 0.19985 | 2166.106 | 5.8636 | 1.2362 | 106.8589 | 64.1678 | 4.3254 | 0.00043254 | 0.74234
1835 | 105 | 0.1993 | 2172.2878 | 5.867 | 1.2365 | 107.0843 | 64.2836 | 4.3452 | 0.00043452 | 0.7423
1840 | 105 | 0.19876 | 2178.4713 | 5.8704 | 1.2369 | 107.3097 | 64.3994 | 4.3651 | 0.00043651 | 0.74227
1845 | 105 | 0.19822 | 2184.6564 | 5.8737 | 1.2372 | 107.535 | 64.5151 | 4.385 | 0.0004385 | 0.74224
1850 | 105 | 0.19769 | 2190.8431 | 5.8771 | 1.2375 | 107.7602 | 64.6308 | 4.4049 | 0.00044049 | 0.74221
1855 | 105 | 0.19715 | 2197.0314 | 5.8804 | 1.2378 | 107.9853 | 64.7463 | 4.4249 | 0.00044249 | 0.74217
1860 | 105 | 0.19662 | 2203.2213 | 5.8838 | 1.2381 | 108.2104 | 64.8618 | 4.445 | 0.0004445 | 0.74214
1865 | 105 | 0.1961 | 2209.4127 | 5.8871 | 1.2384 | 108.4354 | 64.9772 | 4.4651 | 0.00044651 | 0.7421
1870 | 105 | 0.19557 | 2215.6057 | 5.8904 | 1.2388 | 108.6604 | 65.0926 | 4.4852 | 0.00044852 | 0.74207
1875 | 105 | 0.19505 | 2221.8002 | 5.8937 | 1.2391 | 108.8852 | 65.2079 | 4.5054 | 0.00045054 | 0.74203
1880 | 105 | 0.19453 | 2227.9963 | 5.897 | 1.2394 | 109.11 | 65.3231 | 4.5256 | 0.00045256 | 0.742
1885 | 105 | 0.19402 | 2234.1939 | 5.9003 | 1.2397 | 109.3348 | 65.4382 | 4.5458 | 0.00045458 | 0.74196
1890 | 105 | 0.1935 | 2240.393 | 5.9036 | 1.24 | 109.5594 | 65.5533 | 4.5661 | 0.00045661 | 0.74192
1895 | 105 | 0.19299 | 2246.5937 | 5.9069 | 1.2403 | 109.784 | 65.6683 | 4.5865 | 0.00045865 | 0.74189
1900 | 105 | 0.19248 | 2252.7959 | 5.9101 | 1.2406 | 110.0086 | 65.7832 | 4.6069 | 0.00046069 | 0.74185
1905 | 105 | 0.19198 | 2258.9995 | 5.9134 | 1.2409 | 110.233 | 65.8981 | 4.6273 | 0.00046273 | 0.74181
1910 | 105 | 0.19148 | 2265.2047 | 5.9166 | 1.2412 | 110.4574 | 66.0129 | 4.6478 | 0.00046478 | 0.74177
1915 | 105 | 0.19098 | 2271.4113 | 5.9199 | 1.2415 | 110.6818 | 66.1276 | 4.6683 | 0.00046683 | 0.74173
1920 | 105 | 0.19048 | 2277.6195 | 5.9231 | 1.2418 | 110.9061 | 66.2423 | 4.6888 | 0.00046888 | 0.74169
1925 | 105 | 0.18999 | 2283.829 | 5.9264 | 1.2421 | 111.1303 | 66.3569 | 4.7094 | 0.00047094 | 0.74165
1930 | 105 | 0.18949 | 2290.0401 | 5.9296 | 1.2424 | 111.3544 | 66.4714 | 4.7301 | 0.00047301 | 0.74161
1935 | 105 | 0.189 | 2296.2526 | 5.9328 | 1.2426 | 111.5785 | 66.5859 | 4.7508 | 0.00047508 | 0.74157
1940 | 105 | 0.18852 | 2302.4666 | 5.936 | 1.2429 | 111.8026 | 66.7003 | 4.7715 | 0.00047715 | 0.74152
1945 | 105 | 0.18803 | 2308.682 | 5.9392 | 1.2432 | 112.0265 | 66.8146 | 4.7923 | 0.00047923 | 0.74148
1950 | 105 | 0.18755 | 2314.8988 | 5.9424 | 1.2435 | 112.2504 | 66.9289 | 4.8131 | 0.00048131 | 0.74144
1955 | 105 | 0.18707 | 2321.117 | 5.9456 | 1.2438 | 112.4743 | 67.0431 | 4.8339 | 0.00048339 | 0.74139
1960 | 105 | 0.18659 | 2327.3367 | 5.9488 | 1.2441 | 112.6981 | 67.1573 | 4.8548 | 0.00048548 | 0.74135
1965 | 105 | 0.18612 | 2333.5578 | 5.9519 | 1.2444 | 112.9218 | 67.2714 | 4.8758 | 0.00048758 | 0.74131
1970 | 105 | 0.18565 | 2339.7803 | 5.9551 | 1.2446 | 113.1455 | 67.3854 | 4.8968 | 0.00048968 | 0.74126
1975 | 105 | 0.18518 | 2346.0041 | 5.9582 | 1.2449 | 113.3691 | 67.4994 | 4.9178 | 0.00049178 | 0.74122
1980 | 105 | 0.18471 | 2352.2294 | 5.9614 | 1.2452 | 113.5927 | 67.6133 | 4.9389 | 0.00049389 | 0.74117
1985 | 105 | 0.18424 | 2358.456 | 5.9645 | 1.2455 | 113.8162 | 67.7272 | 4.96 | 0.000496 | 0.74112
1990 | 105 | 0.18378 | 2364.6841 | 5.9677 | 1.2457 | 114.0397 | 67.841 | 4.9811 | 0.00049811 | 0.74108
1995 | 105 | 0.18332 | 2370.9134 | 5.9708 | 1.246 | 114.2631 | 67.9547 | 5.0023 | 0.00050023 | 0.74103
2000 | 105 | 0.18286 | 2377.1442 | 5.9739 | 1.2463 | 114.4864 | 68.0684 | 5.0236 | 0.00050236 | 0.74098
2005 | 105 | 0.18241 | 2383.3763 | 5.977 | 1.2466 | 114.7097 | 68.182 | 5.0449 | 0.00050449 | 0.74094
2010 | 105 | 0.18195 | 2389.6097 | 5.9801 | 1.2468 | 114.933 | 68.2956 | 5.0662 | 0.00050662 | 0.74089
2015 | 105 | 0.1815 | 2395.8445 | 5.9832 | 1.2471 | 115.1562 | 68.4091 | 5.0876 | 0.00050876 | 0.74084
2020 | 105 | 0.18105 | 2402.0806 | 5.9863 | 1.2474 | 115.3793 | 68.5225 | 5.109 | 0.0005109 | 0.74079
2025 | 105 | 0.1806 | 2408.3181 | 5.9894 | 1.2476 | 115.6024 | 68.6359 | 5.1304 | 0.00051304 | 0.74074
2030 | 105 | 0.18016 | 2414.5568 | 5.9925 | 1.2479 | 115.8254 | 68.7493 | 5.1519 | 0.00051519 | 0.74069
2035 | 105 | 0.17972 | 2420.7969 | 5.9955 | 1.2481 | 116.0484 | 68.8625 | 5.1735 | 0.00051735 | 0.74064
2040 | 105 | 0.17928 | 2427.0383 | 5.9986 | 1.2484 | 116.2714 | 68.9758 | 5.1951 | 0.00051951 | 0.74059
2045 | 105 | 0.17884 | 2433.2809 | 6.0017 | 1.2487 | 116.4942 | 69.0889 | 5.2167 | 0.00052167 | 0.74054
2050 | 105 | 0.1784 | 2439.5249 | 6.0047 | 1.2489 | 116.7171 | 69.2021 | 5.2384 | 0.00052384 | 0.74049
2055 | 105 | 0.17797 | 2445.7702 | 6.0078 | 1.2492 | 116.9399 | 69.3151 | 5.2601 | 0.00052601 | 0.74044
2060 | 105 | 0.17754 | 2452.0167 | 6.0108 | 1.2494 | 117.1626 | 69.4281 | 5.2819 | 0.00052819 | 0.74039
2065 | 105 | 0.17711 | 2458.2645 | 6.0138 | 1.2497 | 117.3853 | 69.5411 | 5.3037 | 0.00053037 | 0.74034
2070 | 105 | 0.17668 | 2464.5136 | 6.0168 | 1.2499 | 117.608 | 69.654 | 5.3255 | 0.00053255 | 0.74029
2075 | 105 | 0.17625 | 2470.764 | 6.0199 | 1.2502 | 117.8306 | 69.7669 | 5.3474 | 0.00053474 | 0.74023
2080 | 105 | 0.17583 | 2477.0156 | 6.0229 | 1.2504 | 118.0531 | 69.8797 | 5.3693 | 0.00053693 | 0.74018
2085 | 105 | 0.17541 | 2483.2684 | 6.0259 | 1.2507 | 118.2756 | 69.9924 | 5.3913 | 0.00053913 | 0.74013
2090 | 105 | 0.17499 | 2489.5225 | 6.0289 | 1.2509 | 118.4981 | 70.1051 | 5.4133 | 0.00054133 | 0.74008
2095 | 105 | 0.17457 | 2495.7778 | 6.0319 | 1.2512 | 118.7205 | 70.2178 | 5.4354 | 0.00054354 | 0.74002
2100 | 105 | 0.17416 | 2502.0344 | 6.0348 | 1.2514 | 118.9429 | 70.3304 | 5.4575 | 0.00054575 | 0.73997
2105 | 105 | 0.17374 | 2508.2922 | 6.0378 | 1.2517 | 119.1652 | 70.4429 | 5.4796 | 0.00054796 | 0.73991
2110 | 105 | 0.17333 | 2514.5512 | 6.0408 | 1.2519 | 119.3875 | 70.5554 | 5.5018 | 0.00055018 | 0.73986
2115 | 105 | 0.17292 | 2520.8114 | 6.0438 | 1.2522 | 119.6097 | 70.6679 | 5.524 | 0.0005524 | 0.73981
2120 | 105 | 0.17251 | 2527.0729 | 6.0467 | 1.2524 | 119.8319 | 70.7803 | 5.5463 | 0.00055463 | 0.73975
2125 | 105 | 0.17211 | 2533.3355 | 6.0497 | 1.2526 | 120.0541 | 70.8927 | 5.5686 | 0.00055686 | 0.7397
2130 | 105 | 0.1717 | 2539.5994 | 6.0526 | 1.2529 | 120.2762 | 71.005 | 5.591 | 0.0005591 | 0.73964
2135 | 105 | 0.1713 | 2545.8644 | 6.0555 | 1.2531 | 120.4983 | 71.1172 | 5.6134 | 0.00056134 | 0.73959
2140 | 105 | 0.1709 | 2552.1306 | 6.0585 | 1.2534 | 120.7203 | 71.2294 | 5.6358 | 0.00056358 | 0.73953
2145 | 105 | 0.1705 | 2558.398 | 6.0614 | 1.2536 | 120.9423 | 71.3416 | 5.6583 | 0.00056583 | 0.73947
2150 | 105 | 0.17011 | 2564.6666 | 6.0643 | 1.2538 | 121.1643 | 71.4537 | 5.6809 | 0.00056809 | 0.73942
2155 | 105 | 0.16971 | 2570.9363 | 6.0672 | 1.2541 | 121.3862 | 71.5658 | 5.7034 | 0.00057034 | 0.73936
2160 | 105 | 0.16932 | 2577.2072 | 6.0701 | 1.2543 | 121.6081 | 71.6778 | 5.7261 | 0.00057261 | 0.7393
2165 | 105 | 0.16893 | 2583.4793 | 6.073 | 1.2545 | 121.8299 | 71.7898 | 5.7487 | 0.00057487 | 0.73925
2170 | 105 | 0.16854 | 2589.7525 | 6.0759 | 1.2548 | 122.0517 | 71.9018 | 5.7714 | 0.00057714 | 0.73919
2175 | 105 | 0.16815 | 2596.0269 | 6.0788 | 1.255 | 122.2735 | 72.0137 | 5.7942 | 0.00057942 | 0.73913
2180 | 105 | 0.16777 | 2602.3024 | 6.0817 | 1.2552 | 122.4952 | 72.1255 | 5.817 | 0.0005817 | 0.73908
2185 | 105 | 0.16738 | 2608.5791 | 6.0846 | 1.2554 | 122.7169 | 72.2373 | 5.8398 | 0.00058398 | 0.73902
2190 | 105 | 0.167 | 2614.8569 | 6.0874 | 1.2557 | 122.9386 | 72.3491 | 5.8627 | 0.00058627 | 0.73896
2195 | 105 | 0.16662 | 2621.1358 | 6.0903 | 1.2559 | 123.1602 | 72.4608 | 5.8856 | 0.00058856 | 0.7389
2200 | 105 | 0.16624 | 2627.4159 | 6.0932 | 1.2561 | 123.3817 | 72.5725 | 5.9086 | 0.00059086 | 0.73884
2205 | 105 | 0.16586 | 2633.697 | 6.096 | 1.2563 | 123.6033 | 72.6841 | 5.9316 | 0.00059316 | 0.73879
2210 | 105 | 0.16549 | 2639.9793 | 6.0989 | 1.2566 | 123.8248 | 72.7957 | 5.9546 | 0.00059546 | 0.73873
2215 | 105 | 0.16512 | 2646.2627 | 6.1017 | 1.2568 | 124.0463 | 72.9073 | 5.9777 | 0.00059777 | 0.73867
2220 | 105 | 0.16474 | 2652.5472 | 6.1045 | 1.257 | 124.2677 | 73.0188 | 6.0008 | 0.00060008 | 0.73861
2225 | 105 | 0.16437 | 2658.8328 | 6.1074 | 1.2572 | 124.4891 | 73.1303 | 6.024 | 0.0006024 | 0.73855
2230 | 105 | 0.164 | 2665.1195 | 6.1102 | 1.2574 | 124.7105 | 73.2417 | 6.0472 | 0.00060472 | 0.73849
2235 | 105 | 0.16364 | 2671.4073 | 6.113 | 1.2577 | 124.9318 | 73.3531 | 6.0705 | 0.00060705 | 0.73843
2240 | 105 | 0.16327 | 2677.6961 | 6.1158 | 1.2579 | 125.1532 | 73.4644 | 6.0938 | 0.00060938 | 0.73837
2245 | 105 | 0.16291 | 2683.9861 | 6.1186 | 1.2581 | 125.3744 | 73.5757 | 6.1172 | 0.00061172 | 0.73831
2250 | 105 | 0.16255 | 2690.2771 | 6.1214 | 1.2583 | 125.5957 | 73.687 | 6.1405 | 0.00061405 | 0.73825
2255 | 105 | 0.16219 | 2696.5692 | 6.1242 | 1.2585 | 125.8169 | 73.7982 | 6.164 | 0.0006164 | 0.73819
2260 | 105 | 0.16183 | 2702.8623 | 6.127 | 1.2587 | 126.0381 | 73.9094 | 6.1875 | 0.00061875 | 0.73813
2265 | 105 | 0.16147 | 2709.1566 | 6.1298 | 1.259 | 126.2592 | 74.0206 | 6.211 | 0.0006211 | 0.73807
2270 | 105 | 0.16112 | 2715.4518 | 6.1326 | 1.2592 | 126.4803 | 74.1317 | 6.2345 | 0.00062345 | 0.73801
2275 | 105 | 0.16076 | 2721.7482 | 6.1353 | 1.2594 | 126.7014 | 74.2428 | 6.2582 | 0.00062582 | 0.73795
2280 | 105 | 0.16041 | 2728.0456 | 6.1381 | 1.2596 | 126.9225 | 74.3538 | 6.2818 | 0.00062818 | 0.73789
2285 | 105 | 0.16006 | 2734.344 | 6.1409 | 1.2598 | 127.1435 | 74.4648 | 6.3055 | 0.00063055 | 0.73783
2290 | 105 | 0.15971 | 2740.6434 | 6.1436 | 1.26 | 127.3645 | 74.5758 | 6.3292 | 0.00063292 | 0.73777
2295 | 105 | 0.15936 | 2746.9439 | 6.1464 | 1.2602 | 127.5855 | 74.6867 | 6.353 | 0.0006353 | 0.73771
2300 | 105 | 0.15901 | 2753.2455 | 6.1491 | 1.2604 | 127.8065 | 74.7976 | 6.3768 | 0.00063768 | 0.73764
2305 | 105 | 0.15867 | 2759.548 | 6.1518 | 1.2606 | 128.0274 | 74.9085 | 6.4007 | 0.00064007 | 0.73758
2310 | 105 | 0.15833 | 2765.8516 | 6.1546 | 1.2608 | 128.2483 | 75.0193 | 6.4246 | 0.00064246 | 0.73752
2315 | 105 | 0.15798 | 2772.1562 | 6.1573 | 1.261 | 128.4691 | 75.1301 | 6.4486 | 0.00064486 | 0.73746
2320 | 105 | 0.15764 | 2778.4618 | 6.16 | 1.2612 | 128.69 | 75.2408 | 6.4726 | 0.00064726 | 0.7374
2325 | 105 | 0.1573 | 2784.7685 | 6.1627 | 1.2614 | 128.9108 | 75.3515 | 6.4966 | 0.00064966 | 0.73733
2330 | 105 | 0.15697 | 2791.0761 | 6.1654 | 1.2616 | 129.1316 | 75.4622 | 6.5207 | 0.00065207 | 0.73727
2335 | 105 | 0.15663 | 2797.3847 | 6.1681 | 1.2618 | 129.3523 | 75.5729 | 6.5448 | 0.00065448 | 0.73721
2340 | 105 | 0.1563 | 2803.6944 | 6.1708 | 1.262 | 129.5731 | 75.6835 | 6.569 | 0.0006569 | 0.73715
2345 | 105 | 0.15596 | 2810.005 | 6.1735 | 1.2622 | 129.7938 | 75.7941 | 6.5932 | 0.00065932 | 0.73709
2350 | 105 | 0.15563 | 2816.3166 | 6.1762 | 1.2624 | 130.0144 | 75.9046 | 6.6174 | 0.00066174 | 0.73702
2355 | 105 | 0.1553 | 2822.6292 | 6.1789 | 1.2626 | 130.2351 | 76.0151 | 6.6417 | 0.00066417 | 0.73696
2360 | 105 | 0.15497 | 2828.9428 | 6.1816 | 1.2628 | 130.4557 | 76.1256 | 6.6661 | 0.00066661 | 0.7369
2365 | 105 | 0.15464 | 2835.2574 | 6.1843 | 1.263 | 130.6764 | 76.236 | 6.6905 | 0.00066905 | 0.73684
2370 | 105 | 0.15432 | 2841.5729 | 6.1869 | 1.2632 | 130.8969 | 76.3465 | 6.7149 | 0.00067149 | 0.73677
2375 | 105 | 0.15399 | 2847.8895 | 6.1896 | 1.2634 | 131.1175 | 76.4568 | 6.7393 | 0.00067393 | 0.73671
2380 | 105 | 0.15367 | 2854.2069 | 6.1922 | 1.2636 | 131.338 | 76.5672 | 6.7639 | 0.00067639 | 0.73665
2385 | 105 | 0.15335 | 2860.5254 | 6.1949 | 1.2638 | 131.5586 | 76.6775 | 6.7884 | 0.00067884 | 0.73658
2390 | 105 | 0.15303 | 2866.8448 | 6.1975 | 1.264 | 131.7791 | 76.7878 | 6.813 | 0.0006813 | 0.73652
2395 | 105 | 0.15271 | 2873.1651 | 6.2002 | 1.2642 | 131.9995 | 76.8981 | 6.8377 | 0.00068377 | 0.73646
2400 | 105 | 0.15239 | 2879.4865 | 6.2028 | 1.2644 | 132.22 | 77.0083 | 6.8623 | 0.00068623 | 0.73639
2405 | 105 | 0.15207 | 2885.8087 | 6.2055 | 1.2645 | 132.4404 | 77.1185 | 6.8871 | 0.00068871 | 0.73633
2410 | 105 | 0.15176 | 2892.1319 | 6.2081 | 1.2647 | 132.6608 | 77.2286 | 6.9118 | 0.00069118 | 0.73627
2415 | 105 | 0.15144 | 2898.4561 | 6.2107 | 1.2649 | 132.8812 | 77.3388 | 6.9366 | 0.00069366 | 0.7362
2420 | 105 | 0.15113 | 2904.7812 | 6.2133 | 1.2651 | 133.1016 | 77.4489 | 6.9615 | 0.00069615 | 0.73614
2425 | 105 | 0.15082 | 2911.1072 | 6.2159 | 1.2653 | 133.3219 | 77.559 | 6.9864 | 0.00069864 | 0.73608
2430 | 105 | 0.15051 | 2917.4341 | 6.2185 | 1.2655 | 133.5423 | 77.669 | 7.0113 | 0.00070113 | 0.73601
2435 | 105 | 0.1502 | 2923.762 | 6.2211 | 1.2657 | 133.7626 | 77.779 | 7.0363 | 0.00070363 | 0.73595
2440 | 105 | 0.14989 | 2930.0908 | 6.2237 | 1.2659 | 133.9829 | 77.889 | 7.0614 | 0.00070614 | 0.73589
2445 | 105 | 0.14959 | 2936.4206 | 6.2263 | 1.266 | 134.2032 | 77.999 | 7.0864 | 0.00070864 | 0.73582
2450 | 105 | 0.14928 | 2942.7512 | 6.2289 | 1.2662 | 134.4234 | 78.1089 | 7.1115 | 0.00071115 | 0.73576
2455 | 105 | 0.14898 | 2949.0828 | 6.2315 | 1.2664 | 134.6436 | 78.2188 | 7.1367 | 0.00071367 | 0.73569
2460 | 105 | 0.14867 | 2955.4152 | 6.2341 | 1.2666 | 134.8639 | 78.3287 | 7.1619 | 0.00071619 | 0.73563
2465 | 105 | 0.14837 | 2961.7486 | 6.2366 | 1.2668 | 135.0841 | 78.4386 | 7.1871 | 0.00071871 | 0.73557
2470 | 105 | 0.14807 | 2968.0829 | 6.2392 | 1.2669 | 135.3043 | 78.5484 | 7.2124 | 0.00072124 | 0.7355
2475 | 105 | 0.14777 | 2974.4181 | 6.2418 | 1.2671 | 135.5244 | 78.6582 | 7.2378 | 0.00072378 | 0.73544
2480 | 105 | 0.14747 | 2980.7541 | 6.2443 | 1.2673 | 135.7446 | 78.768 | 7.2631 | 0.00072631 | 0.73537
2485 | 105 | 0.14718 | 2987.0911 | 6.2469 | 1.2675 | 135.9647 | 78.8777 | 7.2886 | 0.00072886 | 0.73531
2490 | 105 | 0.14688 | 2993.429 | 6.2494 | 1.2677 | 136.1848 | 78.9874 | 7.314 | 0.0007314 | 0.73525
2495 | 105 | 0.14659 | 2999.7677 | 6.252 | 1.2678 | 136.4049 | 79.0971 | 7.3395 | 0.00073395 | 0.73518
2500 | 105 | 0.14629 | 3006.1073 | 6.2545 | 1.268 | 136.625 | 79.2068 | 7.3651 | 0.00073651 | 0.73512
2505 | 105 | 0.146 | 3012.4479 | 6.257 | 1.2682 | 136.8451 | 79.3164 | 7.3907 | 0.00073907 | 0.73505
2510 | 105 | 0.14571 | 3018.7892 | 6.2596 | 1.2684 | 137.0651 | 79.4261 | 7.4163 | 0.00074163 | 0.73499
2515 | 105 | 0.14542 | 3025.1315 | 6.2621 | 1.2685 | 137.2852 | 79.5356 | 7.442 | 0.0007442 | 0.73492
2520 | 105 | 0.14513 | 3031.4747 | 6.2646 | 1.2687 | 137.5052 | 79.6452 | 7.4677 | 0.00074677 | 0.73486
2525 | 105 | 0.14485 | 3037.8187 | 6.2671 | 1.2689 | 137.7252 | 79.7548 | 7.4934 | 0.00074934 | 0.7348
2530 | 105 | 0.14456 | 3044.1635 | 6.2696 | 1.2691 | 137.9452 | 79.8643 | 7.5193 | 0.00075193 | 0.73473
2535 | 105 | 0.14428 | 3050.5093 | 6.2722 | 1.2692 | 138.1652 | 79.9738 | 7.5451 | 0.00075451 | 0.73467
2540 | 105 | 0.14399 | 3056.8559 | 6.2747 | 1.2694 | 138.3852 | 80.0832 | 7.571 | 0.0007571 | 0.7346
2545 | 105 | 0.14371 | 3063.2033 | 6.2772 | 1.2696 | 138.6051 | 80.1927 | 7.5969 | 0.00075969 | 0.73454
2550 | 105 | 0.14343 | 3069.5516 | 6.2796 | 1.2697 | 138.8251 | 80.3021 | 7.6229 | 0.00076229 | 0.73447
2555 | 105 | 0.14315 | 3075.9008 | 6.2821 | 1.2699 | 139.045 | 80.4115 | 7.6489 | 0.00076489 | 0.73441
2560 | 105 | 0.14287 | 3082.2508 | 6.2846 | 1.2701 | 139.2649 | 80.5209 | 7.675 | 0.0007675 | 0.73435
2565 | 105 | 0.14259 | 3088.6017 | 6.2871 | 1.2703 | 139.4848 | 80.6303 | 7.7011 | 0.00077011 | 0.73428
2570 | 105 | 0.14231 | 3094.9534 | 6.2896 | 1.2704 | 139.7047 | 80.7396 | 7.7272 | 0.00077272 | 0.73422
2575 | 105 | 0.14203 | 3101.3059 | 6.292 | 1.2706 | 139.9246 | 80.8489 | 7.7534 | 0.00077534 | 0.73415
2580 | 105 | 0.14176 | 3107.6593 | 6.2945 | 1.2708 | 140.1445 | 80.9582 | 7.7797 | 0.00077797 | 0.73409
2585 | 105 | 0.14149 | 3114.0135 | 6.297 | 1.2709 | 140.3643 | 81.0675 | 7.806 | 0.0007806 | 0.73402
2590 | 105 | 0.14121 | 3120.3685 | 6.2994 | 1.2711 | 140.5842 | 81.1767 | 7.8323 | 0.00078323 | 0.73396
2595 | 105 | 0.14094 | 3126.7244 | 6.3019 | 1.2713 | 140.804 | 81.2859 | 7.8586 | 0.00078586 | 0.73389
2600 | 105 | 0.14067 | 3133.0811 | 6.3043 | 1.2714 | 141.0238 | 81.3952 | 7.8851 | 0.00078851 | 0.73383
2605 | 105 | 0.1404 | 3139.4386 | 6.3068 | 1.2716 | 141.2437 | 81.5043 | 7.9115 | 0.00079115 | 0.73377
2610 | 105 | 0.14013 | 3145.797 | 6.3092 | 1.2718 | 141.4635 | 81.6135 | 7.938 | 0.0007938 | 0.7337
2615 | 105 | 0.13986 | 3152.1561 | 6.3116 | 1.2719 | 141.6833 | 81.7226 | 7.9645 | 0.00079645 | 0.73364
2620 | 105 | 0.1396 | 3158.5161 | 6.3141 | 1.2721 | 141.9031 | 81.8318 | 7.9911 | 0.00079911 | 0.73357
2625 | 105 | 0.13933 | 3164.8769 | 6.3165 | 1.2722 | 142.1228 | 81.9409 | 8.0177 | 0.00080177 | 0.73351
2630 | 105 | 0.13906 | 3171.2385 | 6.3189 | 1.2724 | 142.3426 | 82.05 | 8.0444 | 0.00080444 | 0.73344
2635 | 105 | 0.1388 | 3177.6009 | 6.3213 | 1.2726 | 142.5624 | 82.159 | 8.0711 | 0.00080711 | 0.73338
2640 | 105 | 0.13854 | 3183.9641 | 6.3237 | 1.2727 | 142.7821 | 82.2681 | 8.0979 | 0.00080979 | 0.73332
2645 | 105 | 0.13828 | 3190.3281 | 6.3261 | 1.2729 | 143.0019 | 82.3771 | 8.1247 | 0.00081247 | 0.73325
2650 | 105 | 0.13802 | 3196.6929 | 6.3285 | 1.273 | 143.2216 | 82.4861 | 8.1515 | 0.00081515 | 0.73319
2655 | 105 | 0.13776 | 3203.0585 | 6.3309 | 1.2732 | 143.4413 | 82.5951 | 8.1784 | 0.00081784 | 0.73312
2660 | 105 | 0.1375 | 3209.425 | 6.3333 | 1.2734 | 143.6611 | 82.7041 | 8.2053 | 0.00082053 | 0.73306
2665 | 105 | 0.13724 | 3215.7922 | 6.3357 | 1.2735 | 143.8808 | 82.813 | 8.2323 | 0.00082323 | 0.733
2670 | 105 | 0.13698 | 3222.1601 | 6.3381 | 1.2737 | 144.1005 | 82.9219 | 8.2593 | 0.00082593 | 0.73293
2675 | 105 | 0.13673 | 3228.5289 | 6.3405 | 1.2738 | 144.3202 | 83.0309 | 8.2864 | 0.00082864 | 0.73287
2680 | 105 | 0.13647 | 3234.8985 | 6.3429 | 1.274 | 144.5399 | 83.1398 | 8.3135 | 0.00083135 | 0.7328
2685 | 105 | 0.13622 | 3241.2688 | 6.3453 | 1.2741 | 144.7596 | 83.2486 | 8.3406 | 0.00083406 | 0.73274
2690 | 105 | 0.13596 | 3247.64 | 6.3476 | 1.2743 | 144.9793 | 83.3575 | 8.3678 | 0.00083678 | 0.73268
2695 | 105 | 0.13571 | 3254.0119 | 6.35 | 1.2745 | 145.1989 | 83.4664 | 8.395 | 0.0008395 | 0.73261
2700 | 105 | 0.13546 | 3260.3845 | 6.3524 | 1.2746 | 145.4186 | 83.5752 | 8.4223 | 0.00084223 | 0.73255
2705 | 105 | 0.13521 | 3266.758 | 6.3547 | 1.2748 | 145.6383 | 83.684 | 8.4496 | 0.00084496 | 0.73248
2710 | 105 | 0.13496 | 3273.1322 | 6.3571 | 1.2749 | 145.8579 | 83.7928 | 8.477 | 0.0008477 | 0.73242
2715 | 105 | 0.13471 | 3279.5072 | 6.3594 | 1.2751 | 146.0776 | 83.9016 | 8.5044 | 0.00085044 | 0.73236
2720 | 105 | 0.13446 | 3285.883 | 6.3618 | 1.2752 | 146.2972 | 84.0103 | 8.5318 | 0.00085318 | 0.73229
2725 | 105 | 0.13422 | 3292.2595 | 6.3641 | 1.2754 | 146.5169 | 84.1191 | 8.5593 | 0.00085593 | 0.73223
2730 | 105 | 0.13397 | 3298.6368 | 6.3664 | 1.2755 | 146.7365 | 84.2278 | 8.5869 | 0.00085869 | 0.73217
2735 | 105 | 0.13373 | 3305.0148 | 6.3688 | 1.2757 | 146.9562 | 84.3365 | 8.6144 | 0.00086144 | 0.7321
2740 | 105 | 0.13348 | 3311.3936 | 6.3711 | 1.2758 | 147.1758 | 84.4452 | 8.6421 | 0.00086421 | 0.73204
2745 | 105 | 0.13324 | 3317.7732 | 6.3734 | 1.276 | 147.3954 | 84.5539 | 8.6697 | 0.00086697 | 0.73197
2750 | 105 | 0.133 | 3324.1535 | 6.3758 | 1.2761 | 147.615 | 84.6626 | 8.6974 | 0.00086974 | 0.73191
2755 | 105 | 0.13276 | 3330.5346 | 6.3781 | 1.2763 | 147.8347 | 84.7712 | 8.7252 | 0.00087252 | 0.73185
2760 | 105 | 0.13252 | 3336.9164 | 6.3804 | 1.2764 | 148.0543 | 84.8799 | 8.753 | 0.0008753 | 0.73178
2765 | 105 | 0.13228 | 3343.2989 | 6.3827 | 1.2766 | 148.2739 | 84.9885 | 8.7808 | 0.00087808 | 0.73172
2770 | 105 | 0.13204 | 3349.6823 | 6.385 | 1.2767 | 148.4935 | 85.0971 | 8.8087 | 0.00088087 | 0.73166
2775 | 105 | 0.1318 | 3356.0663 | 6.3873 | 1.2769 | 148.7131 | 85.2057 | 8.8366 | 0.00088366 | 0.7316
2780 | 105 | 0.13156 | 3362.4511 | 6.3896 | 1.277 | 148.9327 | 85.3143 | 8.8646 | 0.00088646 | 0.73153
2785 | 105 | 0.13133 | 3368.8366 | 6.3919 | 1.2772 | 149.1524 | 85.4229 | 8.8926 | 0.00088926 | 0.73147
2790 | 105 | 0.13109 | 3375.2229 | 6.3942 | 1.2773 | 149.372 | 85.5314 | 8.9206 | 0.00089206 | 0.73141
2795 | 105 | 0.13086 | 3381.6099 | 6.3965 | 1.2775 | 149.5916 | 85.64 | 8.9487 | 0.00089487 | 0.73134
2800 | 105 | 0.13062 | 3387.9976 | 6.3988 | 1.2776 | 149.8112 | 85.7485 | 8.9769 | 0.00089769 | 0.73128
2805 | 105 | 0.13039 | 3394.3861 | 6.401 | 1.2778 | 150.0308 | 85.857 | 9.005 | 0.0009005 | 0.73122
2810 | 105 | 0.13016 | 3400.7753 | 6.4033 | 1.2779 | 150.2504 | 85.9655 | 9.0333 | 0.00090333 | 0.73115
2815 | 105 | 0.12993 | 3407.1652 | 6.4056 | 1.2781 | 150.47 | 86.074 | 9.0615 | 0.00090615 | 0.73109
2820 | 105 | 0.1297 | 3413.5558 | 6.4079 | 1.2782 | 150.6896 | 86.1825 | 9.0899 | 0.00090899 | 0.73103
2825 | 105 | 0.12947 | 3419.9472 | 6.4101 | 1.2783 | 150.9092 | 86.291 | 9.1182 | 0.00091182 | 0.73097
2830 | 105 | 0.12924 | 3426.3393 | 6.4124 | 1.2785 | 151.1288 | 86.3994 | 9.1466 | 0.00091466 | 0.7309
2835 | 105 | 0.12901 | 3432.7321 | 6.4146 | 1.2786 | 151.3484 | 86.5079 | 9.175 | 0.0009175 | 0.73084
2840 | 105 | 0.12878 | 3439.1256 | 6.4169 | 1.2788 | 151.568 | 86.6163 | 9.2035 | 0.00092035 | 0.73078
2845 | 105 | 0.12856 | 3445.5198 | 6.4191 | 1.2789 | 151.7876 | 86.7247 | 9.2321 | 0.00092321 | 0.73072
2850 | 105 | 0.12833 | 3451.9147 | 6.4214 | 1.2791 | 152.0072 | 86.8331 | 9.2606 | 0.00092606 | 0.73065
2855 | 105 | 0.12811 | 3458.3104 | 6.4236 | 1.2792 | 152.2268 | 86.9415 | 9.2892 | 0.00092892 | 0.73059
2860 | 105 | 0.12788 | 3464.7068 | 6.4259 | 1.2793 | 152.4464 | 87.0499 | 9.3179 | 0.00093179 | 0.73053
2865 | 105 | 0.12766 | 3471.1038 | 6.4281 | 1.2795 | 152.666 | 87.1583 | 9.3466 | 0.00093466 | 0.73047
2870 | 105 | 0.12744 | 3477.5016 | 6.4303 | 1.2796 | 152.8856 | 87.2666 | 9.3754 | 0.00093754 | 0.73041
2875 | 105 | 0.12722 | 3483.9001 | 6.4326 | 1.2798 | 153.1052 | 87.375 | 9.4041 | 0.00094041 | 0.73034
2880 | 105 | 0.12699 | 3490.2993 | 6.4348 | 1.2799 | 153.3248 | 87.4833 | 9.433 | 0.0009433 | 0.73028
2885 | 105 | 0.12677 | 3496.6992 | 6.437 | 1.28 | 153.5444 | 87.5917 | 9.4619 | 0.00094619 | 0.73022
2890 | 105 | 0.12656 | 3503.0998 | 6.4392 | 1.2802 | 153.764 | 87.7 | 9.4908 | 0.00094908 | 0.73016
2895 | 105 | 0.12634 | 3509.501 | 6.4414 | 1.2803 | 153.9836 | 87.8083 | 9.5197 | 0.00095197 | 0.7301
2900 | 105 | 0.12612 | 3515.903 | 6.4437 | 1.2805 | 154.2032 | 87.9166 | 9.5487 | 0.00095487 | 0.73004
2905 | 105 | 0.1259 | 3522.3057 | 6.4459 | 1.2806 | 154.4228 | 88.0249 | 9.5778 | 0.00095778 | 0.72998
2910 | 105 | 0.12569 | 3528.709 | 6.4481 | 1.2807 | 154.6425 | 88.1332 | 9.6069 | 0.00096069 | 0.72991
2915 | 105 | 0.12547 | 3535.1131 | 6.4503 | 1.2809 | 154.8621 | 88.2414 | 9.636 | 0.0009636 | 0.72985
2920 | 105 | 0.12526 | 3541.5178 | 6.4525 | 1.281 | 155.0817 | 88.3497 | 9.6652 | 0.00096652 | 0.72979
2925 | 105 | 0.12504 | 3547.9232 | 6.4546 | 1.2812 | 155.3013 | 88.458 | 9.6944 | 0.00096944 | 0.72973
2930 | 105 | 0.12483 | 3554.3293 | 6.4568 | 1.2813 | 155.521 | 88.5662 | 9.7237 | 0.00097237 | 0.72967
2935 | 105 | 0.12462 | 3560.7361 | 6.459 | 1.2814 | 155.7406 | 88.6744 | 9.753 | 0.0009753 | 0.72961
2940 | 105 | 0.1244 | 3567.1436 | 6.4612 | 1.2816 | 155.9603 | 88.7827 | 9.7823 | 0.00097823 | 0.72955
2945 | 105 | 0.12419 | 3573.5517 | 6.4634 | 1.2817 | 156.1799 | 88.8909 | 9.8117 | 0.00098117 | 0.72949
2950 | 105 | 0.12398 | 3579.9606 | 6.4656 | 1.2818 | 156.3995 | 88.9991 | 9.8412 | 0.00098412 | 0.72943
2955 | 105 | 0.12377 | 3586.3701 | 6.4677 | 1.282 | 156.6192 | 89.1073 | 9.8707 | 0.00098707 | 0.72937
2960 | 105 | 0.12356 | 3592.7802 | 6.4699 | 1.2821 | 156.8389 | 89.2155 | 9.9002 | 0.00099002 | 0.72931
2965 | 105 | 0.12335 | 3599.1911 | 6.4721 | 1.2822 | 157.0585 | 89.3237 | 9.9298 | 0.00099298 | 0.72925
2970 | 105 | 0.12315 | 3605.6026 | 6.4742 | 1.2824 | 157.2782 | 89.4319 | 9.9594 | 0.00099594 | 0.72918
2975 | 105 | 0.12294 | 3612.0148 | 6.4764 | 1.2825 | 157.4979 | 89.54 | 9.989 | 0.0009989 | 0.72912
2980 | 105 | 0.12273 | 3618.4277 | 6.4785 | 1.2826 | 157.7175 | 89.6482 | 10.0187 | 0.0010019 | 0.72906
2985 | 105 | 0.12253 | 3624.8412 | 6.4807 | 1.2828 | 157.9372 | 89.7564 | 10.0485 | 0.0010048 | 0.729
2990 | 105 | 0.12232 | 3631.2554 | 6.4828 | 1.2829 | 158.1569 | 89.8645 | 10.0782 | 0.0010078 | 0.72894
2995 | 105 | 0.12212 | 3637.6702 | 6.485 | 1.283 | 158.3766 | 89.9727 | 10.1081 | 0.0010108 | 0.72888
3000 | 105 | 0.12192 | 3644.0858 | 6.4871 | 1.2832 | 158.5963 | 90.0808 | 10.138 | 0.0010138 | 0.72882
82.4238 | 110 | 4.8528 | 205.3196 | 2.5435 | 1.0948 | 7.7695 | 5.8697 | 0.014624 | 1.4624e-06 | 0.82713
85 | 110 | 4.6863 | 208.1234 | 2.577 | 1.0824 | 8.0212 | 6.0545 | 0.015813 | 1.5813e-06 | 0.81703
90 | 110 | 4.3974 | 213.489 | 2.6383 | 1.0649 | 8.5095 | 6.4098 | 0.018171 | 1.8171e-06 | 0.80217
95 | 110 | 4.145 | 218.7814 | 2.6956 | 1.0527 | 8.9963 | 6.761 | 0.020617 | 2.0617e-06 | 0.79114
100 | 110 | 3.9221 | 224.0215 | 2.7493 | 1.0437 | 9.481 | 7.1081 | 0.023161 | 2.3161e-06 | 0.7825
105 | 110 | 3.7233 | 229.2223 | 2.8001 | 1.0369 | 9.9631 | 7.4513 | 0.025806 | 2.5806e-06 | 0.77548
110 | 110 | 3.5447 | 234.3929 | 2.8482 | 1.0316 | 10.4423 | 7.7906 | 0.028557 | 2.8557e-06 | 0.76963
115 | 110 | 3.3832 | 239.5399 | 2.8939 | 1.0274 | 10.9184 | 8.1263 | 0.031412 | 3.1412e-06 | 0.76465
120 | 110 | 3.2363 | 244.668 | 2.9376 | 1.024 | 11.3912 | 8.4583 | 0.034374 | 3.4374e-06 | 0.76034
125 | 110 | 3.102 | 249.7808 | 2.9793 | 1.0212 | 11.8607 | 8.7867 | 0.03744 | 3.744e-06 | 0.75655
130 | 110 | 2.9788 | 254.8811 | 3.0193 | 1.019 | 12.3269 | 9.1117 | 0.040612 | 4.0612e-06 | 0.75318
135 | 110 | 2.8652 | 259.971 | 3.0578 | 1.0171 | 12.7897 | 9.4332 | 0.043889 | 4.3889e-06 | 0.75015
140 | 110 | 2.7602 | 265.0523 | 3.0947 | 1.0155 | 13.2491 | 9.7515 | 0.04727 | 4.727e-06 | 0.7474
145 | 110 | 2.6627 | 270.1262 | 3.1303 | 1.0141 | 13.7051 | 10.0664 | 0.050754 | 5.0754e-06 | 0.74488
150 | 110 | 2.572 | 275.1938 | 3.1647 | 1.013 | 14.1578 | 10.3782 | 0.05434 | 5.434e-06 | 0.74255
155 | 110 | 2.4874 | 280.2562 | 3.1979 | 1.012 | 14.607 | 10.6868 | 0.058028 | 5.8028e-06 | 0.74039
160 | 110 | 2.4083 | 285.3139 | 3.23 | 1.0111 | 15.053 | 10.9925 | 0.061817 | 6.1817e-06 | 0.73838
165 | 110 | 2.3341 | 290.3677 | 3.2611 | 1.0104 | 15.4958 | 11.2951 | 0.065706 | 6.5706e-06 | 0.73648
170 | 110 | 2.2644 | 295.4179 | 3.2912 | 1.0097 | 15.9353 | 11.5948 | 0.069694 | 6.9694e-06 | 0.7347
175 | 110 | 2.1988 | 300.4652 | 3.3205 | 1.0092 | 16.3716 | 11.8916 | 0.07378 | 7.378e-06 | 0.73302
180 | 110 | 2.1369 | 305.5097 | 3.3489 | 1.0087 | 16.8047 | 12.1857 | 0.077964 | 7.7964e-06 | 0.73142
185 | 110 | 2.0785 | 310.5519 | 3.3766 | 1.0082 | 17.2348 | 12.477 | 0.082244 | 8.2244e-06 | 0.72989
190 | 110 | 2.0232 | 315.592 | 3.4034 | 1.0078 | 17.6619 | 12.7656 | 0.086619 | 8.6619e-06 | 0.72844
195 | 110 | 1.9708 | 320.6303 | 3.4296 | 1.0075 | 18.0859 | 13.0516 | 0.091089 | 9.1089e-06 | 0.72705
200 | 110 | 1.921 | 325.667 | 3.4551 | 1.0072 | 18.5071 | 13.3351 | 0.095652 | 9.5652e-06 | 0.72571
205 | 110 | 1.8738 | 330.7022 | 3.48 | 1.0069 | 18.9253 | 13.616 | 0.10031 | 1.0031e-05 | 0.72444
210 | 110 | 1.8288 | 335.7362 | 3.5043 | 1.0067 | 19.3407 | 13.8945 | 0.10506 | 1.0506e-05 | 0.72321
215 | 110 | 1.7859 | 340.7691 | 3.5279 | 1.0065 | 19.7533 | 14.1705 | 0.10989 | 1.0989e-05 | 0.72202
220 | 110 | 1.745 | 345.801 | 3.5511 | 1.0063 | 20.1632 | 14.4442 | 0.11482 | 1.1482e-05 | 0.72088
225 | 110 | 1.706 | 350.8321 | 3.5737 | 1.0062 | 20.5704 | 14.7156 | 0.11984 | 1.1984e-05 | 0.71978
230 | 110 | 1.6687 | 355.8626 | 3.5958 | 1.006 | 20.975 | 14.9847 | 0.12495 | 1.2495e-05 | 0.71872
235 | 110 | 1.6329 | 360.8925 | 3.6174 | 1.0059 | 21.3769 | 15.2517 | 0.13014 | 1.3014e-05 | 0.71769
240 | 110 | 1.5987 | 365.9219 | 3.6386 | 1.0058 | 21.7763 | 15.5164 | 0.13542 | 1.3542e-05 | 0.7167
245 | 110 | 1.5659 | 370.951 | 3.6593 | 1.0058 | 22.1733 | 15.779 | 0.14078 | 1.4078e-05 | 0.71574
250 | 110 | 1.5344 | 375.9798 | 3.6797 | 1.0058 | 22.5677 | 16.0395 | 0.14623 | 1.4623e-05 | 0.71482
255 | 110 | 1.5042 | 381.0086 | 3.6996 | 1.0057 | 22.9598 | 16.298 | 0.15177 | 1.5177e-05 | 0.71392
260 | 110 | 1.4751 | 386.0373 | 3.7191 | 1.0057 | 23.3495 | 16.5545 | 0.15738 | 1.5738e-05 | 0.71306
265 | 110 | 1.4472 | 391.0661 | 3.7383 | 1.0058 | 23.7369 | 16.809 | 0.16308 | 1.6308e-05 | 0.71222
270 | 110 | 1.4203 | 396.095 | 3.7571 | 1.0058 | 24.122 | 17.0616 | 0.16886 | 1.6886e-05 | 0.71142
275 | 110 | 1.3944 | 401.1243 | 3.7755 | 1.0059 | 24.5049 | 17.3123 | 0.17471 | 1.7471e-05 | 0.71064
280 | 110 | 1.3694 | 406.1539 | 3.7937 | 1.006 | 24.8856 | 17.5611 | 0.18065 | 1.8065e-05 | 0.70988
285 | 110 | 1.3453 | 411.184 | 3.8115 | 1.0061 | 25.2641 | 17.8081 | 0.18667 | 1.8667e-05 | 0.70916
290 | 110 | 1.322 | 416.2147 | 3.829 | 1.0062 | 25.6405 | 18.0533 | 0.19276 | 1.9276e-05 | 0.70846
295 | 110 | 1.2995 | 421.246 | 3.8462 | 1.0063 | 26.0149 | 18.2968 | 0.19893 | 1.9893e-05 | 0.70778
300 | 110 | 1.2778 | 426.2781 | 3.8631 | 1.0065 | 26.3872 | 18.5386 | 0.20517 | 2.0517e-05 | 0.70713
305 | 110 | 1.2568 | 431.3111 | 3.8797 | 1.0067 | 26.7575 | 18.7787 | 0.21149 | 2.1149e-05 | 0.70651
310 | 110 | 1.2365 | 436.3451 | 3.8961 | 1.0069 | 27.1258 | 19.0171 | 0.21788 | 2.1788e-05 | 0.70591
315 | 110 | 1.2168 | 441.3802 | 3.9122 | 1.0071 | 27.4922 | 19.2539 | 0.22434 | 2.2434e-05 | 0.70533
320 | 110 | 1.1977 | 446.4165 | 3.9281 | 1.0074 | 27.8567 | 19.4891 | 0.23087 | 2.3087e-05 | 0.70478
325 | 110 | 1.1793 | 451.454 | 3.9437 | 1.0076 | 28.2193 | 19.7227 | 0.23748 | 2.3748e-05 | 0.70425
330 | 110 | 1.1614 | 456.493 | 3.9591 | 1.0079 | 28.5801 | 19.9548 | 0.24415 | 2.4415e-05 | 0.70375
335 | 110 | 1.144 | 461.5334 | 3.9742 | 1.0082 | 28.9391 | 20.1854 | 0.2509 | 2.509e-05 | 0.70326
340 | 110 | 1.1271 | 466.5755 | 3.9892 | 1.0086 | 29.2963 | 20.4144 | 0.25771 | 2.5771e-05 | 0.7028
345 | 110 | 1.1108 | 471.6193 | 4.0039 | 1.0089 | 29.6518 | 20.6421 | 0.26459 | 2.6459e-05 | 0.70237
350 | 110 | 1.0949 | 476.6648 | 4.0184 | 1.0093 | 30.0056 | 20.8683 | 0.27153 | 2.7153e-05 | 0.70195
355 | 110 | 1.0794 | 481.7124 | 4.0327 | 1.0097 | 30.3577 | 21.093 | 0.27854 | 2.7854e-05 | 0.70156
360 | 110 | 1.0644 | 486.7619 | 4.0469 | 1.0101 | 30.7081 | 21.3164 | 0.28561 | 2.8561e-05 | 0.70119
365 | 110 | 1.0498 | 491.8136 | 4.0608 | 1.0106 | 31.0569 | 21.5385 | 0.29275 | 2.9275e-05 | 0.70084
370 | 110 | 1.0356 | 496.8675 | 4.0745 | 1.011 | 31.4041 | 21.7592 | 0.29994 | 2.9994e-05 | 0.70051
375 | 110 | 1.0218 | 501.9237 | 4.0881 | 1.0115 | 31.7497 | 21.9786 | 0.3072 | 3.072e-05 | 0.7002
380 | 110 | 1.0083 | 506.9825 | 4.1015 | 1.012 | 32.0938 | 22.1966 | 0.31452 | 3.1452e-05 | 0.69991
385 | 110 | 0.99519 | 512.0437 | 4.1148 | 1.0125 | 32.4364 | 22.4134 | 0.3219 | 3.219e-05 | 0.69965
390 | 110 | 0.98242 | 517.1077 | 4.1278 | 1.0131 | 32.7774 | 22.629 | 0.32934 | 3.2934e-05 | 0.6994
395 | 110 | 0.96997 | 522.1744 | 4.1407 | 1.0136 | 33.117 | 22.8433 | 0.33683 | 3.3683e-05 | 0.69918
400 | 110 | 0.95783 | 527.244 | 4.1535 | 1.0142 | 33.4552 | 23.0564 | 0.34439 | 3.4439e-05 | 0.69897
405 | 110 | 0.94599 | 532.3166 | 4.1661 | 1.0148 | 33.7919 | 23.2683 | 0.35199 | 3.5199e-05 | 0.69878
410 | 110 | 0.93445 | 537.3922 | 4.1785 | 1.0154 | 34.1272 | 23.4791 | 0.35966 | 3.5966e-05 | 0.69861
415 | 110 | 0.92318 | 542.4711 | 4.1909 | 1.0161 | 34.4611 | 23.6887 | 0.36738 | 3.6738e-05 | 0.69846
420 | 110 | 0.91218 | 547.5532 | 4.203 | 1.0168 | 34.7937 | 23.8971 | 0.37515 | 3.7515e-05 | 0.69833
425 | 110 | 0.90144 | 552.6387 | 4.2151 | 1.0174 | 35.125 | 24.1045 | 0.38297 | 3.8297e-05 | 0.69822
430 | 110 | 0.89094 | 557.7277 | 4.227 | 1.0182 | 35.4549 | 24.3107 | 0.39085 | 3.9085e-05 | 0.69813
435 | 110 | 0.8807 | 562.8203 | 4.2387 | 1.0189 | 35.7835 | 24.5158 | 0.39878 | 3.9878e-05 | 0.69805
440 | 110 | 0.87068 | 567.9165 | 4.2504 | 1.0196 | 36.1109 | 24.7199 | 0.40676 | 4.0676e-05 | 0.69799
445 | 110 | 0.86089 | 573.0165 | 4.2619 | 1.0204 | 36.4369 | 24.9229 | 0.41479 | 4.1479e-05 | 0.69794
450 | 110 | 0.85132 | 578.1204 | 4.2733 | 1.0212 | 36.7618 | 25.1249 | 0.42287 | 4.2287e-05 | 0.69792
455 | 110 | 0.84196 | 583.2282 | 4.2846 | 1.022 | 37.0854 | 25.3259 | 0.431 | 4.31e-05 | 0.69791
460 | 110 | 0.8328 | 588.3401 | 4.2958 | 1.0228 | 37.4079 | 25.5258 | 0.43918 | 4.3918e-05 | 0.69791
465 | 110 | 0.82384 | 593.4561 | 4.3068 | 1.0236 | 37.7291 | 25.7248 | 0.4474 | 4.474e-05 | 0.69793
470 | 110 | 0.81507 | 598.5763 | 4.3178 | 1.0245 | 38.0492 | 25.9228 | 0.45567 | 4.5567e-05 | 0.69797
475 | 110 | 0.80649 | 603.7008 | 4.3286 | 1.0253 | 38.3681 | 26.1198 | 0.46399 | 4.6399e-05 | 0.69802
480 | 110 | 0.79808 | 608.8296 | 4.3394 | 1.0262 | 38.6859 | 26.3159 | 0.47235 | 4.7235e-05 | 0.69808
485 | 110 | 0.78985 | 613.963 | 4.35 | 1.0271 | 39.0026 | 26.511 | 0.48076 | 4.8076e-05 | 0.69816
490 | 110 | 0.78179 | 619.1009 | 4.3606 | 1.028 | 39.3182 | 26.7052 | 0.48921 | 4.8921e-05 | 0.69825
495 | 110 | 0.77389 | 624.2434 | 4.371 | 1.029 | 39.6327 | 26.8986 | 0.49771 | 4.9771e-05 | 0.69835
500 | 110 | 0.76614 | 629.3905 | 4.3814 | 1.0299 | 39.9462 | 27.091 | 0.50625 | 5.0625e-05 | 0.69847
505 | 110 | 0.75856 | 634.5425 | 4.3916 | 1.0309 | 40.2586 | 27.2825 | 0.51483 | 5.1483e-05 | 0.6986
510 | 110 | 0.75112 | 639.6993 | 4.4018 | 1.0318 | 40.5699 | 27.4732 | 0.52346 | 5.2346e-05 | 0.69874
515 | 110 | 0.74382 | 644.8609 | 4.4118 | 1.0328 | 40.8802 | 27.663 | 0.53213 | 5.3213e-05 | 0.6989
520 | 110 | 0.73667 | 650.0276 | 4.4218 | 1.0338 | 41.1896 | 27.852 | 0.54084 | 5.4084e-05 | 0.69906
525 | 110 | 0.72965 | 655.1992 | 4.4317 | 1.0348 | 41.4979 | 28.0401 | 0.54959 | 5.4959e-05 | 0.69924
530 | 110 | 0.72276 | 660.376 | 4.4415 | 1.0359 | 41.8053 | 28.2274 | 0.55838 | 5.5838e-05 | 0.69943
535 | 110 | 0.71601 | 665.5579 | 4.4513 | 1.0369 | 42.1116 | 28.4139 | 0.56722 | 5.6722e-05 | 0.69963
540 | 110 | 0.70938 | 670.745 | 4.4609 | 1.0379 | 42.4171 | 28.5996 | 0.57609 | 5.7609e-05 | 0.69983
545 | 110 | 0.70287 | 675.9374 | 4.4705 | 1.039 | 42.7216 | 28.7846 | 0.585 | 5.85e-05 | 0.70005
550 | 110 | 0.69647 | 681.1351 | 4.48 | 1.0401 | 43.0251 | 28.9687 | 0.59396 | 5.9396e-05 | 0.70028
555 | 110 | 0.6902 | 686.3381 | 4.4894 | 1.0411 | 43.3278 | 29.1521 | 0.60295 | 6.0295e-05 | 0.70051
560 | 110 | 0.68404 | 691.5466 | 4.4987 | 1.0422 | 43.6295 | 29.3347 | 0.61198 | 6.1198e-05 | 0.70076
565 | 110 | 0.67798 | 696.7605 | 4.508 | 1.0433 | 43.9304 | 29.5165 | 0.62105 | 6.2105e-05 | 0.70101
570 | 110 | 0.67203 | 701.9799 | 4.5172 | 1.0444 | 44.2304 | 29.6977 | 0.63016 | 6.3016e-05 | 0.70127
575 | 110 | 0.66619 | 707.2049 | 4.5263 | 1.0456 | 44.5295 | 29.878 | 0.6393 | 6.393e-05 | 0.70154
580 | 110 | 0.66044 | 712.4355 | 4.5354 | 1.0467 | 44.8278 | 30.0577 | 0.64848 | 6.4848e-05 | 0.70181
585 | 110 | 0.6548 | 717.6716 | 4.5444 | 1.0478 | 45.1252 | 30.2367 | 0.65771 | 6.5771e-05 | 0.70209
590 | 110 | 0.64925 | 722.9135 | 4.5533 | 1.0489 | 45.4218 | 30.415 | 0.66696 | 6.6696e-05 | 0.70238
595 | 110 | 0.64379 | 728.161 | 4.5622 | 1.0501 | 45.7176 | 30.5925 | 0.67626 | 6.7626e-05 | 0.70268
600 | 110 | 0.63843 | 733.4143 | 4.571 | 1.0512 | 46.0125 | 30.7694 | 0.68559 | 6.8559e-05 | 0.70298
605 | 110 | 0.63315 | 738.6734 | 4.5797 | 1.0524 | 46.3067 | 30.9457 | 0.69496 | 6.9496e-05 | 0.70328
610 | 110 | 0.62796 | 743.9382 | 4.5883 | 1.0535 | 46.6 | 31.1212 | 0.70437 | 7.0437e-05 | 0.7036
615 | 110 | 0.62285 | 749.2088 | 4.597 | 1.0547 | 46.8926 | 31.2961 | 0.71381 | 7.1381e-05 | 0.70391
620 | 110 | 0.61783 | 754.4853 | 4.6055 | 1.0559 | 47.1845 | 31.4704 | 0.72329 | 7.2329e-05 | 0.70424
625 | 110 | 0.61289 | 759.7677 | 4.614 | 1.0571 | 47.4755 | 31.644 | 0.73281 | 7.3281e-05 | 0.70456
630 | 110 | 0.60802 | 765.0559 | 4.6224 | 1.0582 | 47.7658 | 31.8169 | 0.74236 | 7.4236e-05 | 0.70489
635 | 110 | 0.60324 | 770.35 | 4.6308 | 1.0594 | 48.0554 | 31.9893 | 0.75195 | 7.5195e-05 | 0.70523
640 | 110 | 0.59852 | 775.6501 | 4.6391 | 1.0606 | 48.3442 | 32.161 | 0.76157 | 7.6157e-05 | 0.70557
645 | 110 | 0.59388 | 780.9561 | 4.6474 | 1.0618 | 48.6324 | 32.3322 | 0.77123 | 7.7123e-05 | 0.70591
650 | 110 | 0.58932 | 786.268 | 4.6556 | 1.063 | 48.9198 | 32.5027 | 0.78092 | 7.8092e-05 | 0.70626
655 | 110 | 0.58482 | 791.5859 | 4.6637 | 1.0642 | 49.2065 | 32.6726 | 0.79066 | 7.9066e-05 | 0.7066
660 | 110 | 0.58039 | 796.9098 | 4.6718 | 1.0654 | 49.4925 | 32.8419 | 0.80042 | 8.0042e-05 | 0.70696
665 | 110 | 0.57602 | 802.2397 | 4.6798 | 1.0666 | 49.7778 | 33.0107 | 0.81022 | 8.1022e-05 | 0.70731
670 | 110 | 0.57172 | 807.5756 | 4.6878 | 1.0678 | 50.0625 | 33.1789 | 0.82006 | 8.2006e-05 | 0.70767
675 | 110 | 0.56749 | 812.9174 | 4.6958 | 1.069 | 50.3464 | 33.3465 | 0.82993 | 8.2993e-05 | 0.70803
680 | 110 | 0.56332 | 818.2653 | 4.7037 | 1.0702 | 50.6297 | 33.5136 | 0.83984 | 8.3984e-05 | 0.70839
685 | 110 | 0.55921 | 823.6192 | 4.7115 | 1.0714 | 50.9124 | 33.6801 | 0.84978 | 8.4978e-05 | 0.70875
690 | 110 | 0.55515 | 828.9791 | 4.7193 | 1.0726 | 51.1944 | 33.846 | 0.85976 | 8.5976e-05 | 0.70911
695 | 110 | 0.55116 | 834.3451 | 4.7271 | 1.0738 | 51.4758 | 34.0114 | 0.86978 | 8.6978e-05 | 0.70948
700 | 110 | 0.54722 | 839.717 | 4.7348 | 1.075 | 51.7565 | 34.1763 | 0.87982 | 8.7982e-05 | 0.70985
705 | 110 | 0.54334 | 845.095 | 4.7424 | 1.0762 | 52.0366 | 34.3407 | 0.88991 | 8.8991e-05 | 0.71021
710 | 110 | 0.53952 | 850.4789 | 4.75 | 1.0774 | 52.3161 | 34.5045 | 0.90003 | 9.0003e-05 | 0.71058
715 | 110 | 0.53574 | 855.8689 | 4.7576 | 1.0786 | 52.595 | 34.6678 | 0.91018 | 9.1018e-05 | 0.71095
720 | 110 | 0.53202 | 861.2649 | 4.7651 | 1.0798 | 52.8733 | 34.8306 | 0.92037 | 9.2037e-05 | 0.71132
725 | 110 | 0.52836 | 866.6669 | 4.7726 | 1.081 | 53.151 | 34.9929 | 0.9306 | 9.306e-05 | 0.71169
730 | 110 | 0.52474 | 872.0749 | 4.78 | 1.0822 | 53.4282 | 35.1547 | 0.94086 | 9.4086e-05 | 0.71206
735 | 110 | 0.52117 | 877.4888 | 4.7874 | 1.0834 | 53.7047 | 35.316 | 0.95115 | 9.5115e-05 | 0.71243
740 | 110 | 0.51765 | 882.9088 | 4.7948 | 1.0846 | 53.9806 | 35.4768 | 0.96148 | 9.6148e-05 | 0.7128
745 | 110 | 0.51417 | 888.3346 | 4.8021 | 1.0858 | 54.256 | 35.6372 | 0.97185 | 9.7185e-05 | 0.71317
750 | 110 | 0.51075 | 893.7665 | 4.8093 | 1.087 | 54.5309 | 35.797 | 0.98225 | 9.8225e-05 | 0.71354
755 | 110 | 0.50736 | 899.2043 | 4.8166 | 1.0882 | 54.8052 | 35.9564 | 0.99269 | 9.9269e-05 | 0.71391
760 | 110 | 0.50403 | 904.648 | 4.8238 | 1.0893 | 55.0789 | 36.1153 | 1.0032 | 0.00010032 | 0.71428
765 | 110 | 0.50073 | 910.0977 | 4.8309 | 1.0905 | 55.3521 | 36.2738 | 1.0137 | 0.00010137 | 0.71465
770 | 110 | 0.49748 | 915.5532 | 4.838 | 1.0917 | 55.6247 | 36.4318 | 1.0242 | 0.00010242 | 0.71501
775 | 110 | 0.49427 | 921.0146 | 4.8451 | 1.0929 | 55.8968 | 36.5894 | 1.0348 | 0.00010348 | 0.71538
780 | 110 | 0.4911 | 926.4819 | 4.8521 | 1.094 | 56.1684 | 36.7465 | 1.0454 | 0.00010454 | 0.71575
785 | 110 | 0.48798 | 931.9551 | 4.8591 | 1.0952 | 56.4395 | 36.9031 | 1.0561 | 0.00010561 | 0.71611
790 | 110 | 0.48489 | 937.4341 | 4.8661 | 1.0964 | 56.7101 | 37.0594 | 1.0667 | 0.00010667 | 0.71647
795 | 110 | 0.48184 | 942.9189 | 4.873 | 1.0975 | 56.9802 | 37.2151 | 1.0775 | 0.00010775 | 0.71683
800 | 110 | 0.47883 | 948.4095 | 4.8799 | 1.0987 | 57.2497 | 37.3705 | 1.0882 | 0.00010882 | 0.71719
805 | 110 | 0.47585 | 953.9059 | 4.8867 | 1.0999 | 57.5188 | 37.5255 | 1.099 | 0.0001099 | 0.71755
810 | 110 | 0.47292 | 959.408 | 4.8935 | 1.101 | 57.7874 | 37.68 | 1.1098 | 0.00011098 | 0.7179
815 | 110 | 0.47002 | 964.9159 | 4.9003 | 1.1021 | 58.0555 | 37.8341 | 1.1207 | 0.00011207 | 0.71826
820 | 110 | 0.46715 | 970.4295 | 4.9071 | 1.1033 | 58.3231 | 37.9878 | 1.1316 | 0.00011316 | 0.71861
825 | 110 | 0.46432 | 975.9488 | 4.9138 | 1.1044 | 58.5903 | 38.1411 | 1.1425 | 0.00011425 | 0.71896
830 | 110 | 0.46152 | 981.4738 | 4.9204 | 1.1056 | 58.8569 | 38.294 | 1.1535 | 0.00011535 | 0.71931
835 | 110 | 0.45876 | 987.0044 | 4.9271 | 1.1067 | 59.1231 | 38.4465 | 1.1645 | 0.00011645 | 0.71966
840 | 110 | 0.45603 | 992.5407 | 4.9337 | 1.1078 | 59.3889 | 38.5986 | 1.1756 | 0.00011756 | 0.72
845 | 110 | 0.45333 | 998.0825 | 4.9403 | 1.1089 | 59.6542 | 38.7503 | 1.1866 | 0.00011866 | 0.72034
850 | 110 | 0.45067 | 1003.63 | 4.9468 | 1.11 | 59.9191 | 38.9016 | 1.1978 | 0.00011978 | 0.72068
855 | 110 | 0.44803 | 1009.183 | 4.9533 | 1.1112 | 60.1835 | 39.0526 | 1.2089 | 0.00012089 | 0.72102
860 | 110 | 0.44543 | 1014.7415 | 4.9598 | 1.1123 | 60.4474 | 39.2031 | 1.2201 | 0.00012201 | 0.72135
865 | 110 | 0.44285 | 1020.3056 | 4.9663 | 1.1134 | 60.711 | 39.3533 | 1.2313 | 0.00012313 | 0.72169
870 | 110 | 0.44031 | 1025.8751 | 4.9727 | 1.1145 | 60.9741 | 39.5032 | 1.2426 | 0.00012426 | 0.72202
875 | 110 | 0.43779 | 1031.4501 | 4.9791 | 1.1155 | 61.2368 | 39.6526 | 1.2539 | 0.00012539 | 0.72235
880 | 110 | 0.43531 | 1037.0305 | 4.9854 | 1.1166 | 61.499 | 39.8017 | 1.2652 | 0.00012652 | 0.72267
885 | 110 | 0.43285 | 1042.6163 | 4.9918 | 1.1177 | 61.7609 | 39.9505 | 1.2766 | 0.00012766 | 0.72299
890 | 110 | 0.43042 | 1048.2075 | 4.9981 | 1.1188 | 62.0223 | 40.0989 | 1.288 | 0.0001288 | 0.72331
895 | 110 | 0.42801 | 1053.8041 | 5.0043 | 1.1198 | 62.2833 | 40.2469 | 1.2995 | 0.00012995 | 0.72363
900 | 110 | 0.42563 | 1059.4059 | 5.0106 | 1.1209 | 62.544 | 40.3946 | 1.3109 | 0.00013109 | 0.72395
905 | 110 | 0.42328 | 1065.0131 | 5.0168 | 1.122 | 62.8042 | 40.5419 | 1.3225 | 0.00013225 | 0.72426
910 | 110 | 0.42096 | 1070.6255 | 5.023 | 1.123 | 63.064 | 40.6889 | 1.334 | 0.0001334 | 0.72457
915 | 110 | 0.41866 | 1076.2432 | 5.0291 | 1.1241 | 63.3235 | 40.8356 | 1.3456 | 0.00013456 | 0.72488
920 | 110 | 0.41638 | 1081.8661 | 5.0353 | 1.1251 | 63.5825 | 40.9819 | 1.3572 | 0.00013572 | 0.72518
925 | 110 | 0.41413 | 1087.4942 | 5.0414 | 1.1261 | 63.8412 | 41.1279 | 1.3689 | 0.00013689 | 0.72548
930 | 110 | 0.41191 | 1093.1274 | 5.0474 | 1.1272 | 64.0995 | 41.2736 | 1.3806 | 0.00013806 | 0.72578
935 | 110 | 0.4097 | 1098.7658 | 5.0535 | 1.1282 | 64.3574 | 41.4189 | 1.3923 | 0.00013923 | 0.72607
940 | 110 | 0.40753 | 1104.4093 | 5.0595 | 1.1292 | 64.6149 | 41.564 | 1.4041 | 0.00014041 | 0.72637
945 | 110 | 0.40537 | 1110.0578 | 5.0655 | 1.1302 | 64.8721 | 41.7087 | 1.4159 | 0.00014159 | 0.72666
950 | 110 | 0.40324 | 1115.7114 | 5.0715 | 1.1312 | 65.1289 | 41.8531 | 1.4278 | 0.00014278 | 0.72694
955 | 110 | 0.40113 | 1121.37 | 5.0774 | 1.1322 | 65.3854 | 41.9971 | 1.4397 | 0.00014397 | 0.72723
960 | 110 | 0.39904 | 1127.0336 | 5.0833 | 1.1332 | 65.6415 | 42.1409 | 1.4516 | 0.00014516 | 0.72751
965 | 110 | 0.39697 | 1132.7021 | 5.0892 | 1.1342 | 65.8972 | 42.2844 | 1.4636 | 0.00014636 | 0.72779
970 | 110 | 0.39492 | 1138.3756 | 5.0951 | 1.1352 | 66.1526 | 42.4275 | 1.4756 | 0.00014756 | 0.72806
975 | 110 | 0.3929 | 1144.054 | 5.1009 | 1.1362 | 66.4077 | 42.5704 | 1.4876 | 0.00014876 | 0.72833
980 | 110 | 0.39089 | 1149.7372 | 5.1067 | 1.1371 | 66.6624 | 42.713 | 1.4997 | 0.00014997 | 0.7286
985 | 110 | 0.38891 | 1155.4253 | 5.1125 | 1.1381 | 66.9167 | 42.8552 | 1.5118 | 0.00015118 | 0.72887
990 | 110 | 0.38695 | 1161.1182 | 5.1183 | 1.1391 | 67.1708 | 42.9972 | 1.524 | 0.0001524 | 0.72913
995 | 110 | 0.385 | 1166.8159 | 5.124 | 1.14 | 67.4245 | 43.1389 | 1.5362 | 0.00015362 | 0.72939
1000 | 110 | 0.38308 | 1172.5183 | 5.1297 | 1.141 | 67.6778 | 43.2803 | 1.5484 | 0.00015484 | 0.72965
1005 | 110 | 0.38117 | 1178.2255 | 5.1354 | 1.1419 | 67.9309 | 43.4214 | 1.5607 | 0.00015607 | 0.7299
1010 | 110 | 0.37929 | 1183.9374 | 5.1411 | 1.1428 | 68.1836 | 43.5622 | 1.573 | 0.0001573 | 0.73016
1015 | 110 | 0.37742 | 1189.6539 | 5.1467 | 1.1438 | 68.436 | 43.7028 | 1.5853 | 0.00015853 | 0.7304
1020 | 110 | 0.37557 | 1195.375 | 5.1524 | 1.1447 | 68.6881 | 43.8431 | 1.5977 | 0.00015977 | 0.73065
1025 | 110 | 0.37374 | 1201.1008 | 5.158 | 1.1456 | 68.9399 | 43.9831 | 1.6101 | 0.00016101 | 0.73089
1030 | 110 | 0.37192 | 1206.8312 | 5.1635 | 1.1465 | 69.1913 | 44.1228 | 1.6226 | 0.00016226 | 0.73113
1035 | 110 | 0.37013 | 1212.5661 | 5.1691 | 1.1474 | 69.4425 | 44.2623 | 1.6351 | 0.00016351 | 0.73137
1040 | 110 | 0.36835 | 1218.3055 | 5.1746 | 1.1483 | 69.6933 | 44.4015 | 1.6476 | 0.00016476 | 0.7316
1045 | 110 | 0.36659 | 1224.0494 | 5.1801 | 1.1492 | 69.9439 | 44.5404 | 1.6602 | 0.00016602 | 0.73183
1050 | 110 | 0.36484 | 1229.7978 | 5.1856 | 1.1501 | 70.1941 | 44.6791 | 1.6728 | 0.00016728 | 0.73206
1055 | 110 | 0.36311 | 1235.5506 | 5.1911 | 1.151 | 70.4441 | 44.8175 | 1.6855 | 0.00016855 | 0.73229
1060 | 110 | 0.3614 | 1241.3079 | 5.1965 | 1.1519 | 70.6938 | 44.9557 | 1.6982 | 0.00016982 | 0.73251
1065 | 110 | 0.3597 | 1247.0695 | 5.202 | 1.1528 | 70.9432 | 45.0936 | 1.7109 | 0.00017109 | 0.73273
1070 | 110 | 0.35802 | 1252.8354 | 5.2074 | 1.1536 | 71.1922 | 45.2312 | 1.7237 | 0.00017237 | 0.73294
1075 | 110 | 0.35636 | 1258.6057 | 5.2127 | 1.1545 | 71.441 | 45.3686 | 1.7365 | 0.00017365 | 0.73316
1080 | 110 | 0.35471 | 1264.3803 | 5.2181 | 1.1553 | 71.6896 | 45.5058 | 1.7493 | 0.00017493 | 0.73337
1085 | 110 | 0.35307 | 1270.1591 | 5.2234 | 1.1562 | 71.9378 | 45.6427 | 1.7622 | 0.00017622 | 0.73358
1090 | 110 | 0.35146 | 1275.9422 | 5.2288 | 1.157 | 72.1858 | 45.7793 | 1.7751 | 0.00017751 | 0.73378
1095 | 110 | 0.34985 | 1281.7295 | 5.2341 | 1.1579 | 72.4335 | 45.9158 | 1.7881 | 0.00017881 | 0.73398
1100 | 110 | 0.34826 | 1287.521 | 5.2393 | 1.1587 | 72.6809 | 46.052 | 1.8011 | 0.00018011 | 0.73418
1105 | 110 | 0.34669 | 1293.3166 | 5.2446 | 1.1595 | 72.9281 | 46.1879 | 1.8142 | 0.00018142 | 0.73438
1110 | 110 | 0.34512 | 1299.1164 | 5.2498 | 1.1604 | 73.1749 | 46.3236 | 1.8272 | 0.00018272 | 0.73457
1115 | 110 | 0.34358 | 1304.9203 | 5.255 | 1.1612 | 73.4216 | 46.4591 | 1.8403 | 0.00018403 | 0.73476
1120 | 110 | 0.34204 | 1310.7282 | 5.2602 | 1.162 | 73.6679 | 46.5944 | 1.8535 | 0.00018535 | 0.73495
1125 | 110 | 0.34052 | 1316.5402 | 5.2654 | 1.1628 | 73.914 | 46.7294 | 1.8667 | 0.00018667 | 0.73514
1130 | 110 | 0.33902 | 1322.3562 | 5.2706 | 1.1636 | 74.1599 | 46.8642 | 1.8799 | 0.00018799 | 0.73532
1135 | 110 | 0.33752 | 1328.1762 | 5.2757 | 1.1644 | 74.4055 | 46.9987 | 1.8932 | 0.00018932 | 0.7355
1140 | 110 | 0.33604 | 1334.0001 | 5.2808 | 1.1652 | 74.6508 | 47.1331 | 1.9065 | 0.00019065 | 0.73568
1145 | 110 | 0.33458 | 1339.828 | 5.2859 | 1.166 | 74.8959 | 47.2672 | 1.9199 | 0.00019199 | 0.73585
1150 | 110 | 0.33312 | 1345.6598 | 5.291 | 1.1668 | 75.1408 | 47.4011 | 1.9333 | 0.00019333 | 0.73602
1155 | 110 | 0.33168 | 1351.4955 | 5.2961 | 1.1675 | 75.3854 | 47.5348 | 1.9467 | 0.00019467 | 0.73619
1160 | 110 | 0.33025 | 1357.3351 | 5.3011 | 1.1683 | 75.6298 | 47.6683 | 1.9602 | 0.00019602 | 0.73636
1165 | 110 | 0.32883 | 1363.1785 | 5.3062 | 1.1691 | 75.8739 | 47.8016 | 1.9737 | 0.00019737 | 0.73652
1170 | 110 | 0.32743 | 1369.0257 | 5.3112 | 1.1698 | 76.1178 | 47.9346 | 1.9872 | 0.00019872 | 0.73668
1175 | 110 | 0.32604 | 1374.8766 | 5.3162 | 1.1706 | 76.3614 | 48.0675 | 2.0008 | 0.00020008 | 0.73684
1180 | 110 | 0.32466 | 1380.7314 | 5.3211 | 1.1713 | 76.6048 | 48.2001 | 2.0145 | 0.00020145 | 0.737
1185 | 110 | 0.32329 | 1386.5898 | 5.3261 | 1.1721 | 76.848 | 48.3325 | 2.0281 | 0.00020281 | 0.73715
1190 | 110 | 0.32193 | 1392.452 | 5.331 | 1.1728 | 77.091 | 48.4647 | 2.0418 | 0.00020418 | 0.7373
1195 | 110 | 0.32058 | 1398.3178 | 5.3359 | 1.1735 | 77.3337 | 48.5968 | 2.0556 | 0.00020556 | 0.73745
1200 | 110 | 0.31925 | 1404.1873 | 5.3408 | 1.1743 | 77.5762 | 48.7286 | 2.0694 | 0.00020694 | 0.7376
1205 | 110 | 0.31792 | 1410.0605 | 5.3457 | 1.175 | 77.8185 | 48.8602 | 2.0832 | 0.00020832 | 0.73774
1210 | 110 | 0.31661 | 1415.9372 | 5.3506 | 1.1757 | 78.0606 | 48.9916 | 2.0971 | 0.00020971 | 0.73789
1215 | 110 | 0.3153 | 1421.8175 | 5.3554 | 1.1764 | 78.3024 | 49.1229 | 2.111 | 0.0002111 | 0.73802
1220 | 110 | 0.31401 | 1427.7014 | 5.3603 | 1.1771 | 78.544 | 49.2539 | 2.1249 | 0.00021249 | 0.73816
1225 | 110 | 0.31273 | 1433.5888 | 5.3651 | 1.1778 | 78.7854 | 49.3847 | 2.1389 | 0.00021389 | 0.7383
1230 | 110 | 0.31146 | 1439.4797 | 5.3699 | 1.1785 | 79.0266 | 49.5154 | 2.1529 | 0.00021529 | 0.73843
1235 | 110 | 0.3102 | 1445.3741 | 5.3747 | 1.1792 | 79.2676 | 49.6458 | 2.167 | 0.0002167 | 0.73856
1240 | 110 | 0.30895 | 1451.272 | 5.3794 | 1.1799 | 79.5084 | 49.7761 | 2.1811 | 0.00021811 | 0.73868
1245 | 110 | 0.30771 | 1457.1733 | 5.3842 | 1.1806 | 79.749 | 49.9062 | 2.1952 | 0.00021952 | 0.73881
1250 | 110 | 0.30648 | 1463.078 | 5.3889 | 1.1813 | 79.9893 | 50.0361 | 2.2094 | 0.00022094 | 0.73893
1255 | 110 | 0.30526 | 1468.9861 | 5.3936 | 1.182 | 80.2295 | 50.1658 | 2.2236 | 0.00022236 | 0.73905
1260 | 110 | 0.30405 | 1474.8976 | 5.3983 | 1.1826 | 80.4695 | 50.2954 | 2.2379 | 0.00022379 | 0.73917
1265 | 110 | 0.30285 | 1480.8124 | 5.403 | 1.1833 | 80.7092 | 50.4247 | 2.2522 | 0.00022522 | 0.73929
1270 | 110 | 0.30165 | 1486.7305 | 5.4077 | 1.184 | 80.9488 | 50.5539 | 2.2666 | 0.00022666 | 0.7394
1275 | 110 | 0.30047 | 1492.6519 | 5.4123 | 1.1846 | 81.1881 | 50.6829 | 2.2809 | 0.00022809 | 0.73951
1280 | 110 | 0.2993 | 1498.5766 | 5.417 | 1.1853 | 81.4273 | 50.8117 | 2.2954 | 0.00022954 | 0.73962
1285 | 110 | 0.29813 | 1504.5046 | 5.4216 | 1.1859 | 81.6663 | 50.9404 | 2.3098 | 0.00023098 | 0.73973
1290 | 110 | 0.29698 | 1510.4358 | 5.4262 | 1.1866 | 81.9051 | 51.0689 | 2.3243 | 0.00023243 | 0.73983
1295 | 110 | 0.29583 | 1516.3702 | 5.4308 | 1.1872 | 82.1437 | 51.1972 | 2.3389 | 0.00023389 | 0.73994
1300 | 110 | 0.29469 | 1522.3077 | 5.4354 | 1.1878 | 82.3821 | 51.3253 | 2.3535 | 0.00023535 | 0.74004
1305 | 110 | 0.29356 | 1528.2485 | 5.4399 | 1.1885 | 82.6203 | 51.4533 | 2.3681 | 0.00023681 | 0.74014
1310 | 110 | 0.29244 | 1534.1924 | 5.4445 | 1.1891 | 82.8584 | 51.5811 | 2.3827 | 0.00023827 | 0.74023
1315 | 110 | 0.29133 | 1540.1394 | 5.449 | 1.1897 | 83.0962 | 51.7087 | 2.3975 | 0.00023975 | 0.74033
1320 | 110 | 0.29023 | 1546.0895 | 5.4535 | 1.1903 | 83.3339 | 51.8362 | 2.4122 | 0.00024122 | 0.74042
1325 | 110 | 0.28913 | 1552.0427 | 5.458 | 1.1909 | 83.5714 | 51.9635 | 2.427 | 0.0002427 | 0.74051
1330 | 110 | 0.28805 | 1557.999 | 5.4625 | 1.1916 | 83.8087 | 52.0906 | 2.4418 | 0.00024418 | 0.7406
1335 | 110 | 0.28697 | 1563.9583 | 5.467 | 1.1922 | 84.0458 | 52.2176 | 2.4567 | 0.00024567 | 0.74069
1340 | 110 | 0.2859 | 1569.9206 | 5.4715 | 1.1928 | 84.2828 | 52.3444 | 2.4716 | 0.00024716 | 0.74077
1345 | 110 | 0.28484 | 1575.8859 | 5.4759 | 1.1934 | 84.5196 | 52.4711 | 2.4865 | 0.00024865 | 0.74086
1350 | 110 | 0.28378 | 1581.8542 | 5.4803 | 1.194 | 84.7562 | 52.5976 | 2.5015 | 0.00025015 | 0.74094
1355 | 110 | 0.28273 | 1587.8254 | 5.4847 | 1.1945 | 84.9927 | 52.724 | 2.5165 | 0.00025165 | 0.74102
1360 | 110 | 0.2817 | 1593.7996 | 5.4891 | 1.1951 | 85.229 | 52.8502 | 2.5316 | 0.00025316 | 0.74109
1365 | 110 | 0.28066 | 1599.7767 | 5.4935 | 1.1957 | 85.4651 | 52.9762 | 2.5467 | 0.00025467 | 0.74117
1370 | 110 | 0.27964 | 1605.7567 | 5.4979 | 1.1963 | 85.701 | 53.1021 | 2.5618 | 0.00025618 | 0.74124
1375 | 110 | 0.27862 | 1611.7395 | 5.5023 | 1.1969 | 85.9368 | 53.2278 | 2.577 | 0.0002577 | 0.74132
1380 | 110 | 0.27761 | 1617.7253 | 5.5066 | 1.1974 | 86.1724 | 53.3534 | 2.5923 | 0.00025923 | 0.74139
1385 | 110 | 0.27661 | 1623.7138 | 5.5109 | 1.198 | 86.4079 | 53.4789 | 2.6075 | 0.00026075 | 0.74145
1390 | 110 | 0.27562 | 1629.7052 | 5.5153 | 1.1986 | 86.6432 | 53.6042 | 2.6228 | 0.00026228 | 0.74152
1395 | 110 | 0.27463 | 1635.6994 | 5.5196 | 1.1991 | 86.8783 | 53.7293 | 2.6382 | 0.00026382 | 0.74159
1400 | 110 | 0.27365 | 1641.6964 | 5.5238 | 1.1997 | 87.1133 | 53.8543 | 2.6536 | 0.00026536 | 0.74165
1405 | 110 | 0.27267 | 1647.6961 | 5.5281 | 1.2002 | 87.3482 | 53.9792 | 2.669 | 0.0002669 | 0.74171
1410 | 110 | 0.27171 | 1653.6986 | 5.5324 | 1.2008 | 87.5828 | 54.1039 | 2.6845 | 0.00026845 | 0.74177
1415 | 110 | 0.27075 | 1659.7038 | 5.5366 | 1.2013 | 87.8174 | 54.2285 | 2.7 | 0.00027 | 0.74183
1420 | 110 | 0.2698 | 1665.7117 | 5.5409 | 1.2019 | 88.0517 | 54.353 | 2.7155 | 0.00027155 | 0.74189
1425 | 110 | 0.26885 | 1671.7223 | 5.5451 | 1.2024 | 88.2859 | 54.4773 | 2.7311 | 0.00027311 | 0.74194
1430 | 110 | 0.26791 | 1677.7356 | 5.5493 | 1.2029 | 88.52 | 54.6014 | 2.7467 | 0.00027467 | 0.74199
1435 | 110 | 0.26698 | 1683.7516 | 5.5535 | 1.2035 | 88.7539 | 54.7254 | 2.7624 | 0.00027624 | 0.74205
1440 | 110 | 0.26605 | 1689.7701 | 5.5577 | 1.204 | 88.9877 | 54.8493 | 2.7781 | 0.00027781 | 0.7421
1445 | 110 | 0.26513 | 1695.7913 | 5.5619 | 1.2045 | 89.2213 | 54.9731 | 2.7939 | 0.00027939 | 0.74214
1450 | 110 | 0.26421 | 1701.8151 | 5.566 | 1.205 | 89.4548 | 55.0967 | 2.8097 | 0.00028097 | 0.74219
1455 | 110 | 0.26331 | 1707.8415 | 5.5702 | 1.2055 | 89.6882 | 55.2202 | 2.8255 | 0.00028255 | 0.74224
1460 | 110 | 0.26241 | 1713.8705 | 5.5743 | 1.206 | 89.9214 | 55.3436 | 2.8414 | 0.00028414 | 0.74228
1465 | 110 | 0.26151 | 1719.902 | 5.5785 | 1.2066 | 90.1544 | 55.4668 | 2.8573 | 0.00028573 | 0.74232
1470 | 110 | 0.26062 | 1725.936 | 5.5826 | 1.2071 | 90.3873 | 55.5899 | 2.8732 | 0.00028732 | 0.74236
1475 | 110 | 0.25974 | 1731.9725 | 5.5867 | 1.2076 | 90.6201 | 55.7128 | 2.8892 | 0.00028892 | 0.7424
1480 | 110 | 0.25886 | 1738.0116 | 5.5908 | 1.2081 | 90.8528 | 55.8357 | 2.9053 | 0.00029053 | 0.74244
1485 | 110 | 0.25799 | 1744.0531 | 5.5948 | 1.2086 | 91.0853 | 55.9584 | 2.9213 | 0.00029213 | 0.74248
1490 | 110 | 0.25712 | 1750.0972 | 5.5989 | 1.209 | 91.3177 | 56.081 | 2.9375 | 0.00029375 | 0.74251
1495 | 110 | 0.25626 | 1756.1436 | 5.6029 | 1.2095 | 91.5499 | 56.2034 | 2.9536 | 0.00029536 | 0.74255
1500 | 110 | 0.25541 | 1762.1925 | 5.607 | 1.21 | 91.782 | 56.3258 | 2.9698 | 0.00029698 | 0.74258
1505 | 110 | 0.25456 | 1768.2438 | 5.611 | 1.2105 | 92.014 | 56.448 | 2.986 | 0.0002986 | 0.74261
1510 | 110 | 0.25372 | 1774.2976 | 5.615 | 1.211 | 92.2458 | 56.5701 | 3.0023 | 0.00030023 | 0.74264
1515 | 110 | 0.25288 | 1780.3537 | 5.619 | 1.2115 | 92.4776 | 56.6921 | 3.0186 | 0.00030186 | 0.74267
1520 | 110 | 0.25205 | 1786.4122 | 5.623 | 1.2119 | 92.7092 | 56.8139 | 3.035 | 0.0003035 | 0.7427
1525 | 110 | 0.25122 | 1792.473 | 5.627 | 1.2124 | 92.9406 | 56.9356 | 3.0514 | 0.00030514 | 0.74272
1530 | 110 | 0.2504 | 1798.5362 | 5.631 | 1.2129 | 93.172 | 57.0572 | 3.0678 | 0.00030678 | 0.74275
1535 | 110 | 0.24959 | 1804.6017 | 5.6349 | 1.2133 | 93.4032 | 57.1787 | 3.0843 | 0.00030843 | 0.74277
1540 | 110 | 0.24878 | 1810.6696 | 5.6389 | 1.2138 | 93.6343 | 57.3001 | 3.1008 | 0.00031008 | 0.74279
1545 | 110 | 0.24797 | 1816.7397 | 5.6428 | 1.2143 | 93.8652 | 57.4214 | 3.1174 | 0.00031174 | 0.74281
1550 | 110 | 0.24717 | 1822.8121 | 5.6467 | 1.2147 | 94.0961 | 57.5425 | 3.134 | 0.0003134 | 0.74283
1555 | 110 | 0.24638 | 1828.8868 | 5.6506 | 1.2152 | 94.3268 | 57.6636 | 3.1506 | 0.00031506 | 0.74285
1560 | 110 | 0.24559 | 1834.9637 | 5.6545 | 1.2156 | 94.5574 | 57.7845 | 3.1673 | 0.00031673 | 0.74287
1565 | 110 | 0.2448 | 1841.0429 | 5.6584 | 1.2161 | 94.7879 | 57.9053 | 3.1841 | 0.00031841 | 0.74288
1570 | 110 | 0.24402 | 1847.1243 | 5.6623 | 1.2165 | 95.0183 | 58.026 | 3.2008 | 0.00032008 | 0.7429
1575 | 110 | 0.24325 | 1853.208 | 5.6662 | 1.2169 | 95.2486 | 58.1466 | 3.2176 | 0.00032176 | 0.74291
1580 | 110 | 0.24248 | 1859.2938 | 5.67 | 1.2174 | 95.4787 | 58.2671 | 3.2345 | 0.00032345 | 0.74292
1585 | 110 | 0.24171 | 1865.3818 | 5.6739 | 1.2178 | 95.7087 | 58.3874 | 3.2514 | 0.00032514 | 0.74293
1590 | 110 | 0.24096 | 1871.472 | 5.6777 | 1.2183 | 95.9386 | 58.5077 | 3.2683 | 0.00032683 | 0.74294
1595 | 110 | 0.2402 | 1877.5643 | 5.6816 | 1.2187 | 96.1685 | 58.6279 | 3.2853 | 0.00032853 | 0.74295
1600 | 110 | 0.23945 | 1883.6588 | 5.6854 | 1.2191 | 96.3981 | 58.7479 | 3.3023 | 0.00033023 | 0.74296
1605 | 110 | 0.2387 | 1889.7554 | 5.6892 | 1.2195 | 96.6277 | 58.8679 | 3.3193 | 0.00033193 | 0.74297
1610 | 110 | 0.23796 | 1895.8541 | 5.693 | 1.22 | 96.8572 | 58.9877 | 3.3364 | 0.00033364 | 0.74297
1615 | 110 | 0.23723 | 1901.9549 | 5.6968 | 1.2204 | 97.0866 | 59.1074 | 3.3535 | 0.00033535 | 0.74298
1620 | 110 | 0.23649 | 1908.0578 | 5.7005 | 1.2208 | 97.3158 | 59.2271 | 3.3707 | 0.00033707 | 0.74298
1625 | 110 | 0.23577 | 1914.1628 | 5.7043 | 1.2212 | 97.545 | 59.3466 | 3.3879 | 0.00033879 | 0.74298
1630 | 110 | 0.23504 | 1920.2699 | 5.708 | 1.2216 | 97.774 | 59.466 | 3.4052 | 0.00034052 | 0.74299
1635 | 110 | 0.23432 | 1926.379 | 5.7118 | 1.222 | 98.003 | 59.5853 | 3.4225 | 0.00034225 | 0.74299
1640 | 110 | 0.23361 | 1932.4902 | 5.7155 | 1.2224 | 98.2318 | 59.7046 | 3.4398 | 0.00034398 | 0.74299
1645 | 110 | 0.2329 | 1938.6034 | 5.7192 | 1.2228 | 98.4605 | 59.8237 | 3.4572 | 0.00034572 | 0.74298
1650 | 110 | 0.23219 | 1944.7186 | 5.7229 | 1.2232 | 98.6892 | 59.9427 | 3.4746 | 0.00034746 | 0.74298
1655 | 110 | 0.23149 | 1950.8358 | 5.7266 | 1.2236 | 98.9177 | 60.0617 | 3.4921 | 0.00034921 | 0.74298
1660 | 110 | 0.2308 | 1956.9549 | 5.7303 | 1.224 | 99.1461 | 60.1805 | 3.5096 | 0.00035096 | 0.74297
1665 | 110 | 0.2301 | 1963.0761 | 5.734 | 1.2244 | 99.3745 | 60.2992 | 3.5271 | 0.00035271 | 0.74297
1670 | 110 | 0.22941 | 1969.1992 | 5.7377 | 1.2248 | 99.6027 | 60.4179 | 3.5447 | 0.00035447 | 0.74296
1675 | 110 | 0.22873 | 1975.3243 | 5.7414 | 1.2252 | 99.8309 | 60.5364 | 3.5623 | 0.00035623 | 0.74296
1680 | 110 | 0.22805 | 1981.4514 | 5.745 | 1.2256 | 100.0589 | 60.6549 | 3.58 | 0.000358 | 0.74295
1685 | 110 | 0.22737 | 1987.5803 | 5.7487 | 1.226 | 100.2868 | 60.7732 | 3.5977 | 0.00035977 | 0.74294
1690 | 110 | 0.2267 | 1993.7112 | 5.7523 | 1.2264 | 100.5147 | 60.8915 | 3.6154 | 0.00036154 | 0.74293
1695 | 110 | 0.22603 | 1999.844 | 5.7559 | 1.2267 | 100.7424 | 61.0097 | 3.6332 | 0.00036332 | 0.74292
1700 | 110 | 0.22537 | 2005.9787 | 5.7595 | 1.2271 | 100.9701 | 61.1277 | 3.651 | 0.0003651 | 0.74291
1705 | 110 | 0.22471 | 2012.1152 | 5.7631 | 1.2275 | 101.1977 | 61.2457 | 3.6689 | 0.00036689 | 0.74289
1710 | 110 | 0.22405 | 2018.2537 | 5.7667 | 1.2279 | 101.4252 | 61.3636 | 3.6868 | 0.00036868 | 0.74288
1715 | 110 | 0.2234 | 2024.394 | 5.7703 | 1.2282 | 101.6525 | 61.4814 | 3.7047 | 0.00037047 | 0.74287
1720 | 110 | 0.22275 | 2030.5361 | 5.7739 | 1.2286 | 101.8798 | 61.5992 | 3.7227 | 0.00037227 | 0.74285
1725 | 110 | 0.2221 | 2036.6801 | 5.7775 | 1.229 | 102.1071 | 61.7168 | 3.7408 | 0.00037408 | 0.74284
1730 | 110 | 0.22146 | 2042.8259 | 5.781 | 1.2293 | 102.3342 | 61.8344 | 3.7588 | 0.00037588 | 0.74282
1735 | 110 | 0.22082 | 2048.9736 | 5.7846 | 1.2297 | 102.5612 | 61.9518 | 3.7769 | 0.00037769 | 0.7428
1740 | 110 | 0.22019 | 2055.123 | 5.7881 | 1.2301 | 102.7882 | 62.0692 | 3.7951 | 0.00037951 | 0.74278
1745 | 110 | 0.21956 | 2061.2743 | 5.7916 | 1.2304 | 103.015 | 62.1865 | 3.8133 | 0.00038133 | 0.74277
1750 | 110 | 0.21893 | 2067.4273 | 5.7951 | 1.2308 | 103.2418 | 62.3037 | 3.8315 | 0.00038315 | 0.74275
1755 | 110 | 0.21831 | 2073.5821 | 5.7987 | 1.2311 | 103.4685 | 62.4208 | 3.8498 | 0.00038498 | 0.74273
1760 | 110 | 0.21769 | 2079.7387 | 5.8022 | 1.2315 | 103.6951 | 62.5378 | 3.8681 | 0.00038681 | 0.7427
1765 | 110 | 0.21707 | 2085.897 | 5.8057 | 1.2318 | 103.9216 | 62.6548 | 3.8865 | 0.00038865 | 0.74268
1770 | 110 | 0.21646 | 2092.0571 | 5.8091 | 1.2322 | 104.148 | 62.7717 | 3.9048 | 0.00039048 | 0.74266
1775 | 110 | 0.21585 | 2098.2189 | 5.8126 | 1.2325 | 104.3744 | 62.8885 | 3.9233 | 0.00039233 | 0.74264
1780 | 110 | 0.21524 | 2104.3825 | 5.8161 | 1.2329 | 104.6007 | 63.0052 | 3.9418 | 0.00039418 | 0.74261
1785 | 110 | 0.21464 | 2110.5477 | 5.8195 | 1.2332 | 104.8269 | 63.1218 | 3.9603 | 0.00039603 | 0.74259
1790 | 110 | 0.21404 | 2116.7147 | 5.823 | 1.2336 | 105.053 | 63.2383 | 3.9788 | 0.00039788 | 0.74256
1795 | 110 | 0.21344 | 2122.8833 | 5.8264 | 1.2339 | 105.279 | 63.3548 | 3.9974 | 0.00039974 | 0.74254
1800 | 110 | 0.21285 | 2129.0537 | 5.8299 | 1.2342 | 105.505 | 63.4712 | 4.0161 | 0.00040161 | 0.74251
1805 | 110 | 0.21226 | 2135.2257 | 5.8333 | 1.2346 | 105.7309 | 63.5875 | 4.0348 | 0.00040348 | 0.74248
1810 | 110 | 0.21167 | 2141.3994 | 5.8367 | 1.2349 | 105.9567 | 63.7037 | 4.0535 | 0.00040535 | 0.74245
1815 | 110 | 0.21109 | 2147.5747 | 5.8401 | 1.2352 | 106.1824 | 63.8199 | 4.0723 | 0.00040723 | 0.74243
1820 | 110 | 0.21051 | 2153.7517 | 5.8435 | 1.2356 | 106.408 | 63.936 | 4.0911 | 0.00040911 | 0.7424
1825 | 110 | 0.20993 | 2159.9304 | 5.8469 | 1.2359 | 106.6336 | 64.052 | 4.1099 | 0.00041099 | 0.74237
1830 | 110 | 0.20936 | 2166.1106 | 5.8503 | 1.2362 | 106.8591 | 64.1679 | 4.1288 | 0.00041288 | 0.74234
1835 | 110 | 0.20879 | 2172.2925 | 5.8537 | 1.2365 | 107.0846 | 64.2838 | 4.1477 | 0.00041477 | 0.7423
1840 | 110 | 0.20822 | 2178.476 | 5.857 | 1.2369 | 107.3099 | 64.3996 | 4.1667 | 0.00041667 | 0.74227
1845 | 110 | 0.20766 | 2184.6611 | 5.8604 | 1.2372 | 107.5352 | 64.5153 | 4.1857 | 0.00041857 | 0.74224
1850 | 110 | 0.2071 | 2190.8478 | 5.8637 | 1.2375 | 107.7604 | 64.6309 | 4.2047 | 0.00042047 | 0.74221
1855 | 110 | 0.20654 | 2197.0361 | 5.8671 | 1.2378 | 107.9856 | 64.7465 | 4.2238 | 0.00042238 | 0.74217
1860 | 110 | 0.20598 | 2203.226 | 5.8704 | 1.2381 | 108.2106 | 64.8619 | 4.243 | 0.0004243 | 0.74214
1865 | 110 | 0.20543 | 2209.4174 | 5.8737 | 1.2384 | 108.4356 | 64.9774 | 4.2621 | 0.00042621 | 0.74211
1870 | 110 | 0.20488 | 2215.6104 | 5.877 | 1.2388 | 108.6606 | 65.0927 | 4.2814 | 0.00042814 | 0.74207
1875 | 110 | 0.20434 | 2221.8049 | 5.8804 | 1.2391 | 108.8854 | 65.208 | 4.3006 | 0.00043006 | 0.74203
1880 | 110 | 0.20379 | 2228.001 | 5.8837 | 1.2394 | 109.1102 | 65.3232 | 4.3199 | 0.00043199 | 0.742
1885 | 110 | 0.20325 | 2234.1986 | 5.8869 | 1.2397 | 109.335 | 65.4383 | 4.3392 | 0.00043392 | 0.74196
1890 | 110 | 0.20272 | 2240.3978 | 5.8902 | 1.24 | 109.5596 | 65.5534 | 4.3586 | 0.00043586 | 0.74192
1895 | 110 | 0.20218 | 2246.5984 | 5.8935 | 1.2403 | 109.7842 | 65.6684 | 4.378 | 0.0004378 | 0.74189
1900 | 110 | 0.20165 | 2252.8006 | 5.8968 | 1.2406 | 110.0088 | 65.7833 | 4.3975 | 0.00043975 | 0.74185
1905 | 110 | 0.20112 | 2259.0043 | 5.9 | 1.2409 | 110.2332 | 65.8982 | 4.417 | 0.0004417 | 0.74181
1910 | 110 | 0.20059 | 2265.2094 | 5.9033 | 1.2412 | 110.4576 | 66.013 | 4.4365 | 0.00044365 | 0.74177
1915 | 110 | 0.20007 | 2271.4161 | 5.9065 | 1.2415 | 110.682 | 66.1277 | 4.4561 | 0.00044561 | 0.74173
1920 | 110 | 0.19955 | 2277.6242 | 5.9098 | 1.2418 | 110.9063 | 66.2424 | 4.4757 | 0.00044757 | 0.74169
1925 | 110 | 0.19903 | 2283.8338 | 5.913 | 1.2421 | 111.1305 | 66.357 | 4.4954 | 0.00044954 | 0.74165
1930 | 110 | 0.19851 | 2290.0449 | 5.9162 | 1.2424 | 111.3546 | 66.4715 | 4.5151 | 0.00045151 | 0.74161
1935 | 110 | 0.198 | 2296.2574 | 5.9194 | 1.2426 | 111.5787 | 66.586 | 4.5349 | 0.00045349 | 0.74157
1940 | 110 | 0.19749 | 2302.4713 | 5.9226 | 1.2429 | 111.8028 | 66.7004 | 4.5546 | 0.00045546 | 0.74152
1945 | 110 | 0.19698 | 2308.6867 | 5.9258 | 1.2432 | 112.0267 | 66.8148 | 4.5745 | 0.00045745 | 0.74148
1950 | 110 | 0.19648 | 2314.9036 | 5.929 | 1.2435 | 112.2506 | 66.929 | 4.5943 | 0.00045943 | 0.74144
1955 | 110 | 0.19598 | 2321.1218 | 5.9322 | 1.2438 | 112.4745 | 67.0433 | 4.6143 | 0.00046143 | 0.74139
1960 | 110 | 0.19548 | 2327.3415 | 5.9354 | 1.2441 | 112.6983 | 67.1574 | 4.6342 | 0.00046342 | 0.74135
1965 | 110 | 0.19498 | 2333.5626 | 5.9386 | 1.2444 | 112.922 | 67.2715 | 4.6542 | 0.00046542 | 0.74131
1970 | 110 | 0.19448 | 2339.7851 | 5.9417 | 1.2446 | 113.1457 | 67.3856 | 4.6742 | 0.00046742 | 0.74126
1975 | 110 | 0.19399 | 2346.009 | 5.9449 | 1.2449 | 113.3693 | 67.4995 | 4.6943 | 0.00046943 | 0.74122
1980 | 110 | 0.1935 | 2352.2342 | 5.948 | 1.2452 | 113.5929 | 67.6134 | 4.7144 | 0.00047144 | 0.74117
1985 | 110 | 0.19302 | 2358.4609 | 5.9512 | 1.2455 | 113.8164 | 67.7273 | 4.7346 | 0.00047346 | 0.74112
1990 | 110 | 0.19253 | 2364.6889 | 5.9543 | 1.2457 | 114.0399 | 67.8411 | 4.7548 | 0.00047548 | 0.74108
1995 | 110 | 0.19205 | 2370.9183 | 5.9574 | 1.246 | 114.2633 | 67.9548 | 4.775 | 0.0004775 | 0.74103
2000 | 110 | 0.19157 | 2377.149 | 5.9606 | 1.2463 | 114.4866 | 68.0685 | 4.7953 | 0.00047953 | 0.74098
2005 | 110 | 0.19109 | 2383.3811 | 5.9637 | 1.2466 | 114.7099 | 68.1821 | 4.8156 | 0.00048156 | 0.74094
2010 | 110 | 0.19062 | 2389.6146 | 5.9668 | 1.2468 | 114.9332 | 68.2957 | 4.836 | 0.0004836 | 0.74089
2015 | 110 | 0.19014 | 2395.8493 | 5.9699 | 1.2471 | 115.1564 | 68.4092 | 4.8564 | 0.00048564 | 0.74084
2020 | 110 | 0.18967 | 2402.0855 | 5.973 | 1.2474 | 115.3795 | 68.5227 | 4.8768 | 0.00048768 | 0.74079
2025 | 110 | 0.1892 | 2408.3229 | 5.976 | 1.2476 | 115.6026 | 68.636 | 4.8973 | 0.00048973 | 0.74074
2030 | 110 | 0.18874 | 2414.5617 | 5.9791 | 1.2479 | 115.8256 | 68.7494 | 4.9178 | 0.00049178 | 0.74069
2035 | 110 | 0.18827 | 2420.8017 | 5.9822 | 1.2481 | 116.0486 | 68.8627 | 4.9384 | 0.00049384 | 0.74064
2040 | 110 | 0.18781 | 2427.0431 | 5.9853 | 1.2484 | 116.2715 | 68.9759 | 4.959 | 0.0004959 | 0.74059
2045 | 110 | 0.18735 | 2433.2858 | 5.9883 | 1.2487 | 116.4944 | 69.0891 | 4.9796 | 0.00049796 | 0.74054
2050 | 110 | 0.1869 | 2439.5298 | 5.9914 | 1.2489 | 116.7173 | 69.2022 | 5.0003 | 0.00050003 | 0.74049
2055 | 110 | 0.18644 | 2445.775 | 5.9944 | 1.2492 | 116.9401 | 69.3153 | 5.0211 | 0.00050211 | 0.74044
2060 | 110 | 0.18599 | 2452.0216 | 5.9974 | 1.2494 | 117.1628 | 69.4283 | 5.0418 | 0.00050418 | 0.74039
2065 | 110 | 0.18554 | 2458.2694 | 6.0005 | 1.2497 | 117.3855 | 69.5412 | 5.0626 | 0.00050626 | 0.74034
2070 | 110 | 0.18509 | 2464.5185 | 6.0035 | 1.2499 | 117.6081 | 69.6541 | 5.0835 | 0.00050835 | 0.74029
2075 | 110 | 0.18465 | 2470.7688 | 6.0065 | 1.2502 | 117.8307 | 69.767 | 5.1044 | 0.00051044 | 0.74023
2080 | 110 | 0.1842 | 2477.0204 | 6.0095 | 1.2504 | 118.0533 | 69.8798 | 5.1253 | 0.00051253 | 0.74018
2085 | 110 | 0.18376 | 2483.2733 | 6.0125 | 1.2507 | 118.2758 | 69.9925 | 5.1463 | 0.00051463 | 0.74013
2090 | 110 | 0.18332 | 2489.5274 | 6.0155 | 1.2509 | 118.4983 | 70.1053 | 5.1673 | 0.00051673 | 0.74008
2095 | 110 | 0.18288 | 2495.7827 | 6.0185 | 1.2512 | 118.7207 | 70.2179 | 5.1884 | 0.00051884 | 0.74002
2100 | 110 | 0.18245 | 2502.0393 | 6.0215 | 1.2514 | 118.9431 | 70.3305 | 5.2095 | 0.00052095 | 0.73997
2105 | 110 | 0.18201 | 2508.2971 | 6.0245 | 1.2517 | 119.1654 | 70.4431 | 5.2306 | 0.00052306 | 0.73992
2110 | 110 | 0.18158 | 2514.5561 | 6.0274 | 1.2519 | 119.3877 | 70.5556 | 5.2518 | 0.00052518 | 0.73986
2115 | 110 | 0.18115 | 2520.8163 | 6.0304 | 1.2522 | 119.6099 | 70.668 | 5.273 | 0.0005273 | 0.73981
2120 | 110 | 0.18073 | 2527.0778 | 6.0334 | 1.2524 | 119.8321 | 70.7804 | 5.2943 | 0.00052943 | 0.73975
2125 | 110 | 0.1803 | 2533.3404 | 6.0363 | 1.2526 | 120.0543 | 70.8928 | 5.3156 | 0.00053156 | 0.7397
2130 | 110 | 0.17988 | 2539.6043 | 6.0392 | 1.2529 | 120.2764 | 71.0051 | 5.3369 | 0.00053369 | 0.73964
2135 | 110 | 0.17946 | 2545.8693 | 6.0422 | 1.2531 | 120.4985 | 71.1173 | 5.3583 | 0.00053583 | 0.73959
2140 | 110 | 0.17904 | 2552.1355 | 6.0451 | 1.2534 | 120.7205 | 71.2296 | 5.3797 | 0.00053797 | 0.73953
2145 | 110 | 0.17862 | 2558.4029 | 6.048 | 1.2536 | 120.9425 | 71.3417 | 5.4012 | 0.00054012 | 0.73947
2150 | 110 | 0.17821 | 2564.6715 | 6.051 | 1.2538 | 121.1645 | 71.4539 | 5.4227 | 0.00054227 | 0.73942
2155 | 110 | 0.17779 | 2570.9413 | 6.0539 | 1.2541 | 121.3864 | 71.5659 | 5.4442 | 0.00054442 | 0.73936
2160 | 110 | 0.17738 | 2577.2122 | 6.0568 | 1.2543 | 121.6083 | 71.678 | 5.4658 | 0.00054658 | 0.73931
2165 | 110 | 0.17697 | 2583.4843 | 6.0597 | 1.2545 | 121.8301 | 71.7899 | 5.4875 | 0.00054875 | 0.73925
2170 | 110 | 0.17656 | 2589.7575 | 6.0626 | 1.2548 | 122.0519 | 71.9019 | 5.5091 | 0.00055091 | 0.73919
2175 | 110 | 0.17616 | 2596.0319 | 6.0655 | 1.255 | 122.2737 | 72.0138 | 5.5309 | 0.00055309 | 0.73913
2180 | 110 | 0.17575 | 2602.3074 | 6.0683 | 1.2552 | 122.4954 | 72.1256 | 5.5526 | 0.00055526 | 0.73908
2185 | 110 | 0.17535 | 2608.584 | 6.0712 | 1.2554 | 122.7171 | 72.2374 | 5.5744 | 0.00055744 | 0.73902
2190 | 110 | 0.17495 | 2614.8618 | 6.0741 | 1.2557 | 122.9387 | 72.3492 | 5.5962 | 0.00055962 | 0.73896
2195 | 110 | 0.17455 | 2621.1408 | 6.077 | 1.2559 | 123.1603 | 72.4609 | 5.6181 | 0.00056181 | 0.7389
2200 | 110 | 0.17416 | 2627.4208 | 6.0798 | 1.2561 | 123.3819 | 72.5726 | 5.64 | 0.000564 | 0.73884
2205 | 110 | 0.17376 | 2633.702 | 6.0827 | 1.2563 | 123.6035 | 72.6842 | 5.662 | 0.0005662 | 0.73879
2210 | 110 | 0.17337 | 2639.9843 | 6.0855 | 1.2566 | 123.825 | 72.7958 | 5.684 | 0.0005684 | 0.73873
2215 | 110 | 0.17298 | 2646.2677 | 6.0884 | 1.2568 | 124.0465 | 72.9074 | 5.706 | 0.0005706 | 0.73867
2220 | 110 | 0.17259 | 2652.5522 | 6.0912 | 1.257 | 124.2679 | 73.0189 | 5.7281 | 0.00057281 | 0.73861
2225 | 110 | 0.1722 | 2658.8378 | 6.094 | 1.2572 | 124.4893 | 73.1304 | 5.7502 | 0.00057502 | 0.73855
2230 | 110 | 0.17181 | 2665.1245 | 6.0968 | 1.2574 | 124.7107 | 73.2418 | 5.7724 | 0.00057724 | 0.73849
2235 | 110 | 0.17143 | 2671.4122 | 6.0997 | 1.2577 | 124.932 | 73.3532 | 5.7946 | 0.00057946 | 0.73843
2240 | 110 | 0.17105 | 2677.7011 | 6.1025 | 1.2579 | 125.1533 | 73.4645 | 5.8169 | 0.00058169 | 0.73837
2245 | 110 | 0.17067 | 2683.991 | 6.1053 | 1.2581 | 125.3746 | 73.5758 | 5.8392 | 0.00058392 | 0.73831
2250 | 110 | 0.17029 | 2690.2821 | 6.1081 | 1.2583 | 125.5958 | 73.6871 | 5.8615 | 0.00058615 | 0.73825
2255 | 110 | 0.16991 | 2696.5742 | 6.1109 | 1.2585 | 125.8171 | 73.7984 | 5.8839 | 0.00058839 | 0.73819
2260 | 110 | 0.16953 | 2702.8673 | 6.1136 | 1.2587 | 126.0382 | 73.9095 | 5.9063 | 0.00059063 | 0.73813
2265 | 110 | 0.16916 | 2709.1616 | 6.1164 | 1.259 | 126.2594 | 74.0207 | 5.9287 | 0.00059287 | 0.73807
2270 | 110 | 0.16879 | 2715.4568 | 6.1192 | 1.2592 | 126.4805 | 74.1318 | 5.9512 | 0.00059512 | 0.73801
2275 | 110 | 0.16842 | 2721.7532 | 6.122 | 1.2594 | 126.7016 | 74.2429 | 5.9737 | 0.00059737 | 0.73795
2280 | 110 | 0.16805 | 2728.0506 | 6.1247 | 1.2596 | 126.9227 | 74.3539 | 5.9963 | 0.00059963 | 0.73789
2285 | 110 | 0.16768 | 2734.349 | 6.1275 | 1.2598 | 127.1437 | 74.4649 | 6.0189 | 0.00060189 | 0.73783
2290 | 110 | 0.16731 | 2740.6484 | 6.1303 | 1.26 | 127.3647 | 74.5759 | 6.0416 | 0.00060416 | 0.73777
2295 | 110 | 0.16695 | 2746.949 | 6.133 | 1.2602 | 127.5857 | 74.6868 | 6.0643 | 0.00060643 | 0.73771
2300 | 110 | 0.16658 | 2753.2505 | 6.1357 | 1.2604 | 127.8066 | 74.7977 | 6.087 | 0.0006087 | 0.73764
2305 | 110 | 0.16622 | 2759.5531 | 6.1385 | 1.2606 | 128.0275 | 74.9086 | 6.1098 | 0.00061098 | 0.73758
2310 | 110 | 0.16586 | 2765.8566 | 6.1412 | 1.2608 | 128.2484 | 75.0194 | 6.1326 | 0.00061326 | 0.73752
2315 | 110 | 0.16551 | 2772.1612 | 6.1439 | 1.261 | 128.4693 | 75.1302 | 6.1555 | 0.00061555 | 0.73746
2320 | 110 | 0.16515 | 2778.4669 | 6.1467 | 1.2612 | 128.6901 | 75.2409 | 6.1784 | 0.00061784 | 0.7374
2325 | 110 | 0.16479 | 2784.7735 | 6.1494 | 1.2614 | 128.9109 | 75.3516 | 6.2014 | 0.00062014 | 0.73734
2330 | 110 | 0.16444 | 2791.0811 | 6.1521 | 1.2616 | 129.1317 | 75.4623 | 6.2243 | 0.00062243 | 0.73727
2335 | 110 | 0.16409 | 2797.3898 | 6.1548 | 1.2618 | 129.3525 | 75.573 | 6.2474 | 0.00062474 | 0.73721
2340 | 110 | 0.16374 | 2803.6994 | 6.1575 | 1.262 | 129.5732 | 75.6836 | 6.2704 | 0.00062704 | 0.73715
2345 | 110 | 0.16339 | 2810.01 | 6.1602 | 1.2622 | 129.7939 | 75.7942 | 6.2935 | 0.00062935 | 0.73709
2350 | 110 | 0.16304 | 2816.3217 | 6.1629 | 1.2624 | 130.0146 | 75.9047 | 6.3167 | 0.00063167 | 0.73702
2355 | 110 | 0.1627 | 2822.6343 | 6.1656 | 1.2626 | 130.2353 | 76.0152 | 6.3399 | 0.00063399 | 0.73696
2360 | 110 | 0.16235 | 2828.9479 | 6.1682 | 1.2628 | 130.4559 | 76.1257 | 6.3631 | 0.00063631 | 0.7369
2365 | 110 | 0.16201 | 2835.2624 | 6.1709 | 1.263 | 130.6765 | 76.2361 | 6.3864 | 0.00063864 | 0.73684
2370 | 110 | 0.16167 | 2841.578 | 6.1736 | 1.2632 | 130.8971 | 76.3466 | 6.4097 | 0.00064097 | 0.73677
2375 | 110 | 0.16133 | 2847.8945 | 6.1762 | 1.2634 | 131.1177 | 76.4569 | 6.4331 | 0.00064331 | 0.73671
2380 | 110 | 0.16099 | 2854.212 | 6.1789 | 1.2636 | 131.3382 | 76.5673 | 6.4565 | 0.00064565 | 0.73665
2385 | 110 | 0.16065 | 2860.5304 | 6.1815 | 1.2638 | 131.5587 | 76.6776 | 6.4799 | 0.00064799 | 0.73658
2390 | 110 | 0.16031 | 2866.8498 | 6.1842 | 1.264 | 131.7792 | 76.7879 | 6.5034 | 0.00065034 | 0.73652
2395 | 110 | 0.15998 | 2873.1702 | 6.1868 | 1.2642 | 131.9997 | 76.8982 | 6.5269 | 0.00065269 | 0.73646
2400 | 110 | 0.15965 | 2879.4915 | 6.1895 | 1.2644 | 132.2202 | 77.0084 | 6.5505 | 0.00065505 | 0.73639
2405 | 110 | 0.15931 | 2885.8138 | 6.1921 | 1.2645 | 132.4406 | 77.1186 | 6.5741 | 0.00065741 | 0.73633
2410 | 110 | 0.15898 | 2892.137 | 6.1947 | 1.2647 | 132.661 | 77.2288 | 6.5977 | 0.00065977 | 0.73627
2415 | 110 | 0.15865 | 2898.4611 | 6.1974 | 1.2649 | 132.8814 | 77.3389 | 6.6214 | 0.00066214 | 0.7362
2420 | 110 | 0.15833 | 2904.7862 | 6.2 | 1.2651 | 133.1018 | 77.449 | 6.6451 | 0.00066451 | 0.73614
2425 | 110 | 0.158 | 2911.1123 | 6.2026 | 1.2653 | 133.3221 | 77.5591 | 6.6689 | 0.00066689 | 0.73608
2430 | 110 | 0.15767 | 2917.4392 | 6.2052 | 1.2655 | 133.5424 | 77.6691 | 6.6927 | 0.00066927 | 0.73601
2435 | 110 | 0.15735 | 2923.7671 | 6.2078 | 1.2657 | 133.7627 | 77.7791 | 6.7166 | 0.00067166 | 0.73595
2440 | 110 | 0.15703 | 2930.0959 | 6.2104 | 1.2659 | 133.983 | 77.8891 | 6.7404 | 0.00067404 | 0.73589
2445 | 110 | 0.15671 | 2936.4256 | 6.213 | 1.266 | 134.2033 | 77.9991 | 6.7644 | 0.00067644 | 0.73582
2450 | 110 | 0.15639 | 2942.7563 | 6.2156 | 1.2662 | 134.4236 | 78.109 | 6.7883 | 0.00067883 | 0.73576
2455 | 110 | 0.15607 | 2949.0878 | 6.2181 | 1.2664 | 134.6438 | 78.2189 | 6.8124 | 0.00068124 | 0.73569
2460 | 110 | 0.15575 | 2955.4203 | 6.2207 | 1.2666 | 134.864 | 78.3288 | 6.8364 | 0.00068364 | 0.73563
2465 | 110 | 0.15544 | 2961.7537 | 6.2233 | 1.2668 | 135.0842 | 78.4387 | 6.8605 | 0.00068605 | 0.73557
2470 | 110 | 0.15512 | 2968.088 | 6.2259 | 1.2669 | 135.3044 | 78.5485 | 6.8847 | 0.00068847 | 0.7355
2475 | 110 | 0.15481 | 2974.4231 | 6.2284 | 1.2671 | 135.5246 | 78.6583 | 6.9088 | 0.00069088 | 0.73544
2480 | 110 | 0.1545 | 2980.7592 | 6.231 | 1.2673 | 135.7447 | 78.7681 | 6.9331 | 0.00069331 | 0.73537
2485 | 110 | 0.15419 | 2987.0962 | 6.2335 | 1.2675 | 135.9649 | 78.8778 | 6.9573 | 0.00069573 | 0.73531
2490 | 110 | 0.15388 | 2993.434 | 6.2361 | 1.2677 | 136.185 | 78.9875 | 6.9816 | 0.00069816 | 0.73525
2495 | 110 | 0.15357 | 2999.7728 | 6.2386 | 1.2678 | 136.4051 | 79.0972 | 7.006 | 0.0007006 | 0.73518
2500 | 110 | 0.15326 | 3006.1124 | 6.2412 | 1.268 | 136.6252 | 79.2069 | 7.0303 | 0.00070303 | 0.73512
2505 | 110 | 0.15295 | 3012.4529 | 6.2437 | 1.2682 | 136.8452 | 79.3165 | 7.0548 | 0.00070548 | 0.73505
2510 | 110 | 0.15265 | 3018.7943 | 6.2462 | 1.2684 | 137.0653 | 79.4262 | 7.0792 | 0.00070792 | 0.73499
2515 | 110 | 0.15235 | 3025.1366 | 6.2487 | 1.2685 | 137.2853 | 79.5357 | 7.1037 | 0.00071037 | 0.73492
2520 | 110 | 0.15204 | 3031.4798 | 6.2513 | 1.2687 | 137.5053 | 79.6453 | 7.1283 | 0.00071283 | 0.73486
2525 | 110 | 0.15174 | 3037.8238 | 6.2538 | 1.2689 | 137.7254 | 79.7549 | 7.1529 | 0.00071529 | 0.7348
2530 | 110 | 0.15144 | 3044.1686 | 6.2563 | 1.2691 | 137.9454 | 79.8644 | 7.1775 | 0.00071775 | 0.73473
2535 | 110 | 0.15114 | 3050.5144 | 6.2588 | 1.2692 | 138.1653 | 79.9739 | 7.2022 | 0.00072022 | 0.73467
2540 | 110 | 0.15085 | 3056.861 | 6.2613 | 1.2694 | 138.3853 | 80.0833 | 7.2269 | 0.00072269 | 0.7346
2545 | 110 | 0.15055 | 3063.2084 | 6.2638 | 1.2696 | 138.6053 | 80.1928 | 7.2517 | 0.00072517 | 0.73454
2550 | 110 | 0.15026 | 3069.5568 | 6.2663 | 1.2697 | 138.8252 | 80.3022 | 7.2765 | 0.00072765 | 0.73447
2555 | 110 | 0.14996 | 3075.9059 | 6.2688 | 1.2699 | 139.0451 | 80.4116 | 7.3013 | 0.00073013 | 0.73441
2560 | 110 | 0.14967 | 3082.2559 | 6.2713 | 1.2701 | 139.2651 | 80.521 | 7.3262 | 0.00073262 | 0.73435
2565 | 110 | 0.14938 | 3088.6068 | 6.2737 | 1.2703 | 139.485 | 80.6304 | 7.3511 | 0.00073511 | 0.73428
2570 | 110 | 0.14909 | 3094.9585 | 6.2762 | 1.2704 | 139.7049 | 80.7397 | 7.3761 | 0.00073761 | 0.73422
2575 | 110 | 0.1488 | 3101.311 | 6.2787 | 1.2706 | 139.9247 | 80.849 | 7.4011 | 0.00074011 | 0.73415
2580 | 110 | 0.14851 | 3107.6644 | 6.2811 | 1.2708 | 140.1446 | 80.9583 | 7.4261 | 0.00074261 | 0.73409
2585 | 110 | 0.14822 | 3114.0186 | 6.2836 | 1.2709 | 140.3645 | 81.0676 | 7.4512 | 0.00074512 | 0.73402
2590 | 110 | 0.14794 | 3120.3737 | 6.2861 | 1.2711 | 140.5843 | 81.1768 | 7.4763 | 0.00074763 | 0.73396
2595 | 110 | 0.14765 | 3126.7295 | 6.2885 | 1.2713 | 140.8042 | 81.286 | 7.5015 | 0.00075015 | 0.7339
2600 | 110 | 0.14737 | 3133.0862 | 6.291 | 1.2714 | 141.024 | 81.3953 | 7.5267 | 0.00075267 | 0.73383
2605 | 110 | 0.14708 | 3139.4438 | 6.2934 | 1.2716 | 141.2438 | 81.5044 | 7.5519 | 0.00075519 | 0.73377
2610 | 110 | 0.1468 | 3145.8021 | 6.2958 | 1.2718 | 141.4636 | 81.6136 | 7.5772 | 0.00075772 | 0.7337
2615 | 110 | 0.14652 | 3152.1613 | 6.2983 | 1.2719 | 141.6834 | 81.7227 | 7.6026 | 0.00076026 | 0.73364
2620 | 110 | 0.14624 | 3158.5212 | 6.3007 | 1.2721 | 141.9032 | 81.8319 | 7.6279 | 0.00076279 | 0.73357
2625 | 110 | 0.14596 | 3164.882 | 6.3031 | 1.2722 | 142.123 | 81.941 | 7.6534 | 0.00076534 | 0.73351
2630 | 110 | 0.14569 | 3171.2436 | 6.3056 | 1.2724 | 142.3428 | 82.0501 | 7.6788 | 0.00076788 | 0.73344
2635 | 110 | 0.14541 | 3177.606 | 6.308 | 1.2726 | 142.5625 | 82.1591 | 7.7043 | 0.00077043 | 0.73338
2640 | 110 | 0.14513 | 3183.9692 | 6.3104 | 1.2727 | 142.7823 | 82.2682 | 7.7299 | 0.00077299 | 0.73332
2645 | 110 | 0.14486 | 3190.3333 | 6.3128 | 1.2729 | 143.002 | 82.3772 | 7.7554 | 0.00077554 | 0.73325
2650 | 110 | 0.14459 | 3196.6981 | 6.3152 | 1.273 | 143.2218 | 82.4862 | 7.7811 | 0.00077811 | 0.73319
2655 | 110 | 0.14431 | 3203.0637 | 6.3176 | 1.2732 | 143.4415 | 82.5952 | 7.8067 | 0.00078067 | 0.73312
2660 | 110 | 0.14404 | 3209.4301 | 6.32 | 1.2734 | 143.6612 | 82.7042 | 7.8324 | 0.00078324 | 0.73306
2665 | 110 | 0.14377 | 3215.7973 | 6.3224 | 1.2735 | 143.8809 | 82.8131 | 7.8582 | 0.00078582 | 0.733
2670 | 110 | 0.1435 | 3222.1653 | 6.3248 | 1.2737 | 144.1006 | 82.922 | 7.884 | 0.0007884 | 0.73293
2675 | 110 | 0.14324 | 3228.5341 | 6.3272 | 1.2738 | 144.3203 | 83.031 | 7.9098 | 0.00079098 | 0.73287
2680 | 110 | 0.14297 | 3234.9036 | 6.3295 | 1.274 | 144.54 | 83.1399 | 7.9356 | 0.00079356 | 0.7328
2685 | 110 | 0.1427 | 3241.274 | 6.3319 | 1.2741 | 144.7597 | 83.2487 | 7.9616 | 0.00079616 | 0.73274
2690 | 110 | 0.14244 | 3247.6451 | 6.3343 | 1.2743 | 144.9794 | 83.3576 | 7.9875 | 0.00079875 | 0.73268
2695 | 110 | 0.14217 | 3254.017 | 6.3366 | 1.2745 | 145.1991 | 83.4664 | 8.0135 | 0.00080135 | 0.73261
2700 | 110 | 0.14191 | 3260.3897 | 6.339 | 1.2746 | 145.4187 | 83.5753 | 8.0395 | 0.00080395 | 0.73255
2705 | 110 | 0.14165 | 3266.7631 | 6.3414 | 1.2748 | 145.6384 | 83.6841 | 8.0656 | 0.00080656 | 0.73248
2710 | 110 | 0.14139 | 3273.1374 | 6.3437 | 1.2749 | 145.8581 | 83.7929 | 8.0917 | 0.00080917 | 0.73242
2715 | 110 | 0.14113 | 3279.5124 | 6.3461 | 1.2751 | 146.0777 | 83.9017 | 8.1179 | 0.00081179 | 0.73236
2720 | 110 | 0.14087 | 3285.8881 | 6.3484 | 1.2752 | 146.2974 | 84.0104 | 8.1441 | 0.00081441 | 0.73229
2725 | 110 | 0.14061 | 3292.2647 | 6.3508 | 1.2754 | 146.517 | 84.1192 | 8.1703 | 0.00081703 | 0.73223
2730 | 110 | 0.14035 | 3298.6419 | 6.3531 | 1.2755 | 146.7367 | 84.2279 | 8.1966 | 0.00081966 | 0.73217
2735 | 110 | 0.14009 | 3305.02 | 6.3554 | 1.2757 | 146.9563 | 84.3366 | 8.2229 | 0.00082229 | 0.7321
2740 | 110 | 0.13984 | 3311.3988 | 6.3578 | 1.2758 | 147.1759 | 84.4453 | 8.2493 | 0.00082493 | 0.73204
2745 | 110 | 0.13958 | 3317.7784 | 6.3601 | 1.276 | 147.3956 | 84.554 | 8.2757 | 0.00082757 | 0.73198
2750 | 110 | 0.13933 | 3324.1587 | 6.3624 | 1.2761 | 147.6152 | 84.6627 | 8.3021 | 0.00083021 | 0.73191
2755 | 110 | 0.13908 | 3330.5397 | 6.3647 | 1.2763 | 147.8348 | 84.7713 | 8.3286 | 0.00083286 | 0.73185
2760 | 110 | 0.13882 | 3336.9216 | 6.367 | 1.2764 | 148.0544 | 84.88 | 8.3552 | 0.00083552 | 0.73178
2765 | 110 | 0.13857 | 3343.3041 | 6.3694 | 1.2766 | 148.274 | 84.9886 | 8.3817 | 0.00083817 | 0.73172
2770 | 110 | 0.13832 | 3349.6874 | 6.3717 | 1.2767 | 148.4937 | 85.0972 | 8.4083 | 0.00084083 | 0.73166
2775 | 110 | 0.13807 | 3356.0715 | 6.374 | 1.2769 | 148.7133 | 85.2058 | 8.435 | 0.0008435 | 0.7316
2780 | 110 | 0.13783 | 3362.4563 | 6.3763 | 1.277 | 148.9329 | 85.3144 | 8.4617 | 0.00084617 | 0.73153
2785 | 110 | 0.13758 | 3368.8418 | 6.3786 | 1.2772 | 149.1525 | 85.423 | 8.4884 | 0.00084884 | 0.73147
2790 | 110 | 0.13733 | 3375.2281 | 6.3808 | 1.2773 | 149.3721 | 85.5315 | 8.5152 | 0.00085152 | 0.73141
2795 | 110 | 0.13709 | 3381.6151 | 6.3831 | 1.2775 | 149.5917 | 85.6401 | 8.542 | 0.0008542 | 0.73134
2800 | 110 | 0.13684 | 3388.0028 | 6.3854 | 1.2776 | 149.8113 | 85.7486 | 8.5689 | 0.00085689 | 0.73128
2805 | 110 | 0.1366 | 3394.3912 | 6.3877 | 1.2778 | 150.0309 | 85.8571 | 8.5958 | 0.00085958 | 0.73122
2810 | 110 | 0.13635 | 3400.7804 | 6.39 | 1.2779 | 150.2505 | 85.9656 | 8.6227 | 0.00086227 | 0.73115
2815 | 110 | 0.13611 | 3407.1704 | 6.3922 | 1.2781 | 150.4701 | 86.0741 | 8.6497 | 0.00086497 | 0.73109
2820 | 110 | 0.13587 | 3413.561 | 6.3945 | 1.2782 | 150.6897 | 86.1826 | 8.6767 | 0.00086767 | 0.73103
2825 | 110 | 0.13563 | 3419.9524 | 6.3968 | 1.2783 | 150.9093 | 86.2911 | 8.7038 | 0.00087038 | 0.73097
2830 | 110 | 0.13539 | 3426.3444 | 6.399 | 1.2785 | 151.1289 | 86.3995 | 8.7309 | 0.00087309 | 0.7309
2835 | 110 | 0.13515 | 3432.7372 | 6.4013 | 1.2786 | 151.3485 | 86.508 | 8.7581 | 0.00087581 | 0.73084
2840 | 110 | 0.13491 | 3439.1308 | 6.4035 | 1.2788 | 151.5681 | 86.6164 | 8.7853 | 0.00087853 | 0.73078
2845 | 110 | 0.13468 | 3445.525 | 6.4058 | 1.2789 | 151.7877 | 86.7248 | 8.8125 | 0.00088125 | 0.73072
2850 | 110 | 0.13444 | 3451.9199 | 6.408 | 1.2791 | 152.0073 | 86.8332 | 8.8398 | 0.00088398 | 0.73066
2855 | 110 | 0.13421 | 3458.3156 | 6.4103 | 1.2792 | 152.2269 | 86.9416 | 8.8671 | 0.00088671 | 0.73059
2860 | 110 | 0.13397 | 3464.712 | 6.4125 | 1.2793 | 152.4465 | 87.05 | 8.8944 | 0.00088944 | 0.73053
2865 | 110 | 0.13374 | 3471.109 | 6.4148 | 1.2795 | 152.6661 | 87.1584 | 8.9218 | 0.00089218 | 0.73047
2870 | 110 | 0.1335 | 3477.5068 | 6.417 | 1.2796 | 152.8857 | 87.2667 | 8.9493 | 0.00089493 | 0.73041
2875 | 110 | 0.13327 | 3483.9053 | 6.4192 | 1.2798 | 153.1053 | 87.3751 | 8.9767 | 0.00089767 | 0.73035
2880 | 110 | 0.13304 | 3490.3045 | 6.4214 | 1.2799 | 153.3249 | 87.4834 | 9.0043 | 0.00090043 | 0.73028
2885 | 110 | 0.13281 | 3496.7044 | 6.4237 | 1.28 | 153.5445 | 87.5918 | 9.0318 | 0.00090318 | 0.73022
2890 | 110 | 0.13258 | 3503.105 | 6.4259 | 1.2802 | 153.7641 | 87.7001 | 9.0594 | 0.00090594 | 0.73016
2895 | 110 | 0.13235 | 3509.5062 | 6.4281 | 1.2803 | 153.9837 | 87.8084 | 9.0871 | 0.00090871 | 0.7301
2900 | 110 | 0.13212 | 3515.9082 | 6.4303 | 1.2805 | 154.2034 | 87.9167 | 9.1148 | 0.00091148 | 0.73004
2905 | 110 | 0.1319 | 3522.3109 | 6.4325 | 1.2806 | 154.423 | 88.025 | 9.1425 | 0.00091425 | 0.72998
2910 | 110 | 0.13167 | 3528.7142 | 6.4347 | 1.2807 | 154.6426 | 88.1333 | 9.1703 | 0.00091703 | 0.72991
2915 | 110 | 0.13144 | 3535.1183 | 6.4369 | 1.2809 | 154.8622 | 88.2415 | 9.1981 | 0.00091981 | 0.72985
2920 | 110 | 0.13122 | 3541.523 | 6.4391 | 1.281 | 155.0818 | 88.3498 | 9.2259 | 0.00092259 | 0.72979
2925 | 110 | 0.13099 | 3547.9284 | 6.4413 | 1.2812 | 155.3015 | 88.458 | 9.2538 | 0.00092538 | 0.72973
2930 | 110 | 0.13077 | 3554.3345 | 6.4435 | 1.2813 | 155.5211 | 88.5663 | 9.2818 | 0.00092818 | 0.72967
2935 | 110 | 0.13055 | 3560.7413 | 6.4457 | 1.2814 | 155.7407 | 88.6745 | 9.3097 | 0.00093097 | 0.72961
2940 | 110 | 0.13033 | 3567.1488 | 6.4478 | 1.2816 | 155.9604 | 88.7828 | 9.3378 | 0.00093378 | 0.72955
2945 | 110 | 0.13011 | 3573.5569 | 6.45 | 1.2817 | 156.18 | 88.891 | 9.3658 | 0.00093658 | 0.72949
2950 | 110 | 0.12988 | 3579.9658 | 6.4522 | 1.2818 | 156.3997 | 88.9992 | 9.3939 | 0.00093939 | 0.72943
2955 | 110 | 0.12966 | 3586.3753 | 6.4544 | 1.282 | 156.6193 | 89.1074 | 9.4221 | 0.00094221 | 0.72937
2960 | 110 | 0.12945 | 3592.7855 | 6.4565 | 1.2821 | 156.839 | 89.2156 | 9.4502 | 0.00094502 | 0.72931
2965 | 110 | 0.12923 | 3599.1963 | 6.4587 | 1.2822 | 157.0586 | 89.3238 | 9.4785 | 0.00094785 | 0.72925
2970 | 110 | 0.12901 | 3605.6078 | 6.4609 | 1.2824 | 157.2783 | 89.4319 | 9.5067 | 0.00095067 | 0.72918
2975 | 110 | 0.12879 | 3612.02 | 6.463 | 1.2825 | 157.498 | 89.5401 | 9.535 | 0.0009535 | 0.72912
2980 | 110 | 0.12858 | 3618.4329 | 6.4652 | 1.2826 | 157.7177 | 89.6483 | 9.5634 | 0.00095634 | 0.72906
2985 | 110 | 0.12836 | 3624.8464 | 6.4673 | 1.2828 | 157.9373 | 89.7564 | 9.5918 | 0.00095918 | 0.729
2990 | 110 | 0.12815 | 3631.2606 | 6.4695 | 1.2829 | 158.157 | 89.8646 | 9.6202 | 0.00096202 | 0.72894
2995 | 110 | 0.12793 | 3637.6755 | 6.4716 | 1.283 | 158.3767 | 89.9727 | 9.6487 | 0.00096487 | 0.72888
3000 | 110 | 0.12772 | 3644.091 | 6.4738 | 1.2832 | 158.5964 | 90.0809 | 9.6772 | 0.00096772 | 0.72882
85.2098 | 150 | 6.4704 | 207.26 | 2.4818 | 1.1176 | 8.1076 | 6.0728 | 0.011212 | 1.1212e-06 | 0.83708
90 | 150 | 6.072 | 212.5463 | 2.5421 | 1.0915 | 8.5682 | 6.414 | 0.012928 | 1.2928e-06 | 0.81707
95 | 150 | 5.7116 | 217.9554 | 2.6006 | 1.0732 | 9.0495 | 6.766 | 0.014763 | 1.4763e-06 | 0.80243
100 | 150 | 5.3957 | 223.2873 | 2.6553 | 1.0602 | 9.5298 | 7.1137 | 0.016659 | 1.6659e-06 | 0.79141
105 | 150 | 5.1157 | 228.5628 | 2.7068 | 1.0504 | 10.0083 | 7.4573 | 0.018624 | 1.8624e-06 | 0.7827
110 | 150 | 4.8653 | 233.7955 | 2.7555 | 1.0429 | 10.4845 | 7.7971 | 0.020662 | 2.0662e-06 | 0.7756
115 | 150 | 4.6397 | 238.9948 | 2.8017 | 1.037 | 10.958 | 8.133 | 0.022775 | 2.2775e-06 | 0.76967
120 | 150 | 4.4351 | 244.1676 | 2.8458 | 1.0323 | 11.4286 | 8.4652 | 0.024963 | 2.4963e-06 | 0.76461
125 | 150 | 4.2486 | 249.319 | 2.8878 | 1.0284 | 11.8962 | 8.7938 | 0.027226 | 2.7226e-06 | 0.76023
130 | 150 | 4.0778 | 254.4529 | 2.9281 | 1.0253 | 12.3606 | 9.1189 | 0.029565 | 2.9565e-06 | 0.75638
135 | 150 | 3.9206 | 259.5725 | 2.9667 | 1.0226 | 12.8218 | 9.4405 | 0.03198 | 3.198e-06 | 0.75295
140 | 150 | 3.7755 | 264.68 | 3.0039 | 1.0204 | 13.2797 | 9.7588 | 0.03447 | 3.447e-06 | 0.74988
145 | 150 | 3.641 | 269.7773 | 3.0397 | 1.0186 | 13.7344 | 10.0738 | 0.037034 | 3.7034e-06 | 0.74708
150 | 150 | 3.516 | 274.866 | 3.0742 | 1.017 | 14.1859 | 10.3856 | 0.039673 | 3.9673e-06 | 0.74453
155 | 150 | 3.3995 | 279.9473 | 3.1075 | 1.0156 | 14.6341 | 10.6943 | 0.042386 | 4.2386e-06 | 0.74218
160 | 150 | 3.2907 | 285.0223 | 3.1397 | 1.0144 | 15.0791 | 10.9999 | 0.045173 | 4.5173e-06 | 0.74
165 | 150 | 3.1887 | 290.0917 | 3.1709 | 1.0134 | 15.5208 | 11.3025 | 0.048032 | 4.8032e-06 | 0.73796
170 | 150 | 3.0929 | 295.1564 | 3.2012 | 1.0125 | 15.9595 | 11.6021 | 0.050963 | 5.0963e-06 | 0.73605
175 | 150 | 3.0029 | 300.2168 | 3.2305 | 1.0117 | 16.395 | 11.8989 | 0.053966 | 5.3966e-06 | 0.73426
180 | 150 | 2.918 | 305.2735 | 3.259 | 1.011 | 16.8274 | 12.1929 | 0.05704 | 5.704e-06 | 0.73256
185 | 150 | 2.8378 | 310.327 | 3.2867 | 1.0104 | 17.2567 | 12.4842 | 0.060184 | 6.0184e-06 | 0.73096
190 | 150 | 2.762 | 315.3775 | 3.3136 | 1.0098 | 17.6831 | 12.7728 | 0.063398 | 6.3398e-06 | 0.72943
195 | 150 | 2.6902 | 320.4255 | 3.3398 | 1.0094 | 18.1066 | 13.0587 | 0.066681 | 6.6681e-06 | 0.72797
200 | 150 | 2.6221 | 325.4713 | 3.3654 | 1.0089 | 18.5271 | 13.3421 | 0.070032 | 7.0032e-06 | 0.72658
205 | 150 | 2.5573 | 330.515 | 3.3903 | 1.0086 | 18.9448 | 13.623 | 0.073452 | 7.3452e-06 | 0.72524
210 | 150 | 2.4957 | 335.5569 | 3.4146 | 1.0082 | 19.3596 | 13.9014 | 0.076938 | 7.6938e-06 | 0.72396
215 | 150 | 2.4371 | 340.5973 | 3.4383 | 1.0079 | 19.7717 | 14.1774 | 0.080491 | 8.0491e-06 | 0.72274
220 | 150 | 2.3811 | 345.6363 | 3.4615 | 1.0077 | 20.1811 | 14.451 | 0.084109 | 8.4109e-06 | 0.72155
225 | 150 | 2.3277 | 350.674 | 3.4841 | 1.0074 | 20.5879 | 14.7223 | 0.087793 | 8.7793e-06 | 0.72042
230 | 150 | 2.2767 | 355.7107 | 3.5063 | 1.0072 | 20.992 | 14.9914 | 0.091541 | 9.1541e-06 | 0.71932
235 | 150 | 2.2278 | 360.7465 | 3.5279 | 1.0071 | 21.3935 | 15.2582 | 0.095353 | 9.5353e-06 | 0.71826
240 | 150 | 2.1811 | 365.7815 | 3.5491 | 1.0069 | 21.7926 | 15.5229 | 0.099229 | 9.9229e-06 | 0.71725
245 | 150 | 2.1362 | 370.8159 | 3.5699 | 1.0068 | 22.1891 | 15.7854 | 0.10317 | 1.0317e-05 | 0.71626
250 | 150 | 2.0932 | 375.8498 | 3.5902 | 1.0067 | 22.5832 | 16.0459 | 0.10717 | 1.0717e-05 | 0.71531
255 | 150 | 2.0519 | 380.8834 | 3.6102 | 1.0067 | 22.975 | 16.3043 | 0.11123 | 1.1123e-05 | 0.71439
260 | 150 | 2.0122 | 385.9167 | 3.6297 | 1.0066 | 23.3643 | 16.5607 | 0.11535 | 1.1535e-05 | 0.71351
265 | 150 | 1.974 | 390.9498 | 3.6489 | 1.0066 | 23.7514 | 16.8151 | 0.11953 | 1.1953e-05 | 0.71265
270 | 150 | 1.9372 | 395.983 | 3.6677 | 1.0066 | 24.1362 | 17.0677 | 0.12377 | 1.2377e-05 | 0.71183
275 | 150 | 1.9018 | 401.0162 | 3.6862 | 1.0067 | 24.5188 | 17.3183 | 0.12807 | 1.2807e-05 | 0.71103
280 | 150 | 1.8677 | 406.0496 | 3.7043 | 1.0067 | 24.8992 | 17.5671 | 0.13243 | 1.3243e-05 | 0.71026
285 | 150 | 1.8348 | 411.0834 | 3.7221 | 1.0068 | 25.2775 | 17.814 | 0.13684 | 1.3684e-05 | 0.70952
290 | 150 | 1.803 | 416.1175 | 3.7396 | 1.0069 | 25.6536 | 18.0592 | 0.14131 | 1.4131e-05 | 0.70881
295 | 150 | 1.7723 | 421.1522 | 3.7569 | 1.007 | 26.0277 | 18.3026 | 0.14584 | 1.4584e-05 | 0.70812
300 | 150 | 1.7427 | 426.1876 | 3.7738 | 1.0071 | 26.3998 | 18.5443 | 0.15042 | 1.5042e-05 | 0.70746
305 | 150 | 1.714 | 431.2237 | 3.7904 | 1.0073 | 26.7699 | 18.7843 | 0.15505 | 1.5505e-05 | 0.70682
310 | 150 | 1.6862 | 436.2607 | 3.8068 | 1.0075 | 27.138 | 19.0227 | 0.15974 | 1.5974e-05 | 0.70621
315 | 150 | 1.6594 | 441.2986 | 3.8229 | 1.0077 | 27.5041 | 19.2594 | 0.16448 | 1.6448e-05 | 0.70562
320 | 150 | 1.6334 | 446.3376 | 3.8388 | 1.0079 | 27.8684 | 19.4945 | 0.16928 | 1.6928e-05 | 0.70506
325 | 150 | 1.6082 | 451.3778 | 3.8544 | 1.0082 | 28.2308 | 19.7281 | 0.17412 | 1.7412e-05 | 0.70452
330 | 150 | 1.5837 | 456.4193 | 3.8698 | 1.0084 | 28.5914 | 19.9601 | 0.17902 | 1.7902e-05 | 0.70401
335 | 150 | 1.56 | 461.4623 | 3.885 | 1.0087 | 28.9502 | 20.1907 | 0.18397 | 1.8397e-05 | 0.70352
340 | 150 | 1.537 | 466.5067 | 3.8999 | 1.009 | 29.3073 | 20.4197 | 0.18897 | 1.8897e-05 | 0.70305
345 | 150 | 1.5147 | 471.5528 | 3.9147 | 1.0094 | 29.6626 | 20.6473 | 0.19401 | 1.9401e-05 | 0.7026
350 | 150 | 1.493 | 476.6006 | 3.9292 | 1.0097 | 30.0162 | 20.8734 | 0.19911 | 1.9911e-05 | 0.70218
355 | 150 | 1.4719 | 481.6502 | 3.9435 | 1.0101 | 30.3681 | 21.0981 | 0.20425 | 2.0425e-05 | 0.70178
360 | 150 | 1.4514 | 486.7019 | 3.9577 | 1.0105 | 30.7184 | 21.3215 | 0.20944 | 2.0944e-05 | 0.7014
365 | 150 | 1.4315 | 491.7556 | 3.9716 | 1.011 | 31.067 | 21.5435 | 0.21467 | 2.1467e-05 | 0.70105
370 | 150 | 1.4121 | 496.8114 | 3.9854 | 1.0114 | 31.4141 | 21.7641 | 0.21995 | 2.1995e-05 | 0.70071
375 | 150 | 1.3933 | 501.8696 | 3.9989 | 1.0119 | 31.7595 | 21.9835 | 0.22528 | 2.2528e-05 | 0.7004
380 | 150 | 1.3749 | 506.9301 | 4.0123 | 1.0124 | 32.1035 | 22.2015 | 0.23065 | 2.3065e-05 | 0.70011
385 | 150 | 1.357 | 511.9932 | 4.0256 | 1.0129 | 32.4459 | 22.4182 | 0.23606 | 2.3606e-05 | 0.69983
390 | 150 | 1.3396 | 517.0589 | 4.0386 | 1.0134 | 32.7868 | 22.6338 | 0.24152 | 2.4152e-05 | 0.69958
395 | 150 | 1.3226 | 522.1273 | 4.0516 | 1.014 | 33.1263 | 22.848 | 0.24702 | 2.4702e-05 | 0.69935
400 | 150 | 1.306 | 527.1985 | 4.0643 | 1.0145 | 33.4643 | 23.0611 | 0.25256 | 2.5256e-05 | 0.69914
405 | 150 | 1.2899 | 532.2727 | 4.0769 | 1.0151 | 33.8009 | 23.273 | 0.25814 | 2.5814e-05 | 0.69895
410 | 150 | 1.2741 | 537.3499 | 4.0894 | 1.0157 | 34.1361 | 23.4837 | 0.26376 | 2.6376e-05 | 0.69878
415 | 150 | 1.2588 | 542.4302 | 4.1017 | 1.0164 | 34.4699 | 23.6932 | 0.26942 | 2.6942e-05 | 0.69862
420 | 150 | 1.2438 | 547.5138 | 4.1139 | 1.017 | 34.8024 | 23.9016 | 0.27513 | 2.7513e-05 | 0.69849
425 | 150 | 1.2291 | 552.6007 | 4.1259 | 1.0177 | 35.1335 | 24.1089 | 0.28087 | 2.8087e-05 | 0.69837
430 | 150 | 1.2148 | 557.691 | 4.1378 | 1.0184 | 35.4633 | 24.3151 | 0.28665 | 2.8665e-05 | 0.69827
435 | 150 | 1.2008 | 562.785 | 4.1496 | 1.0191 | 35.7918 | 24.5202 | 0.29246 | 2.9246e-05 | 0.69819
440 | 150 | 1.1872 | 567.8825 | 4.1613 | 1.0199 | 36.1191 | 24.7242 | 0.29832 | 2.9832e-05 | 0.69813
445 | 150 | 1.1738 | 572.9838 | 4.1728 | 1.0206 | 36.4451 | 24.9272 | 0.30421 | 3.0421e-05 | 0.69808
450 | 150 | 1.1608 | 578.0889 | 4.1842 | 1.0214 | 36.7698 | 25.1291 | 0.31013 | 3.1013e-05 | 0.69805
455 | 150 | 1.148 | 583.1979 | 4.1955 | 1.0222 | 37.0933 | 25.3301 | 0.3161 | 3.161e-05 | 0.69804
460 | 150 | 1.1355 | 588.3109 | 4.2067 | 1.023 | 37.4157 | 25.53 | 0.32209 | 3.2209e-05 | 0.69804
465 | 150 | 1.1233 | 593.4281 | 4.2177 | 1.0238 | 37.7368 | 25.7289 | 0.32813 | 3.2813e-05 | 0.69805
470 | 150 | 1.1113 | 598.5494 | 4.2287 | 1.0247 | 38.0568 | 25.9269 | 0.33419 | 3.3419e-05 | 0.69809
475 | 150 | 1.0996 | 603.675 | 4.2395 | 1.0256 | 38.3757 | 26.1239 | 0.3403 | 3.403e-05 | 0.69813
480 | 150 | 1.0882 | 608.8049 | 4.2503 | 1.0264 | 38.6934 | 26.3199 | 0.34643 | 3.4643e-05 | 0.6982
485 | 150 | 1.0769 | 613.9393 | 4.2609 | 1.0273 | 39.01 | 26.515 | 0.3526 | 3.526e-05 | 0.69827
490 | 150 | 1.0659 | 619.0782 | 4.2715 | 1.0282 | 39.3255 | 26.7092 | 0.3588 | 3.588e-05 | 0.69836
495 | 150 | 1.0552 | 624.2217 | 4.2819 | 1.0292 | 39.6399 | 26.9025 | 0.36503 | 3.6503e-05 | 0.69846
500 | 150 | 1.0446 | 629.3699 | 4.2922 | 1.0301 | 39.9533 | 27.0949 | 0.3713 | 3.713e-05 | 0.69858
505 | 150 | 1.0343 | 634.5228 | 4.3025 | 1.0311 | 40.2656 | 27.2864 | 0.37759 | 3.7759e-05 | 0.69871
510 | 150 | 1.0241 | 639.6805 | 4.3127 | 1.032 | 40.5769 | 27.477 | 0.38392 | 3.8392e-05 | 0.69885
515 | 150 | 1.0142 | 644.843 | 4.3227 | 1.033 | 40.8871 | 27.6668 | 0.39028 | 3.9028e-05 | 0.699
520 | 150 | 1.0044 | 650.0106 | 4.3327 | 1.034 | 41.1964 | 27.8558 | 0.39667 | 3.9667e-05 | 0.69916
525 | 150 | 0.99484 | 655.1831 | 4.3426 | 1.035 | 41.5047 | 28.0439 | 0.40309 | 4.0309e-05 | 0.69934
530 | 150 | 0.98545 | 660.3607 | 4.3524 | 1.036 | 41.8119 | 28.2311 | 0.40954 | 4.0954e-05 | 0.69952
535 | 150 | 0.97624 | 665.5434 | 4.3622 | 1.0371 | 42.1182 | 28.4176 | 0.41602 | 4.1602e-05 | 0.69972
540 | 150 | 0.96719 | 670.7313 | 4.3718 | 1.0381 | 42.4236 | 28.6033 | 0.42252 | 4.2252e-05 | 0.69992
545 | 150 | 0.95832 | 675.9245 | 4.3814 | 1.0392 | 42.728 | 28.7882 | 0.42906 | 4.2906e-05 | 0.70014
550 | 150 | 0.9496 | 681.123 | 4.3909 | 1.0402 | 43.0315 | 28.9723 | 0.43563 | 4.3563e-05 | 0.70036
555 | 150 | 0.94105 | 686.3268 | 4.4003 | 1.0413 | 43.3341 | 29.1556 | 0.44222 | 4.4222e-05 | 0.7006
560 | 150 | 0.93264 | 691.536 | 4.4097 | 1.0424 | 43.6358 | 29.3382 | 0.44885 | 4.4885e-05 | 0.70084
565 | 150 | 0.92439 | 696.7506 | 4.4189 | 1.0435 | 43.9366 | 29.52 | 0.4555 | 4.555e-05 | 0.70109
570 | 150 | 0.91628 | 701.9708 | 4.4281 | 1.0446 | 44.2365 | 29.7011 | 0.46218 | 4.6218e-05 | 0.70135
575 | 150 | 0.90831 | 707.1964 | 4.4372 | 1.0457 | 44.5356 | 29.8815 | 0.46889 | 4.6889e-05 | 0.70161
580 | 150 | 0.90048 | 712.4277 | 4.4463 | 1.0468 | 44.8338 | 30.0612 | 0.47563 | 4.7563e-05 | 0.70189
585 | 150 | 0.89278 | 717.6646 | 4.4553 | 1.0479 | 45.1312 | 30.2401 | 0.48239 | 4.8239e-05 | 0.70217
590 | 150 | 0.88521 | 722.9071 | 4.4642 | 1.0491 | 45.4277 | 30.4184 | 0.48918 | 4.8918e-05 | 0.70246
595 | 150 | 0.87777 | 728.1553 | 4.4731 | 1.0502 | 45.7234 | 30.5959 | 0.496 | 4.96e-05 | 0.70275
600 | 150 | 0.87046 | 733.4092 | 4.4819 | 1.0514 | 46.0183 | 30.7728 | 0.50285 | 5.0285e-05 | 0.70305
605 | 150 | 0.86326 | 738.6688 | 4.4906 | 1.0525 | 46.3124 | 30.949 | 0.50972 | 5.0972e-05 | 0.70335
610 | 150 | 0.85618 | 743.9343 | 4.4993 | 1.0537 | 46.6058 | 31.1245 | 0.51662 | 5.1662e-05 | 0.70367
615 | 150 | 0.84922 | 749.2055 | 4.5079 | 1.0548 | 46.8983 | 31.2994 | 0.52354 | 5.2354e-05 | 0.70398
620 | 150 | 0.84237 | 754.4826 | 4.5164 | 1.056 | 47.1901 | 31.4736 | 0.5305 | 5.305e-05 | 0.7043
625 | 150 | 0.83563 | 759.7655 | 4.5249 | 1.0572 | 47.4811 | 31.6472 | 0.53748 | 5.3748e-05 | 0.70463
630 | 150 | 0.829 | 765.0543 | 4.5333 | 1.0583 | 47.7713 | 31.8201 | 0.54448 | 5.4448e-05 | 0.70496
635 | 150 | 0.82247 | 770.349 | 4.5417 | 1.0595 | 48.0609 | 31.9925 | 0.55151 | 5.5151e-05 | 0.70529
640 | 150 | 0.81605 | 775.6496 | 4.55 | 1.0607 | 48.3497 | 32.1642 | 0.55857 | 5.5857e-05 | 0.70563
645 | 150 | 0.80972 | 780.9561 | 4.5583 | 1.0619 | 48.6377 | 32.3353 | 0.56566 | 5.6566e-05 | 0.70597
650 | 150 | 0.80349 | 786.2686 | 4.5665 | 1.0631 | 48.9251 | 32.5058 | 0.57277 | 5.7277e-05 | 0.70632
655 | 150 | 0.79736 | 791.587 | 4.5746 | 1.0643 | 49.2118 | 32.6757 | 0.57991 | 5.7991e-05 | 0.70666
660 | 150 | 0.79132 | 796.9114 | 4.5827 | 1.0655 | 49.4977 | 32.845 | 0.58707 | 5.8707e-05 | 0.70701
665 | 150 | 0.78537 | 802.2418 | 4.5908 | 1.0667 | 49.783 | 33.0138 | 0.59426 | 5.9426e-05 | 0.70737
670 | 150 | 0.77951 | 807.5782 | 4.5988 | 1.0679 | 50.0676 | 33.1819 | 0.60147 | 6.0147e-05 | 0.70772
675 | 150 | 0.77374 | 812.9205 | 4.6067 | 1.0691 | 50.3515 | 33.3495 | 0.60871 | 6.0871e-05 | 0.70808
680 | 150 | 0.76805 | 818.2689 | 4.6146 | 1.0703 | 50.6348 | 33.5166 | 0.61598 | 6.1598e-05 | 0.70844
685 | 150 | 0.76244 | 823.6232 | 4.6225 | 1.0715 | 50.9174 | 33.683 | 0.62327 | 6.2327e-05 | 0.7088
690 | 150 | 0.75692 | 828.9836 | 4.6303 | 1.0727 | 51.1994 | 33.849 | 0.63059 | 6.3059e-05 | 0.70917
695 | 150 | 0.75147 | 834.35 | 4.638 | 1.0739 | 51.4807 | 34.0144 | 0.63794 | 6.3794e-05 | 0.70953
700 | 150 | 0.7461 | 839.7224 | 4.6457 | 1.0751 | 51.7614 | 34.1792 | 0.64531 | 6.4531e-05 | 0.7099
705 | 150 | 0.74081 | 845.1008 | 4.6534 | 1.0763 | 52.0415 | 34.3436 | 0.6527 | 6.527e-05 | 0.71027
710 | 150 | 0.7356 | 850.4852 | 4.661 | 1.0775 | 52.321 | 34.5074 | 0.66013 | 6.6013e-05 | 0.71063
715 | 150 | 0.73045 | 855.8756 | 4.6685 | 1.0787 | 52.5998 | 34.6707 | 0.66757 | 6.6757e-05 | 0.711
720 | 150 | 0.72538 | 861.272 | 4.6761 | 1.0799 | 52.8781 | 34.8335 | 0.67505 | 6.7505e-05 | 0.71137
725 | 150 | 0.72038 | 866.6744 | 4.6835 | 1.0811 | 53.1558 | 34.9957 | 0.68255 | 6.8255e-05 | 0.71174
730 | 150 | 0.71545 | 872.0827 | 4.691 | 1.0823 | 53.4328 | 35.1575 | 0.69007 | 6.9007e-05 | 0.71211
735 | 150 | 0.71058 | 877.4971 | 4.6984 | 1.0835 | 53.7093 | 35.3188 | 0.69762 | 6.9762e-05 | 0.71248
740 | 150 | 0.70578 | 882.9174 | 4.7057 | 1.0847 | 53.9853 | 35.4796 | 0.7052 | 7.052e-05 | 0.71285
745 | 150 | 0.70104 | 888.3437 | 4.713 | 1.0859 | 54.2606 | 35.6399 | 0.7128 | 7.128e-05 | 0.71322
750 | 150 | 0.69637 | 893.7759 | 4.7203 | 1.087 | 54.5354 | 35.7998 | 0.72043 | 7.2043e-05 | 0.71359
755 | 150 | 0.69176 | 899.2141 | 4.7275 | 1.0882 | 54.8097 | 35.9591 | 0.72809 | 7.2809e-05 | 0.71396
760 | 150 | 0.68721 | 904.6582 | 4.7347 | 1.0894 | 55.0834 | 36.118 | 0.73577 | 7.3577e-05 | 0.71432
765 | 150 | 0.68272 | 910.1082 | 4.7418 | 1.0906 | 55.3565 | 36.2765 | 0.74347 | 7.4347e-05 | 0.71469
770 | 150 | 0.67829 | 915.5641 | 4.749 | 1.0918 | 55.6291 | 36.4345 | 0.75121 | 7.5121e-05 | 0.71506
775 | 150 | 0.67391 | 921.0258 | 4.756 | 1.0929 | 55.9012 | 36.592 | 0.75896 | 7.5896e-05 | 0.71542
780 | 150 | 0.66959 | 926.4935 | 4.7631 | 1.0941 | 56.1728 | 36.7491 | 0.76675 | 7.6675e-05 | 0.71579
785 | 150 | 0.66533 | 931.967 | 4.7701 | 1.0953 | 56.4439 | 36.9057 | 0.77456 | 7.7456e-05 | 0.71615
790 | 150 | 0.66112 | 937.4463 | 4.777 | 1.0964 | 56.7144 | 37.062 | 0.7824 | 7.824e-05 | 0.71651
795 | 150 | 0.65696 | 942.9314 | 4.7839 | 1.0976 | 56.9844 | 37.2177 | 0.79026 | 7.9026e-05 | 0.71687
800 | 150 | 0.65286 | 948.4223 | 4.7908 | 1.0988 | 57.254 | 37.3731 | 0.79815 | 7.9815e-05 | 0.71723
805 | 150 | 0.6488 | 953.919 | 4.7977 | 1.0999 | 57.523 | 37.528 | 0.80606 | 8.0606e-05 | 0.71759
810 | 150 | 0.6448 | 959.4215 | 4.8045 | 1.1011 | 57.7916 | 37.6825 | 0.81401 | 8.1401e-05 | 0.71794
815 | 150 | 0.64084 | 964.9297 | 4.8113 | 1.1022 | 58.0596 | 37.8366 | 0.82197 | 8.2197e-05 | 0.71829
820 | 150 | 0.63694 | 970.4436 | 4.818 | 1.1034 | 58.3272 | 37.9903 | 0.82997 | 8.2997e-05 | 0.71865
825 | 150 | 0.63308 | 975.9632 | 4.8247 | 1.1045 | 58.5943 | 38.1436 | 0.83799 | 8.3799e-05 | 0.719
830 | 150 | 0.62926 | 981.4885 | 4.8314 | 1.1056 | 58.861 | 38.2965 | 0.84604 | 8.4604e-05 | 0.71934
835 | 150 | 0.6255 | 987.0194 | 4.838 | 1.1067 | 59.1272 | 38.4489 | 0.85411 | 8.5411e-05 | 0.71969
840 | 150 | 0.62177 | 992.556 | 4.8446 | 1.1079 | 59.3929 | 38.601 | 0.86221 | 8.6221e-05 | 0.72003
845 | 150 | 0.6181 | 998.0981 | 4.8512 | 1.109 | 59.6582 | 38.7527 | 0.87034 | 8.7034e-05 | 0.72038
850 | 150 | 0.61446 | 1003.6458 | 4.8578 | 1.1101 | 59.923 | 38.904 | 0.87849 | 8.7849e-05 | 0.72072
855 | 150 | 0.61087 | 1009.1991 | 4.8643 | 1.1112 | 60.1874 | 39.055 | 0.88667 | 8.8667e-05 | 0.72105
860 | 150 | 0.60732 | 1014.7579 | 4.8708 | 1.1123 | 60.4513 | 39.2055 | 0.89488 | 8.9488e-05 | 0.72139
865 | 150 | 0.60381 | 1020.3222 | 4.8772 | 1.1134 | 60.7149 | 39.3557 | 0.90311 | 9.0311e-05 | 0.72172
870 | 150 | 0.60034 | 1025.892 | 4.8836 | 1.1145 | 60.9779 | 39.5055 | 0.91137 | 9.1137e-05 | 0.72205
875 | 150 | 0.59691 | 1031.4673 | 4.89 | 1.1156 | 61.2406 | 39.655 | 0.91966 | 9.1966e-05 | 0.72238
880 | 150 | 0.59352 | 1037.0479 | 4.8964 | 1.1167 | 61.5028 | 39.8041 | 0.92797 | 9.2797e-05 | 0.7227
885 | 150 | 0.59017 | 1042.634 | 4.9027 | 1.1178 | 61.7647 | 39.9528 | 0.93631 | 9.3631e-05 | 0.72302
890 | 150 | 0.58685 | 1048.2255 | 4.909 | 1.1188 | 62.0261 | 40.1012 | 0.94468 | 9.4468e-05 | 0.72334
895 | 150 | 0.58357 | 1053.8223 | 4.9153 | 1.1199 | 62.2871 | 40.2492 | 0.95307 | 9.5307e-05 | 0.72366
900 | 150 | 0.58033 | 1059.4244 | 4.9215 | 1.121 | 62.5477 | 40.3969 | 0.96149 | 9.6149e-05 | 0.72398
905 | 150 | 0.57713 | 1065.0318 | 4.9277 | 1.122 | 62.8079 | 40.5442 | 0.96994 | 9.6994e-05 | 0.72429
910 | 150 | 0.57396 | 1070.6445 | 4.9339 | 1.1231 | 63.0677 | 40.6912 | 0.97842 | 9.7842e-05 | 0.7246
915 | 150 | 0.57082 | 1076.2624 | 4.9401 | 1.1241 | 63.3271 | 40.8379 | 0.98692 | 9.8692e-05 | 0.7249
920 | 150 | 0.56772 | 1081.8855 | 4.9462 | 1.1251 | 63.5861 | 40.9842 | 0.99545 | 9.9545e-05 | 0.72521
925 | 150 | 0.56465 | 1087.5138 | 4.9523 | 1.1262 | 63.8448 | 41.1302 | 1.004 | 0.0001004 | 0.72551
930 | 150 | 0.56162 | 1093.1473 | 4.9584 | 1.1272 | 64.1031 | 41.2758 | 1.0126 | 0.00010126 | 0.72581
935 | 150 | 0.55861 | 1098.7859 | 4.9644 | 1.1282 | 64.3609 | 41.4212 | 1.0212 | 0.00010212 | 0.7261
940 | 150 | 0.55564 | 1104.4296 | 4.9705 | 1.1292 | 64.6185 | 41.5662 | 1.0298 | 0.00010298 | 0.72639
945 | 150 | 0.55271 | 1110.0783 | 4.9765 | 1.1303 | 64.8756 | 41.7109 | 1.0385 | 0.00010385 | 0.72668
950 | 150 | 0.5498 | 1115.7321 | 4.9824 | 1.1313 | 65.1324 | 41.8553 | 1.0472 | 0.00010472 | 0.72697
955 | 150 | 0.54692 | 1121.3909 | 4.9884 | 1.1323 | 65.3889 | 41.9993 | 1.0559 | 0.00010559 | 0.72725
960 | 150 | 0.54407 | 1127.0547 | 4.9943 | 1.1333 | 65.6449 | 42.1431 | 1.0647 | 0.00010647 | 0.72753
965 | 150 | 0.54125 | 1132.7235 | 5.0002 | 1.1342 | 65.9007 | 42.2865 | 1.0735 | 0.00010735 | 0.72781
970 | 150 | 0.53846 | 1138.3972 | 5.006 | 1.1352 | 66.156 | 42.4297 | 1.0823 | 0.00010823 | 0.72809
975 | 150 | 0.5357 | 1144.0757 | 5.0119 | 1.1362 | 66.4111 | 42.5725 | 1.0911 | 0.00010911 | 0.72836
980 | 150 | 0.53297 | 1149.7592 | 5.0177 | 1.1372 | 66.6657 | 42.7151 | 1.0999 | 0.00010999 | 0.72863
985 | 150 | 0.53027 | 1155.4475 | 5.0235 | 1.1381 | 66.9201 | 42.8573 | 1.1088 | 0.00011088 | 0.72889
990 | 150 | 0.52759 | 1161.1406 | 5.0292 | 1.1391 | 67.1741 | 42.9993 | 1.1178 | 0.00011178 | 0.72916
995 | 150 | 0.52494 | 1166.8384 | 5.035 | 1.1401 | 67.4278 | 43.141 | 1.1267 | 0.00011267 | 0.72942
1000 | 150 | 0.52232 | 1172.5411 | 5.0407 | 1.141 | 67.6811 | 43.2824 | 1.1357 | 0.00011357 | 0.72967
1005 | 150 | 0.51972 | 1178.2484 | 5.0464 | 1.1419 | 67.9342 | 43.4235 | 1.1447 | 0.00011447 | 0.72993
1010 | 150 | 0.51715 | 1183.9604 | 5.0521 | 1.1429 | 68.1869 | 43.5643 | 1.1537 | 0.00011537 | 0.73018
1015 | 150 | 0.5146 | 1189.6771 | 5.0577 | 1.1438 | 68.4393 | 43.7048 | 1.1627 | 0.00011627 | 0.73043
1020 | 150 | 0.51208 | 1195.3985 | 5.0633 | 1.1447 | 68.6913 | 43.8451 | 1.1718 | 0.00011718 | 0.73067
1025 | 150 | 0.50958 | 1201.1244 | 5.0689 | 1.1456 | 68.9431 | 43.9851 | 1.1809 | 0.00011809 | 0.73091
1030 | 150 | 0.50711 | 1206.855 | 5.0745 | 1.1466 | 69.1945 | 44.1248 | 1.1901 | 0.00011901 | 0.73115
1035 | 150 | 0.50466 | 1212.59 | 5.0801 | 1.1475 | 69.4457 | 44.2643 | 1.1992 | 0.00011992 | 0.73139
1040 | 150 | 0.50223 | 1218.3296 | 5.0856 | 1.1484 | 69.6965 | 44.4035 | 1.2084 | 0.00012084 | 0.73162
1045 | 150 | 0.49983 | 1224.0737 | 5.0911 | 1.1493 | 69.947 | 44.5424 | 1.2177 | 0.00012177 | 0.73185
1050 | 150 | 0.49745 | 1229.8223 | 5.0966 | 1.1502 | 70.1973 | 44.6811 | 1.2269 | 0.00012269 | 0.73208
1055 | 150 | 0.49509 | 1235.5753 | 5.1021 | 1.151 | 70.4472 | 44.8195 | 1.2362 | 0.00012362 | 0.73231
1060 | 150 | 0.49276 | 1241.3327 | 5.1075 | 1.1519 | 70.6969 | 44.9576 | 1.2455 | 0.00012455 | 0.73253
1065 | 150 | 0.49045 | 1247.0944 | 5.1129 | 1.1528 | 70.9462 | 45.0955 | 1.2548 | 0.00012548 | 0.73275
1070 | 150 | 0.48815 | 1252.8606 | 5.1183 | 1.1537 | 71.1953 | 45.2332 | 1.2642 | 0.00012642 | 0.73296
1075 | 150 | 0.48589 | 1258.631 | 5.1237 | 1.1545 | 71.4441 | 45.3706 | 1.2736 | 0.00012736 | 0.73318
1080 | 150 | 0.48364 | 1264.4057 | 5.1291 | 1.1554 | 71.6926 | 45.5077 | 1.283 | 0.0001283 | 0.73339
1085 | 150 | 0.48141 | 1270.1847 | 5.1344 | 1.1562 | 71.9408 | 45.6446 | 1.2925 | 0.00012925 | 0.73359
1090 | 150 | 0.4792 | 1275.968 | 5.1397 | 1.1571 | 72.1888 | 45.7813 | 1.3019 | 0.00013019 | 0.7338
1095 | 150 | 0.47701 | 1281.7554 | 5.145 | 1.1579 | 72.4365 | 45.9177 | 1.3115 | 0.00013115 | 0.734
1100 | 150 | 0.47485 | 1287.5471 | 5.1503 | 1.1587 | 72.6839 | 46.0539 | 1.321 | 0.0001321 | 0.7342
1105 | 150 | 0.4727 | 1293.3428 | 5.1556 | 1.1596 | 72.931 | 46.1898 | 1.3306 | 0.00013306 | 0.7344
1110 | 150 | 0.47057 | 1299.1427 | 5.1608 | 1.1604 | 73.1779 | 46.3255 | 1.3401 | 0.00013401 | 0.73459
1115 | 150 | 0.46846 | 1304.9467 | 5.166 | 1.1612 | 73.4245 | 46.461 | 1.3498 | 0.00013498 | 0.73478
1120 | 150 | 0.46637 | 1310.7548 | 5.1712 | 1.162 | 73.6709 | 46.5962 | 1.3594 | 0.00013594 | 0.73497
1125 | 150 | 0.4643 | 1316.5669 | 5.1764 | 1.1628 | 73.9169 | 46.7312 | 1.3691 | 0.00013691 | 0.73515
1130 | 150 | 0.46224 | 1322.3831 | 5.1815 | 1.1636 | 74.1628 | 46.866 | 1.3788 | 0.00013788 | 0.73534
1135 | 150 | 0.46021 | 1328.2032 | 5.1867 | 1.1644 | 74.4084 | 47.0006 | 1.3885 | 0.00013885 | 0.73552
1140 | 150 | 0.45819 | 1334.0273 | 5.1918 | 1.1652 | 74.6537 | 47.1349 | 1.3983 | 0.00013983 | 0.73569
1145 | 150 | 0.45619 | 1339.8553 | 5.1969 | 1.166 | 74.8988 | 47.269 | 1.4081 | 0.00014081 | 0.73587
1150 | 150 | 0.45421 | 1345.6873 | 5.202 | 1.1668 | 75.1436 | 47.4029 | 1.4179 | 0.00014179 | 0.73604
1155 | 150 | 0.45224 | 1351.5231 | 5.207 | 1.1676 | 75.3882 | 47.5366 | 1.4278 | 0.00014278 | 0.73621
1160 | 150 | 0.45029 | 1357.3628 | 5.2121 | 1.1683 | 75.6326 | 47.6701 | 1.4376 | 0.00014376 | 0.73638
1165 | 150 | 0.44836 | 1363.2063 | 5.2171 | 1.1691 | 75.8767 | 47.8034 | 1.4476 | 0.00014476 | 0.73654
1170 | 150 | 0.44644 | 1369.0536 | 5.2221 | 1.1698 | 76.1205 | 47.9364 | 1.4575 | 0.00014575 | 0.7367
1175 | 150 | 0.44455 | 1374.9047 | 5.2271 | 1.1706 | 76.3642 | 48.0692 | 1.4675 | 0.00014675 | 0.73686
1180 | 150 | 0.44266 | 1380.7596 | 5.2321 | 1.1713 | 76.6076 | 48.2019 | 1.4775 | 0.00014775 | 0.73702
1185 | 150 | 0.4408 | 1386.6182 | 5.237 | 1.1721 | 76.8508 | 48.3343 | 1.4875 | 0.00014875 | 0.73717
1190 | 150 | 0.43894 | 1392.4805 | 5.242 | 1.1728 | 77.0937 | 48.4665 | 1.4975 | 0.00014975 | 0.73732
1195 | 150 | 0.43711 | 1398.3464 | 5.2469 | 1.1736 | 77.3364 | 48.5985 | 1.5076 | 0.00015076 | 0.73747
1200 | 150 | 0.43529 | 1404.2161 | 5.2518 | 1.1743 | 77.5789 | 48.7303 | 1.5177 | 0.00015177 | 0.73762
1205 | 150 | 0.43348 | 1410.0893 | 5.2567 | 1.175 | 77.8212 | 48.8619 | 1.5279 | 0.00015279 | 0.73776
1210 | 150 | 0.43169 | 1415.9662 | 5.2616 | 1.1757 | 78.0632 | 48.9934 | 1.538 | 0.0001538 | 0.7379
1215 | 150 | 0.42991 | 1421.8466 | 5.2664 | 1.1764 | 78.3051 | 49.1246 | 1.5482 | 0.00015482 | 0.73804
1220 | 150 | 0.42815 | 1427.7306 | 5.2712 | 1.1772 | 78.5467 | 49.2556 | 1.5585 | 0.00015585 | 0.73818
1225 | 150 | 0.42641 | 1433.6181 | 5.2761 | 1.1779 | 78.7881 | 49.3864 | 1.5687 | 0.00015687 | 0.73831
1230 | 150 | 0.42467 | 1439.5091 | 5.2809 | 1.1786 | 79.0293 | 49.5171 | 1.579 | 0.0001579 | 0.73844
1235 | 150 | 0.42295 | 1445.4036 | 5.2856 | 1.1792 | 79.2702 | 49.6475 | 1.5893 | 0.00015893 | 0.73857
1240 | 150 | 0.42125 | 1451.3016 | 5.2904 | 1.1799 | 79.511 | 49.7778 | 1.5997 | 0.00015997 | 0.7387
1245 | 150 | 0.41956 | 1457.203 | 5.2951 | 1.1806 | 79.7516 | 49.9079 | 1.61 | 0.000161 | 0.73882
1250 | 150 | 0.41788 | 1463.1078 | 5.2999 | 1.1813 | 79.9919 | 50.0378 | 1.6204 | 0.00016204 | 0.73895
1255 | 150 | 0.41622 | 1469.016 | 5.3046 | 1.182 | 80.2321 | 50.1675 | 1.6309 | 0.00016309 | 0.73907
1260 | 150 | 0.41457 | 1474.9276 | 5.3093 | 1.1826 | 80.472 | 50.297 | 1.6413 | 0.00016413 | 0.73919
1265 | 150 | 0.41293 | 1480.8425 | 5.314 | 1.1833 | 80.7118 | 50.4264 | 1.6518 | 0.00016518 | 0.7393
1270 | 150 | 0.4113 | 1486.7608 | 5.3187 | 1.184 | 80.9513 | 50.5555 | 1.6623 | 0.00016623 | 0.73941
1275 | 150 | 0.40969 | 1492.6823 | 5.3233 | 1.1846 | 81.1907 | 50.6845 | 1.6729 | 0.00016729 | 0.73953
1280 | 150 | 0.40809 | 1498.6071 | 5.3279 | 1.1853 | 81.4298 | 50.8134 | 1.6835 | 0.00016835 | 0.73964
1285 | 150 | 0.4065 | 1504.5352 | 5.3326 | 1.1859 | 81.6688 | 50.942 | 1.6941 | 0.00016941 | 0.73974
1290 | 150 | 0.40493 | 1510.4664 | 5.3372 | 1.1866 | 81.9076 | 51.0705 | 1.7047 | 0.00017047 | 0.73985
1295 | 150 | 0.40336 | 1516.4009 | 5.3418 | 1.1872 | 82.1462 | 51.1988 | 1.7154 | 0.00017154 | 0.73995
1300 | 150 | 0.40181 | 1522.3386 | 5.3463 | 1.1879 | 82.3846 | 51.3269 | 1.7261 | 0.00017261 | 0.74005
1305 | 150 | 0.40027 | 1528.2795 | 5.3509 | 1.1885 | 82.6228 | 51.4549 | 1.7368 | 0.00017368 | 0.74015
1310 | 150 | 0.39875 | 1534.2234 | 5.3555 | 1.1891 | 82.8608 | 51.5827 | 1.7475 | 0.00017475 | 0.74025
1315 | 150 | 0.39723 | 1540.1706 | 5.36 | 1.1897 | 83.0987 | 51.7103 | 1.7583 | 0.00017583 | 0.74034
1320 | 150 | 0.39573 | 1546.1208 | 5.3645 | 1.1904 | 83.3363 | 51.8378 | 1.7691 | 0.00017691 | 0.74043
1325 | 150 | 0.39423 | 1552.0741 | 5.369 | 1.191 | 83.5738 | 51.9651 | 1.78 | 0.000178 | 0.74053
1330 | 150 | 0.39275 | 1558.0304 | 5.3735 | 1.1916 | 83.8111 | 52.0922 | 1.7909 | 0.00017909 | 0.74061
1335 | 150 | 0.39128 | 1563.9898 | 5.378 | 1.1922 | 84.0483 | 52.2192 | 1.8018 | 0.00018018 | 0.7407
1340 | 150 | 0.38982 | 1569.9522 | 5.3824 | 1.1928 | 84.2852 | 52.346 | 1.8127 | 0.00018127 | 0.74079
1345 | 150 | 0.38837 | 1575.9176 | 5.3869 | 1.1934 | 84.522 | 52.4727 | 1.8237 | 0.00018237 | 0.74087
1350 | 150 | 0.38694 | 1581.886 | 5.3913 | 1.194 | 84.7586 | 52.5992 | 1.8346 | 0.00018346 | 0.74095
1355 | 150 | 0.38551 | 1587.8573 | 5.3957 | 1.1946 | 84.995 | 52.7255 | 1.8457 | 0.00018457 | 0.74103
1360 | 150 | 0.38409 | 1593.8316 | 5.4001 | 1.1951 | 85.2313 | 52.8517 | 1.8567 | 0.00018567 | 0.74111
1365 | 150 | 0.38269 | 1599.8087 | 5.4045 | 1.1957 | 85.4674 | 52.9777 | 1.8678 | 0.00018678 | 0.74118
1370 | 150 | 0.38129 | 1605.7888 | 5.4089 | 1.1963 | 85.7034 | 53.1036 | 1.8789 | 0.00018789 | 0.74126
1375 | 150 | 0.3799 | 1611.7718 | 5.4132 | 1.1969 | 85.9391 | 53.2294 | 1.89 | 0.000189 | 0.74133
1380 | 150 | 0.37853 | 1617.7576 | 5.4176 | 1.1974 | 86.1748 | 53.355 | 1.9012 | 0.00019012 | 0.7414
1385 | 150 | 0.37716 | 1623.7462 | 5.4219 | 1.198 | 86.4102 | 53.4804 | 1.9124 | 0.00019124 | 0.74147
1390 | 150 | 0.3758 | 1629.7377 | 5.4262 | 1.1986 | 86.6455 | 53.6057 | 1.9236 | 0.00019236 | 0.74153
1395 | 150 | 0.37446 | 1635.732 | 5.4305 | 1.1991 | 86.8806 | 53.7308 | 1.9349 | 0.00019349 | 0.7416
1400 | 150 | 0.37312 | 1641.729 | 5.4348 | 1.1997 | 87.1156 | 53.8558 | 1.9462 | 0.00019462 | 0.74166
1405 | 150 | 0.37179 | 1647.7289 | 5.4391 | 1.2002 | 87.3504 | 53.9807 | 1.9575 | 0.00019575 | 0.74172
1410 | 150 | 0.37048 | 1653.7314 | 5.4434 | 1.2008 | 87.5851 | 54.1054 | 1.9688 | 0.00019688 | 0.74178
1415 | 150 | 0.36917 | 1659.7367 | 5.4476 | 1.2013 | 87.8196 | 54.23 | 1.9802 | 0.00019802 | 0.74184
1420 | 150 | 0.36787 | 1665.7447 | 5.4518 | 1.2019 | 88.054 | 54.3544 | 1.9916 | 0.00019916 | 0.7419
1425 | 150 | 0.36658 | 1671.7554 | 5.4561 | 1.2024 | 88.2882 | 54.4787 | 2.003 | 0.0002003 | 0.74195
1430 | 150 | 0.3653 | 1677.7687 | 5.4603 | 1.2029 | 88.5222 | 54.6029 | 2.0145 | 0.00020145 | 0.742
1435 | 150 | 0.36402 | 1683.7847 | 5.4645 | 1.2035 | 88.7562 | 54.7269 | 2.026 | 0.0002026 | 0.74206
1440 | 150 | 0.36276 | 1689.8034 | 5.4687 | 1.204 | 88.9899 | 54.8508 | 2.0375 | 0.00020375 | 0.74211
1445 | 150 | 0.3615 | 1695.8247 | 5.4728 | 1.2045 | 89.2235 | 54.9745 | 2.0491 | 0.00020491 | 0.74215
1450 | 150 | 0.36026 | 1701.8485 | 5.477 | 1.205 | 89.457 | 55.0981 | 2.0606 | 0.00020606 | 0.7422
1455 | 150 | 0.35902 | 1707.875 | 5.4812 | 1.2055 | 89.6903 | 55.2216 | 2.0722 | 0.00020722 | 0.74225
1460 | 150 | 0.35779 | 1713.904 | 5.4853 | 1.2061 | 89.9235 | 55.345 | 2.0839 | 0.00020839 | 0.74229
1465 | 150 | 0.35657 | 1719.9356 | 5.4894 | 1.2066 | 90.1566 | 55.4682 | 2.0956 | 0.00020956 | 0.74233
1470 | 150 | 0.35536 | 1725.9697 | 5.4935 | 1.2071 | 90.3895 | 55.5913 | 2.1073 | 0.00021073 | 0.74237
1475 | 150 | 0.35415 | 1732.0063 | 5.4976 | 1.2076 | 90.6223 | 55.7143 | 2.119 | 0.0002119 | 0.74241
1480 | 150 | 0.35296 | 1738.0454 | 5.5017 | 1.2081 | 90.8549 | 55.8371 | 2.1307 | 0.00021307 | 0.74245
1485 | 150 | 0.35177 | 1744.087 | 5.5058 | 1.2086 | 91.0874 | 55.9598 | 2.1425 | 0.00021425 | 0.74249
1490 | 150 | 0.35059 | 1750.1311 | 5.5099 | 1.2091 | 91.3198 | 56.0824 | 2.1544 | 0.00021544 | 0.74252
1495 | 150 | 0.34942 | 1756.1777 | 5.5139 | 1.2096 | 91.552 | 56.2048 | 2.1662 | 0.00021662 | 0.74256
1500 | 150 | 0.34825 | 1762.2266 | 5.5179 | 1.21 | 91.7841 | 56.3272 | 2.1781 | 0.00021781 | 0.74259
1505 | 150 | 0.3471 | 1768.278 | 5.522 | 1.2105 | 92.0161 | 56.4494 | 2.19 | 0.000219 | 0.74262
1510 | 150 | 0.34595 | 1774.3318 | 5.526 | 1.211 | 92.2479 | 56.5715 | 2.2019 | 0.00022019 | 0.74265
1515 | 150 | 0.34481 | 1780.388 | 5.53 | 1.2115 | 92.4796 | 56.6934 | 2.2139 | 0.00022139 | 0.74268
1520 | 150 | 0.34367 | 1786.4465 | 5.534 | 1.2119 | 92.7112 | 56.8153 | 2.2259 | 0.00022259 | 0.74271
1525 | 150 | 0.34255 | 1792.5074 | 5.538 | 1.2124 | 92.9427 | 56.937 | 2.2379 | 0.00022379 | 0.74273
1530 | 150 | 0.34143 | 1798.5707 | 5.5419 | 1.2129 | 93.174 | 57.0586 | 2.25 | 0.000225 | 0.74276
1535 | 150 | 0.34032 | 1804.6363 | 5.5459 | 1.2133 | 93.4052 | 57.1801 | 2.2621 | 0.00022621 | 0.74278
1540 | 150 | 0.33921 | 1810.7042 | 5.5498 | 1.2138 | 93.6363 | 57.3015 | 2.2742 | 0.00022742 | 0.7428
1545 | 150 | 0.33811 | 1816.7744 | 5.5538 | 1.2143 | 93.8673 | 57.4227 | 2.2863 | 0.00022863 | 0.74282
1550 | 150 | 0.33702 | 1822.8469 | 5.5577 | 1.2147 | 94.0981 | 57.5439 | 2.2985 | 0.00022985 | 0.74284
1555 | 150 | 0.33594 | 1828.9216 | 5.5616 | 1.2152 | 94.3288 | 57.6649 | 2.3107 | 0.00023107 | 0.74286
1560 | 150 | 0.33486 | 1834.9986 | 5.5655 | 1.2156 | 94.5595 | 57.7858 | 2.3229 | 0.00023229 | 0.74288
1565 | 150 | 0.33379 | 1841.0778 | 5.5694 | 1.2161 | 94.7899 | 57.9066 | 2.3352 | 0.00023352 | 0.74289
1570 | 150 | 0.33273 | 1847.1593 | 5.5733 | 1.2165 | 95.0203 | 58.0273 | 2.3475 | 0.00023475 | 0.74291
1575 | 150 | 0.33167 | 1853.243 | 5.5772 | 1.217 | 95.2506 | 58.1479 | 2.3598 | 0.00023598 | 0.74292
1580 | 150 | 0.33063 | 1859.3289 | 5.581 | 1.2174 | 95.4807 | 58.2684 | 2.3722 | 0.00023722 | 0.74293
1585 | 150 | 0.32958 | 1865.4169 | 5.5849 | 1.2178 | 95.7107 | 58.3888 | 2.3846 | 0.00023846 | 0.74294
1590 | 150 | 0.32855 | 1871.5072 | 5.5887 | 1.2183 | 95.9406 | 58.509 | 2.397 | 0.0002397 | 0.74295
1595 | 150 | 0.32752 | 1877.5996 | 5.5925 | 1.2187 | 96.1704 | 58.6292 | 2.4094 | 0.00024094 | 0.74296
1600 | 150 | 0.32649 | 1883.6941 | 5.5963 | 1.2191 | 96.4001 | 58.7492 | 2.4219 | 0.00024219 | 0.74297
1605 | 150 | 0.32548 | 1889.7908 | 5.6001 | 1.2195 | 96.6297 | 58.8691 | 2.4344 | 0.00024344 | 0.74298
1610 | 150 | 0.32447 | 1895.8895 | 5.6039 | 1.22 | 96.8592 | 58.989 | 2.4469 | 0.00024469 | 0.74298
1615 | 150 | 0.32346 | 1901.9904 | 5.6077 | 1.2204 | 97.0885 | 59.1087 | 2.4595 | 0.00024595 | 0.74299
1620 | 150 | 0.32246 | 1908.0934 | 5.6115 | 1.2208 | 97.3178 | 59.2283 | 2.4721 | 0.00024721 | 0.74299
1625 | 150 | 0.32147 | 1914.1985 | 5.6153 | 1.2212 | 97.5469 | 59.3479 | 2.4847 | 0.00024847 | 0.74299
1630 | 150 | 0.32049 | 1920.3056 | 5.619 | 1.2216 | 97.776 | 59.4673 | 2.4974 | 0.00024974 | 0.74299
1635 | 150 | 0.31951 | 1926.4147 | 5.6227 | 1.222 | 98.0049 | 59.5866 | 2.5101 | 0.00025101 | 0.74299
1640 | 150 | 0.31853 | 1932.5259 | 5.6265 | 1.2224 | 98.2337 | 59.7058 | 2.5228 | 0.00025228 | 0.74299
1645 | 150 | 0.31756 | 1938.6392 | 5.6302 | 1.2228 | 98.4625 | 59.825 | 2.5355 | 0.00025355 | 0.74299
1650 | 150 | 0.3166 | 1944.7544 | 5.6339 | 1.2233 | 98.6911 | 59.944 | 2.5483 | 0.00025483 | 0.74299
1655 | 150 | 0.31565 | 1950.8717 | 5.6376 | 1.2236 | 98.9196 | 60.0629 | 2.5611 | 0.00025611 | 0.74299
1660 | 150 | 0.3147 | 1956.9909 | 5.6413 | 1.224 | 99.148 | 60.1817 | 2.5739 | 0.00025739 | 0.74298
1665 | 150 | 0.31375 | 1963.1121 | 5.645 | 1.2244 | 99.3764 | 60.3005 | 2.5868 | 0.00025868 | 0.74298
1670 | 150 | 0.31281 | 1969.2353 | 5.6487 | 1.2248 | 99.6046 | 60.4191 | 2.5997 | 0.00025997 | 0.74297
1675 | 150 | 0.31188 | 1975.3604 | 5.6523 | 1.2252 | 99.8327 | 60.5377 | 2.6126 | 0.00026126 | 0.74296
1680 | 150 | 0.31095 | 1981.4875 | 5.656 | 1.2256 | 100.0608 | 60.6561 | 2.6255 | 0.00026255 | 0.74296
1685 | 150 | 0.31003 | 1987.6165 | 5.6596 | 1.226 | 100.2887 | 60.7745 | 2.6385 | 0.00026385 | 0.74295
1690 | 150 | 0.30911 | 1993.7475 | 5.6633 | 1.2264 | 100.5165 | 60.8927 | 2.6515 | 0.00026515 | 0.74294
1695 | 150 | 0.3082 | 1999.8803 | 5.6669 | 1.2268 | 100.7443 | 61.0109 | 2.6646 | 0.00026646 | 0.74293
1700 | 150 | 0.30729 | 2006.015 | 5.6705 | 1.2271 | 100.972 | 61.129 | 2.6777 | 0.00026777 | 0.74291
1705 | 150 | 0.30639 | 2012.1516 | 5.6741 | 1.2275 | 101.1995 | 61.247 | 2.6908 | 0.00026908 | 0.7429
1710 | 150 | 0.3055 | 2018.2901 | 5.6777 | 1.2279 | 101.427 | 61.3649 | 2.7039 | 0.00027039 | 0.74289
1715 | 150 | 0.30461 | 2024.4305 | 5.6813 | 1.2283 | 101.6544 | 61.4827 | 2.7171 | 0.00027171 | 0.74287
1720 | 150 | 0.30372 | 2030.5727 | 5.6849 | 1.2286 | 101.8817 | 61.6004 | 2.7302 | 0.00027302 | 0.74286
1725 | 150 | 0.30284 | 2036.7167 | 5.6884 | 1.229 | 102.1089 | 61.718 | 2.7435 | 0.00027435 | 0.74284
1730 | 150 | 0.30197 | 2042.8626 | 5.692 | 1.2294 | 102.336 | 61.8356 | 2.7567 | 0.00027567 | 0.74283
1735 | 150 | 0.3011 | 2049.0103 | 5.6955 | 1.2297 | 102.563 | 61.953 | 2.77 | 0.000277 | 0.74281
1740 | 150 | 0.30023 | 2055.1598 | 5.6991 | 1.2301 | 102.7899 | 62.0704 | 2.7833 | 0.00027833 | 0.74279
1745 | 150 | 0.29937 | 2061.3111 | 5.7026 | 1.2304 | 103.0168 | 62.1877 | 2.7967 | 0.00027967 | 0.74277
1750 | 150 | 0.29852 | 2067.4641 | 5.7061 | 1.2308 | 103.2436 | 62.3049 | 2.81 | 0.000281 | 0.74275
1755 | 150 | 0.29767 | 2073.619 | 5.7096 | 1.2311 | 103.4703 | 62.422 | 2.8234 | 0.00028234 | 0.74273
1760 | 150 | 0.29682 | 2079.7756 | 5.7131 | 1.2315 | 103.6968 | 62.539 | 2.8369 | 0.00028369 | 0.74271
1765 | 150 | 0.29598 | 2085.934 | 5.7166 | 1.2319 | 103.9234 | 62.656 | 2.8503 | 0.00028503 | 0.74269
1770 | 150 | 0.29514 | 2092.0941 | 5.7201 | 1.2322 | 104.1498 | 62.7728 | 2.8638 | 0.00028638 | 0.74267
1775 | 150 | 0.29431 | 2098.256 | 5.7236 | 1.2325 | 104.3761 | 62.8896 | 2.8773 | 0.00028773 | 0.74264
1780 | 150 | 0.29349 | 2104.4195 | 5.7271 | 1.2329 | 104.6024 | 63.0063 | 2.8909 | 0.00028909 | 0.74262
1785 | 150 | 0.29266 | 2110.5848 | 5.7305 | 1.2332 | 104.8286 | 63.123 | 2.9045 | 0.00029045 | 0.74259
1790 | 150 | 0.29185 | 2116.7518 | 5.734 | 1.2336 | 105.0547 | 63.2395 | 2.9181 | 0.00029181 | 0.74257
1795 | 150 | 0.29103 | 2122.9205 | 5.7374 | 1.2339 | 105.2808 | 63.356 | 2.9317 | 0.00029317 | 0.74254
1800 | 150 | 0.29023 | 2129.0909 | 5.7408 | 1.2342 | 105.5067 | 63.4724 | 2.9454 | 0.00029454 | 0.74252
1805 | 150 | 0.28942 | 2135.263 | 5.7443 | 1.2346 | 105.7326 | 63.5887 | 2.9591 | 0.00029591 | 0.74249
1810 | 150 | 0.28862 | 2141.4367 | 5.7477 | 1.2349 | 105.9584 | 63.7049 | 2.9728 | 0.00029728 | 0.74246
1815 | 150 | 0.28783 | 2147.6121 | 5.7511 | 1.2352 | 106.1841 | 63.821 | 2.9866 | 0.00029866 | 0.74243
1820 | 150 | 0.28704 | 2153.7891 | 5.7545 | 1.2356 | 106.4098 | 63.9371 | 3.0004 | 0.00030004 | 0.7424
1825 | 150 | 0.28625 | 2159.9678 | 5.7579 | 1.2359 | 106.6353 | 64.0531 | 3.0142 | 0.00030142 | 0.74237
1830 | 150 | 0.28547 | 2166.1481 | 5.7613 | 1.2362 | 106.8608 | 64.1691 | 3.028 | 0.0003028 | 0.74234
1835 | 150 | 0.28469 | 2172.33 | 5.7646 | 1.2365 | 107.0862 | 64.2849 | 3.0419 | 0.00030419 | 0.74231
1840 | 150 | 0.28392 | 2178.5136 | 5.768 | 1.2369 | 107.3116 | 64.4007 | 3.0558 | 0.00030558 | 0.74228
1845 | 150 | 0.28315 | 2184.6987 | 5.7713 | 1.2372 | 107.5369 | 64.5164 | 3.0698 | 0.00030698 | 0.74225
1850 | 150 | 0.28238 | 2190.8855 | 5.7747 | 1.2375 | 107.7621 | 64.632 | 3.0837 | 0.00030837 | 0.74221
1855 | 150 | 0.28162 | 2197.0738 | 5.778 | 1.2378 | 107.9872 | 64.7476 | 3.0977 | 0.00030977 | 0.74218
1860 | 150 | 0.28087 | 2203.2637 | 5.7814 | 1.2381 | 108.2123 | 64.8631 | 3.1118 | 0.00031118 | 0.74215
1865 | 150 | 0.28011 | 2209.4551 | 5.7847 | 1.2384 | 108.4373 | 64.9785 | 3.1258 | 0.00031258 | 0.74211
1870 | 150 | 0.27937 | 2215.6482 | 5.788 | 1.2388 | 108.6622 | 65.0938 | 3.1399 | 0.00031399 | 0.74208
1875 | 150 | 0.27862 | 2221.8427 | 5.7913 | 1.2391 | 108.8871 | 65.2091 | 3.154 | 0.0003154 | 0.74204
1880 | 150 | 0.27788 | 2228.0389 | 5.7946 | 1.2394 | 109.1119 | 65.3243 | 3.1682 | 0.00031682 | 0.742
1885 | 150 | 0.27714 | 2234.2365 | 5.7979 | 1.2397 | 109.3366 | 65.4394 | 3.1824 | 0.00031824 | 0.74197
1890 | 150 | 0.27641 | 2240.4357 | 5.8012 | 1.24 | 109.5613 | 65.5545 | 3.1966 | 0.00031966 | 0.74193
1895 | 150 | 0.27568 | 2246.6364 | 5.8045 | 1.2403 | 109.7859 | 65.6695 | 3.2108 | 0.00032108 | 0.74189
1900 | 150 | 0.27496 | 2252.8386 | 5.8077 | 1.2406 | 110.0104 | 65.7844 | 3.2251 | 0.00032251 | 0.74185
1905 | 150 | 0.27423 | 2259.0423 | 5.811 | 1.2409 | 110.2349 | 65.8993 | 3.2394 | 0.00032394 | 0.74181
1910 | 150 | 0.27352 | 2265.2475 | 5.8143 | 1.2412 | 110.4593 | 66.0141 | 3.2537 | 0.00032537 | 0.74178
1915 | 150 | 0.2728 | 2271.4542 | 5.8175 | 1.2415 | 110.6836 | 66.1288 | 3.2681 | 0.00032681 | 0.74174
1920 | 150 | 0.27209 | 2277.6623 | 5.8207 | 1.2418 | 110.9079 | 66.2435 | 3.2825 | 0.00032825 | 0.74169
1925 | 150 | 0.27139 | 2283.872 | 5.824 | 1.2421 | 111.1321 | 66.3581 | 3.2969 | 0.00032969 | 0.74165
1930 | 150 | 0.27068 | 2290.0831 | 5.8272 | 1.2424 | 111.3562 | 66.4726 | 3.3114 | 0.00033114 | 0.74161
1935 | 150 | 0.26998 | 2296.2956 | 5.8304 | 1.2427 | 111.5803 | 66.5871 | 3.3258 | 0.00033258 | 0.74157
1940 | 150 | 0.26929 | 2302.5096 | 5.8336 | 1.2429 | 111.8043 | 66.7015 | 3.3403 | 0.00033403 | 0.74153
1945 | 150 | 0.2686 | 2308.725 | 5.8368 | 1.2432 | 112.0283 | 66.8158 | 3.3549 | 0.00033549 | 0.74149
1950 | 150 | 0.26791 | 2314.9419 | 5.84 | 1.2435 | 112.2522 | 66.9301 | 3.3695 | 0.00033695 | 0.74144
1955 | 150 | 0.26722 | 2321.1602 | 5.8432 | 1.2438 | 112.4761 | 67.0443 | 3.3841 | 0.00033841 | 0.7414
1960 | 150 | 0.26654 | 2327.3799 | 5.8464 | 1.2441 | 112.6999 | 67.1585 | 3.3987 | 0.00033987 | 0.74136
1965 | 150 | 0.26586 | 2333.601 | 5.8495 | 1.2444 | 112.9236 | 67.2726 | 3.4134 | 0.00034134 | 0.74131
1970 | 150 | 0.26519 | 2339.8235 | 5.8527 | 1.2446 | 113.1473 | 67.3866 | 3.428 | 0.0003428 | 0.74127
1975 | 150 | 0.26452 | 2346.0474 | 5.8559 | 1.2449 | 113.3709 | 67.5006 | 3.4428 | 0.00034428 | 0.74122
1980 | 150 | 0.26385 | 2352.2727 | 5.859 | 1.2452 | 113.5945 | 67.6145 | 3.4575 | 0.00034575 | 0.74118
1985 | 150 | 0.26318 | 2358.4994 | 5.8621 | 1.2455 | 113.818 | 67.7283 | 3.4723 | 0.00034723 | 0.74113
1990 | 150 | 0.26252 | 2364.7275 | 5.8653 | 1.2457 | 114.0414 | 67.8421 | 3.4871 | 0.00034871 | 0.74108
1995 | 150 | 0.26187 | 2370.9569 | 5.8684 | 1.246 | 114.2648 | 67.9559 | 3.5019 | 0.00035019 | 0.74104
2000 | 150 | 0.26121 | 2377.1876 | 5.8715 | 1.2463 | 114.4882 | 68.0695 | 3.5168 | 0.00035168 | 0.74099
2005 | 150 | 0.26056 | 2383.4198 | 5.8746 | 1.2466 | 114.7115 | 68.1832 | 3.5317 | 0.00035317 | 0.74094
2010 | 150 | 0.25991 | 2389.6532 | 5.8777 | 1.2468 | 114.9347 | 68.2967 | 3.5467 | 0.00035467 | 0.74089
2015 | 150 | 0.25927 | 2395.8881 | 5.8808 | 1.2471 | 115.1579 | 68.4102 | 3.5616 | 0.00035616 | 0.74084
2020 | 150 | 0.25863 | 2402.1242 | 5.8839 | 1.2474 | 115.381 | 68.5237 | 3.5766 | 0.00035766 | 0.7408
2025 | 150 | 0.25799 | 2408.3617 | 5.887 | 1.2476 | 115.6041 | 68.6371 | 3.5916 | 0.00035916 | 0.74075
2030 | 150 | 0.25735 | 2414.6005 | 5.8901 | 1.2479 | 115.8271 | 68.7504 | 3.6067 | 0.00036067 | 0.7407
2035 | 150 | 0.25672 | 2420.8406 | 5.8932 | 1.2482 | 116.0501 | 68.8637 | 3.6218 | 0.00036218 | 0.74065
2040 | 150 | 0.25609 | 2427.082 | 5.8962 | 1.2484 | 116.2731 | 68.9769 | 3.6369 | 0.00036369 | 0.7406
2045 | 150 | 0.25546 | 2433.3247 | 5.8993 | 1.2487 | 116.4959 | 69.0901 | 3.652 | 0.0003652 | 0.74055
2050 | 150 | 0.25484 | 2439.5687 | 5.9023 | 1.2489 | 116.7188 | 69.2032 | 3.6672 | 0.00036672 | 0.7405
2055 | 150 | 0.25422 | 2445.814 | 5.9054 | 1.2492 | 116.9416 | 69.3163 | 3.6824 | 0.00036824 | 0.74045
2060 | 150 | 0.2536 | 2452.0606 | 5.9084 | 1.2494 | 117.1643 | 69.4293 | 3.6976 | 0.00036976 | 0.74039
2065 | 150 | 0.25299 | 2458.3084 | 5.9114 | 1.2497 | 117.387 | 69.5422 | 3.7129 | 0.00037129 | 0.74034
2070 | 150 | 0.25238 | 2464.5575 | 5.9145 | 1.2499 | 117.6096 | 69.6551 | 3.7282 | 0.00037282 | 0.74029
2075 | 150 | 0.25177 | 2470.8079 | 5.9175 | 1.2502 | 117.8322 | 69.768 | 3.7435 | 0.00037435 | 0.74024
2080 | 150 | 0.25117 | 2477.0595 | 5.9205 | 1.2505 | 118.0548 | 69.8808 | 3.7588 | 0.00037588 | 0.74019
2085 | 150 | 0.25056 | 2483.3124 | 5.9235 | 1.2507 | 118.2773 | 69.9935 | 3.7742 | 0.00037742 | 0.74013
2090 | 150 | 0.24997 | 2489.5665 | 5.9265 | 1.2509 | 118.4997 | 70.1062 | 3.7896 | 0.00037896 | 0.74008
2095 | 150 | 0.24937 | 2495.8219 | 5.9295 | 1.2512 | 118.7221 | 70.2189 | 3.8051 | 0.00038051 | 0.74003
2100 | 150 | 0.24878 | 2502.0785 | 5.9325 | 1.2514 | 118.9445 | 70.3315 | 3.8206 | 0.00038206 | 0.73997
2105 | 150 | 0.24818 | 2508.3363 | 5.9354 | 1.2517 | 119.1668 | 70.444 | 3.8361 | 0.00038361 | 0.73992
2110 | 150 | 0.2476 | 2514.5953 | 5.9384 | 1.2519 | 119.3891 | 70.5565 | 3.8516 | 0.00038516 | 0.73987
2115 | 150 | 0.24701 | 2520.8556 | 5.9414 | 1.2522 | 119.6114 | 70.669 | 3.8672 | 0.00038672 | 0.73981
2120 | 150 | 0.24643 | 2527.1171 | 5.9443 | 1.2524 | 119.8336 | 70.7814 | 3.8827 | 0.00038827 | 0.73976
2125 | 150 | 0.24585 | 2533.3797 | 5.9473 | 1.2527 | 120.0557 | 70.8937 | 3.8984 | 0.00038984 | 0.7397
2130 | 150 | 0.24527 | 2539.6436 | 5.9502 | 1.2529 | 120.2778 | 71.0061 | 3.914 | 0.0003914 | 0.73965
2135 | 150 | 0.2447 | 2545.9087 | 5.9532 | 1.2531 | 120.4999 | 71.1183 | 3.9297 | 0.00039297 | 0.73959
2140 | 150 | 0.24413 | 2552.1749 | 5.9561 | 1.2534 | 120.7219 | 71.2305 | 3.9454 | 0.00039454 | 0.73953
2145 | 150 | 0.24356 | 2558.4423 | 5.959 | 1.2536 | 120.9439 | 71.3427 | 3.9612 | 0.00039612 | 0.73948
2150 | 150 | 0.24299 | 2564.7109 | 5.9619 | 1.2538 | 121.1659 | 71.4548 | 3.9769 | 0.00039769 | 0.73942
2155 | 150 | 0.24243 | 2570.9807 | 5.9648 | 1.2541 | 121.3878 | 71.5669 | 3.9927 | 0.00039927 | 0.73937
2160 | 150 | 0.24187 | 2577.2516 | 5.9678 | 1.2543 | 121.6097 | 71.6789 | 4.0086 | 0.00040086 | 0.73931
2165 | 150 | 0.24131 | 2583.5237 | 5.9707 | 1.2545 | 121.8315 | 71.7909 | 4.0244 | 0.00040244 | 0.73925
2170 | 150 | 0.24075 | 2589.797 | 5.9735 | 1.2548 | 122.0533 | 71.9028 | 4.0403 | 0.00040403 | 0.7392
2175 | 150 | 0.2402 | 2596.0714 | 5.9764 | 1.255 | 122.2751 | 72.0147 | 4.0563 | 0.00040563 | 0.73914
2180 | 150 | 0.23965 | 2602.347 | 5.9793 | 1.2552 | 122.4968 | 72.1266 | 4.0722 | 0.00040722 | 0.73908
2185 | 150 | 0.2391 | 2608.6236 | 5.9822 | 1.2555 | 122.7185 | 72.2384 | 4.0882 | 0.00040882 | 0.73902
2190 | 150 | 0.23855 | 2614.9015 | 5.9851 | 1.2557 | 122.9401 | 72.3501 | 4.1042 | 0.00041042 | 0.73896
2195 | 150 | 0.23801 | 2621.1804 | 5.9879 | 1.2559 | 123.1617 | 72.4619 | 4.1202 | 0.00041202 | 0.73891
2200 | 150 | 0.23747 | 2627.4605 | 5.9908 | 1.2561 | 123.3833 | 72.5735 | 4.1363 | 0.00041363 | 0.73885
2205 | 150 | 0.23693 | 2633.7417 | 5.9936 | 1.2563 | 123.6048 | 72.6852 | 4.1524 | 0.00041524 | 0.73879
2210 | 150 | 0.2364 | 2640.024 | 5.9965 | 1.2566 | 123.8264 | 72.7968 | 4.1686 | 0.00041686 | 0.73873
2215 | 150 | 0.23586 | 2646.3074 | 5.9993 | 1.2568 | 124.0478 | 72.9083 | 4.1847 | 0.00041847 | 0.73867
2220 | 150 | 0.23533 | 2652.5919 | 6.0022 | 1.257 | 124.2693 | 73.0198 | 4.2009 | 0.00042009 | 0.73861
2225 | 150 | 0.2348 | 2658.8775 | 6.005 | 1.2572 | 124.4907 | 73.1313 | 4.2171 | 0.00042171 | 0.73855
2230 | 150 | 0.23428 | 2665.1642 | 6.0078 | 1.2575 | 124.712 | 73.2427 | 4.2334 | 0.00042334 | 0.73849
2235 | 150 | 0.23375 | 2671.452 | 6.0106 | 1.2577 | 124.9334 | 73.3541 | 4.2497 | 0.00042497 | 0.73844
2240 | 150 | 0.23323 | 2677.7409 | 6.0134 | 1.2579 | 125.1547 | 73.4655 | 4.266 | 0.0004266 | 0.73838
2245 | 150 | 0.23271 | 2684.0309 | 6.0162 | 1.2581 | 125.376 | 73.5768 | 4.2823 | 0.00042823 | 0.73832
2250 | 150 | 0.23219 | 2690.3219 | 6.019 | 1.2583 | 125.5972 | 73.688 | 4.2987 | 0.00042987 | 0.73826
2255 | 150 | 0.23168 | 2696.6141 | 6.0218 | 1.2585 | 125.8184 | 73.7993 | 4.3151 | 0.00043151 | 0.7382
2260 | 150 | 0.23117 | 2702.9072 | 6.0246 | 1.2587 | 126.0396 | 73.9105 | 4.3316 | 0.00043316 | 0.73814
2265 | 150 | 0.23066 | 2709.2015 | 6.0274 | 1.259 | 126.2607 | 74.0216 | 4.348 | 0.0004348 | 0.73807
2270 | 150 | 0.23015 | 2715.4968 | 6.0302 | 1.2592 | 126.4819 | 74.1327 | 4.3645 | 0.00043645 | 0.73801
2275 | 150 | 0.22964 | 2721.7931 | 6.0329 | 1.2594 | 126.7029 | 74.2438 | 4.381 | 0.0004381 | 0.73795
2280 | 150 | 0.22914 | 2728.0905 | 6.0357 | 1.2596 | 126.924 | 74.3548 | 4.3976 | 0.00043976 | 0.73789
2285 | 150 | 0.22864 | 2734.389 | 6.0385 | 1.2598 | 127.145 | 74.4658 | 4.4142 | 0.00044142 | 0.73783
2290 | 150 | 0.22814 | 2740.6885 | 6.0412 | 1.26 | 127.366 | 74.5768 | 4.4308 | 0.00044308 | 0.73777
2295 | 150 | 0.22764 | 2746.989 | 6.044 | 1.2602 | 127.587 | 74.6877 | 4.4475 | 0.00044475 | 0.73771
2300 | 150 | 0.22715 | 2753.2906 | 6.0467 | 1.2604 | 127.8079 | 74.7986 | 4.4641 | 0.00044641 | 0.73765
2305 | 150 | 0.22665 | 2759.5931 | 6.0495 | 1.2606 | 128.0289 | 74.9095 | 4.4808 | 0.00044808 | 0.73759
2310 | 150 | 0.22616 | 2765.8967 | 6.0522 | 1.2608 | 128.2497 | 75.0203 | 4.4976 | 0.00044976 | 0.73752
2315 | 150 | 0.22568 | 2772.2014 | 6.0549 | 1.261 | 128.4706 | 75.1311 | 4.5143 | 0.00045143 | 0.73746
2320 | 150 | 0.22519 | 2778.507 | 6.0576 | 1.2612 | 128.6914 | 75.2418 | 4.5311 | 0.00045311 | 0.7374
2325 | 150 | 0.22471 | 2784.8136 | 6.0603 | 1.2614 | 128.9122 | 75.3525 | 4.548 | 0.0004548 | 0.73734
2330 | 150 | 0.22422 | 2791.1213 | 6.0631 | 1.2616 | 129.133 | 75.4632 | 4.5648 | 0.00045648 | 0.73728
2335 | 150 | 0.22374 | 2797.43 | 6.0658 | 1.2618 | 129.3538 | 75.5739 | 4.5817 | 0.00045817 | 0.73721
2340 | 150 | 0.22327 | 2803.7396 | 6.0685 | 1.262 | 129.5745 | 75.6845 | 4.5986 | 0.00045986 | 0.73715
2345 | 150 | 0.22279 | 2810.0503 | 6.0712 | 1.2622 | 129.7952 | 75.795 | 4.6156 | 0.00046156 | 0.73709
2350 | 150 | 0.22232 | 2816.3619 | 6.0738 | 1.2624 | 130.0159 | 75.9056 | 4.6326 | 0.00046326 | 0.73703
2355 | 150 | 0.22184 | 2822.6745 | 6.0765 | 1.2626 | 130.2366 | 76.0161 | 4.6496 | 0.00046496 | 0.73696
2360 | 150 | 0.22137 | 2828.9881 | 6.0792 | 1.2628 | 130.4572 | 76.1266 | 4.6666 | 0.00046666 | 0.7369
2365 | 150 | 0.22091 | 2835.3027 | 6.0819 | 1.263 | 130.6778 | 76.237 | 4.6837 | 0.00046837 | 0.73684
2370 | 150 | 0.22044 | 2841.6183 | 6.0845 | 1.2632 | 130.8984 | 76.3474 | 4.7008 | 0.00047008 | 0.73678
2375 | 150 | 0.21998 | 2847.9348 | 6.0872 | 1.2634 | 131.1189 | 76.4578 | 4.7179 | 0.00047179 | 0.73671
2380 | 150 | 0.21951 | 2854.2523 | 6.0899 | 1.2636 | 131.3395 | 76.5682 | 4.7351 | 0.00047351 | 0.73665
2385 | 150 | 0.21905 | 2860.5708 | 6.0925 | 1.2638 | 131.56 | 76.6785 | 4.7522 | 0.00047522 | 0.73659
2390 | 150 | 0.2186 | 2866.8902 | 6.0952 | 1.264 | 131.7805 | 76.7888 | 4.7695 | 0.00047695 | 0.73652
2395 | 150 | 0.21814 | 2873.2106 | 6.0978 | 1.2642 | 132.001 | 76.899 | 4.7867 | 0.00047867 | 0.73646
2400 | 150 | 0.21769 | 2879.5319 | 6.1004 | 1.2644 | 132.2214 | 77.0092 | 4.804 | 0.0004804 | 0.7364
2405 | 150 | 0.21723 | 2885.8542 | 6.1031 | 1.2646 | 132.4418 | 77.1194 | 4.8213 | 0.00048213 | 0.73633
2410 | 150 | 0.21678 | 2892.1774 | 6.1057 | 1.2647 | 132.6622 | 77.2296 | 4.8386 | 0.00048386 | 0.73627
2415 | 150 | 0.21633 | 2898.5016 | 6.1083 | 1.2649 | 132.8826 | 77.3397 | 4.856 | 0.0004856 | 0.73621
2420 | 150 | 0.21589 | 2904.8267 | 6.1109 | 1.2651 | 133.103 | 77.4498 | 4.8734 | 0.00048734 | 0.73614
2425 | 150 | 0.21544 | 2911.1528 | 6.1136 | 1.2653 | 133.3233 | 77.5599 | 4.8908 | 0.00048908 | 0.73608
2430 | 150 | 0.215 | 2917.4797 | 6.1162 | 1.2655 | 133.5437 | 77.67 | 4.9083 | 0.00049083 | 0.73602
2435 | 150 | 0.21456 | 2923.8076 | 6.1188 | 1.2657 | 133.764 | 77.78 | 4.9258 | 0.00049258 | 0.73595
2440 | 150 | 0.21412 | 2930.1364 | 6.1214 | 1.2659 | 133.9843 | 77.89 | 4.9433 | 0.00049433 | 0.73589
2445 | 150 | 0.21368 | 2936.4662 | 6.1239 | 1.266 | 134.2045 | 77.9999 | 4.9609 | 0.00049609 | 0.73583
2450 | 150 | 0.21324 | 2942.7969 | 6.1265 | 1.2662 | 134.4248 | 78.1099 | 4.9784 | 0.00049784 | 0.73576
2455 | 150 | 0.21281 | 2949.1284 | 6.1291 | 1.2664 | 134.645 | 78.2198 | 4.9961 | 0.00049961 | 0.7357
2460 | 150 | 0.21238 | 2955.4609 | 6.1317 | 1.2666 | 134.8652 | 78.3296 | 5.0137 | 0.00050137 | 0.73563
2465 | 150 | 0.21195 | 2961.7943 | 6.1343 | 1.2668 | 135.0854 | 78.4395 | 5.0314 | 0.00050314 | 0.73557
2470 | 150 | 0.21152 | 2968.1286 | 6.1368 | 1.2669 | 135.3056 | 78.5493 | 5.0491 | 0.00050491 | 0.73551
2475 | 150 | 0.21109 | 2974.4638 | 6.1394 | 1.2671 | 135.5258 | 78.6591 | 5.0668 | 0.00050668 | 0.73544
2480 | 150 | 0.21066 | 2980.7999 | 6.142 | 1.2673 | 135.7459 | 78.7689 | 5.0846 | 0.00050846 | 0.73538
2485 | 150 | 0.21024 | 2987.1369 | 6.1445 | 1.2675 | 135.9661 | 78.8786 | 5.1024 | 0.00051024 | 0.73531
2490 | 150 | 0.20982 | 2993.4747 | 6.1471 | 1.2677 | 136.1862 | 78.9884 | 5.1202 | 0.00051202 | 0.73525
2495 | 150 | 0.2094 | 2999.8135 | 6.1496 | 1.2678 | 136.4063 | 79.098 | 5.138 | 0.0005138 | 0.73518
2500 | 150 | 0.20898 | 3006.1532 | 6.1521 | 1.268 | 136.6264 | 79.2077 | 5.1559 | 0.00051559 | 0.73512
2505 | 150 | 0.20856 | 3012.4937 | 6.1547 | 1.2682 | 136.8464 | 79.3174 | 5.1738 | 0.00051738 | 0.73506
2510 | 150 | 0.20815 | 3018.8351 | 6.1572 | 1.2684 | 137.0665 | 79.427 | 5.1918 | 0.00051918 | 0.73499
2515 | 150 | 0.20773 | 3025.1774 | 6.1597 | 1.2685 | 137.2865 | 79.5366 | 5.2097 | 0.00052097 | 0.73493
2520 | 150 | 0.20732 | 3031.5205 | 6.1622 | 1.2687 | 137.5065 | 79.6461 | 5.2277 | 0.00052277 | 0.73486
2525 | 150 | 0.20691 | 3037.8646 | 6.1648 | 1.2689 | 137.7265 | 79.7557 | 5.2458 | 0.00052458 | 0.7348
2530 | 150 | 0.2065 | 3044.2095 | 6.1673 | 1.2691 | 137.9465 | 79.8652 | 5.2638 | 0.00052638 | 0.73473
2535 | 150 | 0.20609 | 3050.5552 | 6.1698 | 1.2692 | 138.1665 | 79.9747 | 5.2819 | 0.00052819 | 0.73467
2540 | 150 | 0.20569 | 3056.9018 | 6.1723 | 1.2694 | 138.3865 | 80.0842 | 5.3001 | 0.00053001 | 0.73461
2545 | 150 | 0.20529 | 3063.2493 | 6.1748 | 1.2696 | 138.6064 | 80.1936 | 5.3182 | 0.00053182 | 0.73454
2550 | 150 | 0.20488 | 3069.5976 | 6.1773 | 1.2698 | 138.8264 | 80.303 | 5.3364 | 0.00053364 | 0.73448
2555 | 150 | 0.20448 | 3075.9468 | 6.1797 | 1.2699 | 139.0463 | 80.4124 | 5.3546 | 0.00053546 | 0.73441
2560 | 150 | 0.20408 | 3082.2968 | 6.1822 | 1.2701 | 139.2662 | 80.5218 | 5.3729 | 0.00053729 | 0.73435
2565 | 150 | 0.20368 | 3088.6477 | 6.1847 | 1.2703 | 139.4861 | 80.6312 | 5.3911 | 0.00053911 | 0.73428
2570 | 150 | 0.20329 | 3094.9994 | 6.1872 | 1.2704 | 139.706 | 80.7405 | 5.4094 | 0.00054094 | 0.73422
2575 | 150 | 0.20289 | 3101.352 | 6.1897 | 1.2706 | 139.9259 | 80.8498 | 5.4278 | 0.00054278 | 0.73416
2580 | 150 | 0.2025 | 3107.7054 | 6.1921 | 1.2708 | 140.1458 | 80.9591 | 5.4461 | 0.00054461 | 0.73409
2585 | 150 | 0.20211 | 3114.0596 | 6.1946 | 1.2709 | 140.3656 | 81.0684 | 5.4645 | 0.00054645 | 0.73403
2590 | 150 | 0.20172 | 3120.4146 | 6.197 | 1.2711 | 140.5855 | 81.1776 | 5.483 | 0.0005483 | 0.73396
2595 | 150 | 0.20133 | 3126.7705 | 6.1995 | 1.2713 | 140.8053 | 81.2868 | 5.5014 | 0.00055014 | 0.7339
2600 | 150 | 0.20094 | 3133.1272 | 6.2019 | 1.2714 | 141.0251 | 81.396 | 5.5199 | 0.00055199 | 0.73383
2605 | 150 | 0.20056 | 3139.4848 | 6.2044 | 1.2716 | 141.245 | 81.5052 | 5.5384 | 0.00055384 | 0.73377
2610 | 150 | 0.20017 | 3145.8431 | 6.2068 | 1.2718 | 141.4648 | 81.6144 | 5.557 | 0.0005557 | 0.7337
2615 | 150 | 0.19979 | 3152.2023 | 6.2092 | 1.2719 | 141.6846 | 81.7235 | 5.5756 | 0.00055756 | 0.73364
2620 | 150 | 0.19941 | 3158.5623 | 6.2117 | 1.2721 | 141.9043 | 81.8326 | 5.5942 | 0.00055942 | 0.73358
2625 | 150 | 0.19903 | 3164.9231 | 6.2141 | 1.2722 | 142.1241 | 81.9417 | 5.6128 | 0.00056128 | 0.73351
2630 | 150 | 0.19865 | 3171.2847 | 6.2165 | 1.2724 | 142.3439 | 82.0508 | 5.6315 | 0.00056315 | 0.73345
2635 | 150 | 0.19827 | 3177.6471 | 6.2189 | 1.2726 | 142.5636 | 82.1599 | 5.6502 | 0.00056502 | 0.73338
2640 | 150 | 0.1979 | 3184.0103 | 6.2214 | 1.2727 | 142.7834 | 82.2689 | 5.6689 | 0.00056689 | 0.73332
2645 | 150 | 0.19753 | 3190.3744 | 6.2238 | 1.2729 | 143.0031 | 82.378 | 5.6877 | 0.00056877 | 0.73325
2650 | 150 | 0.19715 | 3196.7392 | 6.2262 | 1.273 | 143.2229 | 82.487 | 5.7064 | 0.00057064 | 0.73319
2655 | 150 | 0.19678 | 3203.1048 | 6.2286 | 1.2732 | 143.4426 | 82.596 | 5.7253 | 0.00057253 | 0.73313
2660 | 150 | 0.19641 | 3209.4712 | 6.231 | 1.2734 | 143.6623 | 82.7049 | 5.7441 | 0.00057441 | 0.73306
2665 | 150 | 0.19604 | 3215.8384 | 6.2334 | 1.2735 | 143.882 | 82.8139 | 5.763 | 0.0005763 | 0.733
2670 | 150 | 0.19568 | 3222.2065 | 6.2357 | 1.2737 | 144.1017 | 82.9228 | 5.7819 | 0.00057819 | 0.73293
2675 | 150 | 0.19531 | 3228.5752 | 6.2381 | 1.2738 | 144.3214 | 83.0317 | 5.8008 | 0.00058008 | 0.73287
2680 | 150 | 0.19495 | 3234.9448 | 6.2405 | 1.274 | 144.5411 | 83.1406 | 5.8198 | 0.00058198 | 0.73281
2685 | 150 | 0.19458 | 3241.3152 | 6.2429 | 1.2741 | 144.7608 | 83.2495 | 5.8388 | 0.00058388 | 0.73274
2690 | 150 | 0.19422 | 3247.6863 | 6.2452 | 1.2743 | 144.9805 | 83.3584 | 5.8578 | 0.00058578 | 0.73268
2695 | 150 | 0.19386 | 3254.0582 | 6.2476 | 1.2745 | 145.2002 | 83.4672 | 5.8769 | 0.00058769 | 0.73261
2700 | 150 | 0.1935 | 3260.4309 | 6.25 | 1.2746 | 145.4198 | 83.576 | 5.896 | 0.0005896 | 0.73255
2705 | 150 | 0.19315 | 3266.8044 | 6.2523 | 1.2748 | 145.6395 | 83.6848 | 5.9151 | 0.00059151 | 0.73249
2710 | 150 | 0.19279 | 3273.1786 | 6.2547 | 1.2749 | 145.8592 | 83.7936 | 5.9343 | 0.00059343 | 0.73242
2715 | 150 | 0.19243 | 3279.5536 | 6.257 | 1.2751 | 146.0788 | 83.9024 | 5.9535 | 0.00059535 | 0.73236
2720 | 150 | 0.19208 | 3285.9294 | 6.2594 | 1.2752 | 146.2985 | 84.0112 | 5.9727 | 0.00059727 | 0.7323
2725 | 150 | 0.19173 | 3292.3059 | 6.2617 | 1.2754 | 146.5181 | 84.1199 | 5.9919 | 0.00059919 | 0.73223
2730 | 150 | 0.19138 | 3298.6832 | 6.2641 | 1.2755 | 146.7377 | 84.2287 | 6.0112 | 0.00060112 | 0.73217
2735 | 150 | 0.19103 | 3305.0613 | 6.2664 | 1.2757 | 146.9574 | 84.3374 | 6.0305 | 0.00060305 | 0.7321
2740 | 150 | 0.19068 | 3311.4401 | 6.2687 | 1.2758 | 147.177 | 84.4461 | 6.0498 | 0.00060498 | 0.73204
2745 | 150 | 0.19033 | 3317.8197 | 6.2711 | 1.276 | 147.3966 | 84.5547 | 6.0692 | 0.00060692 | 0.73198
2750 | 150 | 0.18999 | 3324.2 | 6.2734 | 1.2761 | 147.6163 | 84.6634 | 6.0886 | 0.00060886 | 0.73191
2755 | 150 | 0.18964 | 3330.5811 | 6.2757 | 1.2763 | 147.8359 | 84.7721 | 6.108 | 0.0006108 | 0.73185
2760 | 150 | 0.1893 | 3336.9629 | 6.278 | 1.2764 | 148.0555 | 84.8807 | 6.1275 | 0.00061275 | 0.73179
2765 | 150 | 0.18895 | 3343.3455 | 6.2803 | 1.2766 | 148.2751 | 84.9893 | 6.147 | 0.0006147 | 0.73172
2770 | 150 | 0.18861 | 3349.7288 | 6.2826 | 1.2767 | 148.4947 | 85.0979 | 6.1665 | 0.00061665 | 0.73166
2775 | 150 | 0.18827 | 3356.1129 | 6.2849 | 1.2769 | 148.7143 | 85.2065 | 6.186 | 0.0006186 | 0.7316
2780 | 150 | 0.18794 | 3362.4977 | 6.2872 | 1.277 | 148.9339 | 85.3151 | 6.2056 | 0.00062056 | 0.73153
2785 | 150 | 0.1876 | 3368.8832 | 6.2895 | 1.2772 | 149.1536 | 85.4237 | 6.2252 | 0.00062252 | 0.73147
2790 | 150 | 0.18726 | 3375.2695 | 6.2918 | 1.2773 | 149.3732 | 85.5323 | 6.2448 | 0.00062448 | 0.73141
2795 | 150 | 0.18693 | 3381.6565 | 6.2941 | 1.2775 | 149.5928 | 85.6408 | 6.2645 | 0.00062645 | 0.73135
2800 | 150 | 0.18659 | 3388.0442 | 6.2964 | 1.2776 | 149.8124 | 85.7493 | 6.2842 | 0.00062842 | 0.73128
2805 | 150 | 0.18626 | 3394.4327 | 6.2987 | 1.2778 | 150.032 | 85.8578 | 6.3039 | 0.00063039 | 0.73122
2810 | 150 | 0.18593 | 3400.8219 | 6.3009 | 1.2779 | 150.2516 | 85.9663 | 6.3237 | 0.00063237 | 0.73116
2815 | 150 | 0.1856 | 3407.2118 | 6.3032 | 1.2781 | 150.4712 | 86.0748 | 6.3435 | 0.00063435 | 0.73109
2820 | 150 | 0.18527 | 3413.6025 | 6.3055 | 1.2782 | 150.6908 | 86.1833 | 6.3633 | 0.00063633 | 0.73103
2825 | 150 | 0.18494 | 3419.9938 | 6.3077 | 1.2783 | 150.9103 | 86.2918 | 6.3831 | 0.00063831 | 0.73097
2830 | 150 | 0.18462 | 3426.3859 | 6.31 | 1.2785 | 151.1299 | 86.4002 | 6.403 | 0.0006403 | 0.73091
2835 | 150 | 0.18429 | 3432.7787 | 6.3123 | 1.2786 | 151.3495 | 86.5087 | 6.4229 | 0.00064229 | 0.73084
2840 | 150 | 0.18397 | 3439.1723 | 6.3145 | 1.2788 | 151.5691 | 86.6171 | 6.4429 | 0.00064429 | 0.73078
2845 | 150 | 0.18364 | 3445.5665 | 6.3168 | 1.2789 | 151.7887 | 86.7255 | 6.4628 | 0.00064628 | 0.73072
2850 | 150 | 0.18332 | 3451.9615 | 6.319 | 1.2791 | 152.0083 | 86.8339 | 6.4828 | 0.00064828 | 0.73066
2855 | 150 | 0.183 | 3458.3571 | 6.3213 | 1.2792 | 152.2279 | 86.9423 | 6.5029 | 0.00065029 | 0.7306
2860 | 150 | 0.18268 | 3464.7535 | 6.3235 | 1.2793 | 152.4475 | 87.0507 | 6.5229 | 0.00065229 | 0.73053
2865 | 150 | 0.18236 | 3471.1506 | 6.3257 | 1.2795 | 152.6671 | 87.1591 | 6.543 | 0.0006543 | 0.73047
2870 | 150 | 0.18204 | 3477.5484 | 6.328 | 1.2796 | 152.8867 | 87.2674 | 6.5631 | 0.00065631 | 0.73041
2875 | 150 | 0.18173 | 3483.9469 | 6.3302 | 1.2798 | 153.1063 | 87.3758 | 6.5833 | 0.00065833 | 0.73035
2880 | 150 | 0.18141 | 3490.3461 | 6.3324 | 1.2799 | 153.3259 | 87.4841 | 6.6035 | 0.00066035 | 0.73029
2885 | 150 | 0.1811 | 3496.7459 | 6.3346 | 1.28 | 153.5455 | 87.5925 | 6.6237 | 0.00066237 | 0.73022
2890 | 150 | 0.18078 | 3503.1465 | 6.3368 | 1.2802 | 153.7651 | 87.7008 | 6.6439 | 0.00066439 | 0.73016
2895 | 150 | 0.18047 | 3509.5478 | 6.3391 | 1.2803 | 153.9848 | 87.8091 | 6.6642 | 0.00066642 | 0.7301
2900 | 150 | 0.18016 | 3515.9498 | 6.3413 | 1.2805 | 154.2044 | 87.9174 | 6.6845 | 0.00066845 | 0.73004
2905 | 150 | 0.17985 | 3522.3525 | 6.3435 | 1.2806 | 154.424 | 88.0257 | 6.7049 | 0.00067049 | 0.72998
2910 | 150 | 0.17954 | 3528.7558 | 6.3457 | 1.2807 | 154.6436 | 88.134 | 6.7252 | 0.00067252 | 0.72992
2915 | 150 | 0.17923 | 3535.1599 | 6.3479 | 1.2809 | 154.8632 | 88.2422 | 6.7456 | 0.00067456 | 0.72985
2920 | 150 | 0.17893 | 3541.5646 | 6.3501 | 1.281 | 155.0829 | 88.3505 | 6.766 | 0.0006766 | 0.72979
2925 | 150 | 0.17862 | 3547.9701 | 6.3523 | 1.2812 | 155.3025 | 88.4587 | 6.7865 | 0.00067865 | 0.72973
2930 | 150 | 0.17832 | 3554.3762 | 6.3545 | 1.2813 | 155.5221 | 88.567 | 6.807 | 0.0006807 | 0.72967
2935 | 150 | 0.17801 | 3560.783 | 6.3566 | 1.2814 | 155.7417 | 88.6752 | 6.8275 | 0.00068275 | 0.72961
2940 | 150 | 0.17771 | 3567.1905 | 6.3588 | 1.2816 | 155.9614 | 88.7834 | 6.848 | 0.0006848 | 0.72955
2945 | 150 | 0.17741 | 3573.5986 | 6.361 | 1.2817 | 156.181 | 88.8917 | 6.8686 | 0.00068686 | 0.72949
2950 | 150 | 0.17711 | 3580.0075 | 6.3632 | 1.2818 | 156.4007 | 88.9999 | 6.8892 | 0.00068892 | 0.72943
2955 | 150 | 0.17681 | 3586.417 | 6.3653 | 1.282 | 156.6203 | 89.1081 | 6.9099 | 0.00069099 | 0.72937
2960 | 150 | 0.17651 | 3592.8272 | 6.3675 | 1.2821 | 156.84 | 89.2163 | 6.9305 | 0.00069305 | 0.72931
2965 | 150 | 0.17621 | 3599.238 | 6.3697 | 1.2822 | 157.0596 | 89.3245 | 6.9512 | 0.00069512 | 0.72925
2970 | 150 | 0.17591 | 3605.6495 | 6.3718 | 1.2824 | 157.2793 | 89.4326 | 6.972 | 0.0006972 | 0.72919
2975 | 150 | 0.17562 | 3612.0617 | 6.374 | 1.2825 | 157.499 | 89.5408 | 6.9927 | 0.00069927 | 0.72913
2980 | 150 | 0.17532 | 3618.4746 | 6.3761 | 1.2826 | 157.7187 | 89.649 | 7.0135 | 0.00070135 | 0.72907
2985 | 150 | 0.17503 | 3624.8881 | 6.3783 | 1.2828 | 157.9383 | 89.7571 | 7.0343 | 0.00070343 | 0.72901
2990 | 150 | 0.17474 | 3631.3023 | 6.3804 | 1.2829 | 158.158 | 89.8653 | 7.0552 | 0.00070552 | 0.72895
2995 | 150 | 0.17445 | 3637.7172 | 6.3826 | 1.283 | 158.3777 | 89.9734 | 7.0761 | 0.00070761 | 0.72889
3000 | 150 | 0.17416 | 3644.1327 | 6.3847 | 1.2832 | 158.5974 | 90.0815 | 7.097 | 0.0007097 | 0.72883
87.9909 | 200 | 8.4587 | 209.0426 | 2.4246 | 1.1441 | 8.4598 | 6.2775 | 0.0087419 | 8.7419e-07 | 0.84893
90 | 200 | 8.2298 | 211.3254 | 2.4502 | 1.1288 | 8.6486 | 6.4205 | 0.0093096 | 9.3096e-07 | 0.838
95 | 200 | 7.7192 | 216.8953 | 2.5105 | 1.1011 | 9.121 | 6.7732 | 0.010731 | 1.0731e-06 | 0.81766
100 | 200 | 7.2765 | 222.3505 | 2.5664 | 1.0821 | 9.5946 | 7.1215 | 0.012186 | 1.2186e-06 | 0.80317
105 | 200 | 6.8872 | 227.7246 | 2.6189 | 1.0682 | 10.0678 | 7.4656 | 0.013685 | 1.3685e-06 | 0.79212
110 | 200 | 6.5412 | 233.0382 | 2.6683 | 1.0577 | 10.5396 | 7.8057 | 0.015234 | 1.5234e-06 | 0.78333
115 | 200 | 6.231 | 238.3052 | 2.7151 | 1.0495 | 11.0095 | 8.142 | 0.016836 | 1.6836e-06 | 0.77612
120 | 200 | 5.9508 | 243.5356 | 2.7597 | 1.0429 | 11.477 | 8.4744 | 0.018492 | 1.8492e-06 | 0.77008
125 | 200 | 5.6963 | 248.7366 | 2.8021 | 1.0376 | 11.9418 | 8.8031 | 0.020204 | 2.0204e-06 | 0.76492
130 | 200 | 5.4637 | 253.9137 | 2.8427 | 1.0333 | 12.4038 | 9.1283 | 0.02197 | 2.197e-06 | 0.76045
135 | 200 | 5.2502 | 259.071 | 2.8817 | 1.0297 | 12.8629 | 9.45 | 0.023792 | 2.3792e-06 | 0.75651
140 | 200 | 5.0535 | 264.2119 | 2.9191 | 1.0267 | 13.3189 | 9.7684 | 0.02567 | 2.567e-06 | 0.75302
145 | 200 | 4.8715 | 269.339 | 2.955 | 1.0242 | 13.7719 | 10.0834 | 0.027603 | 2.7603e-06 | 0.74988
150 | 200 | 4.7026 | 274.4544 | 2.9897 | 1.022 | 14.2218 | 10.3952 | 0.02959 | 2.959e-06 | 0.74703
155 | 200 | 4.5454 | 279.5598 | 3.0232 | 1.0202 | 14.6685 | 10.7038 | 0.031633 | 3.1633e-06 | 0.74443
160 | 200 | 4.3987 | 284.6565 | 3.0556 | 1.0186 | 15.1122 | 11.0094 | 0.03373 | 3.373e-06 | 0.74204
165 | 200 | 4.2613 | 289.7458 | 3.0869 | 1.0172 | 15.5527 | 11.3119 | 0.035881 | 3.5881e-06 | 0.73982
170 | 200 | 4.1325 | 294.8286 | 3.1172 | 1.016 | 15.9902 | 11.6115 | 0.038086 | 3.8086e-06 | 0.73775
175 | 200 | 4.0114 | 299.9057 | 3.1467 | 1.0149 | 16.4246 | 11.9083 | 0.040344 | 4.0344e-06 | 0.73582
180 | 200 | 3.8973 | 304.9777 | 3.1752 | 1.014 | 16.8561 | 12.2022 | 0.042655 | 4.2655e-06 | 0.734
185 | 200 | 3.7897 | 310.0454 | 3.203 | 1.0131 | 17.2845 | 12.4934 | 0.045019 | 4.5019e-06 | 0.73229
190 | 200 | 3.6879 | 315.1091 | 3.23 | 1.0124 | 17.71 | 12.7819 | 0.047434 | 4.7434e-06 | 0.73067
195 | 200 | 3.5916 | 320.1693 | 3.2563 | 1.0117 | 18.1326 | 13.0677 | 0.049901 | 4.9901e-06 | 0.72912
200 | 200 | 3.5002 | 325.2264 | 3.2819 | 1.0111 | 18.5524 | 13.351 | 0.05242 | 5.242e-06 | 0.72766
205 | 200 | 3.4135 | 330.2808 | 3.3069 | 1.0106 | 18.9693 | 13.6318 | 0.054988 | 5.4988e-06 | 0.72625
210 | 200 | 3.3309 | 335.3327 | 3.3312 | 1.0102 | 19.3835 | 13.9101 | 0.057607 | 5.7607e-06 | 0.72491
215 | 200 | 3.2524 | 340.3825 | 3.355 | 1.0097 | 19.795 | 14.186 | 0.060276 | 6.0276e-06 | 0.72363
220 | 200 | 3.1775 | 345.4302 | 3.3782 | 1.0094 | 20.2038 | 14.4596 | 0.062994 | 6.2994e-06 | 0.7224
225 | 200 | 3.106 | 350.4763 | 3.4009 | 1.0091 | 20.6099 | 14.7308 | 0.065761 | 6.5761e-06 | 0.72121
230 | 200 | 3.0377 | 355.5208 | 3.4231 | 1.0088 | 21.0135 | 14.9998 | 0.068575 | 6.8575e-06 | 0.72008
235 | 200 | 2.9723 | 360.564 | 3.4447 | 1.0085 | 21.4145 | 15.2665 | 0.071438 | 7.1438e-06 | 0.71898
240 | 200 | 2.9097 | 365.6061 | 3.466 | 1.0083 | 21.813 | 15.5311 | 0.074348 | 7.4348e-06 | 0.71792
245 | 200 | 2.8498 | 370.6472 | 3.4868 | 1.0081 | 22.2091 | 15.7935 | 0.077305 | 7.7305e-06 | 0.71691
250 | 200 | 2.7922 | 375.6874 | 3.5071 | 1.008 | 22.6028 | 16.0539 | 0.080308 | 8.0308e-06 | 0.71593
255 | 200 | 2.737 | 380.727 | 3.5271 | 1.0079 | 22.994 | 16.3122 | 0.083357 | 8.3357e-06 | 0.71498
260 | 200 | 2.684 | 385.766 | 3.5467 | 1.0078 | 23.383 | 16.5686 | 0.086451 | 8.6451e-06 | 0.71407
265 | 200 | 2.6329 | 390.8046 | 3.5659 | 1.0077 | 23.7697 | 16.8229 | 0.08959 | 8.959e-06 | 0.71319
270 | 200 | 2.5838 | 395.8429 | 3.5847 | 1.0077 | 24.1541 | 17.0753 | 0.092773 | 9.2773e-06 | 0.71234
275 | 200 | 2.5365 | 400.8812 | 3.6032 | 1.0076 | 24.5363 | 17.3259 | 0.096 | 9.6e-06 | 0.71152
280 | 200 | 2.4909 | 405.9194 | 3.6213 | 1.0076 | 24.9164 | 17.5746 | 0.09927 | 9.927e-06 | 0.71074
285 | 200 | 2.4469 | 410.9577 | 3.6392 | 1.0077 | 25.2943 | 17.8214 | 0.10258 | 1.0258e-05 | 0.70998
290 | 200 | 2.4045 | 415.9962 | 3.6567 | 1.0077 | 25.6701 | 18.0665 | 0.10594 | 1.0594e-05 | 0.70924
295 | 200 | 2.3635 | 421.0351 | 3.6739 | 1.0078 | 26.0439 | 18.3099 | 0.10934 | 1.0934e-05 | 0.70854
300 | 200 | 2.3239 | 426.0745 | 3.6909 | 1.0079 | 26.4156 | 18.5515 | 0.11277 | 1.1277e-05 | 0.70786
305 | 200 | 2.2856 | 431.1145 | 3.7075 | 1.0081 | 26.7854 | 18.7914 | 0.11625 | 1.1625e-05 | 0.70721
310 | 200 | 2.2486 | 436.1552 | 3.7239 | 1.0082 | 27.1532 | 19.0297 | 0.11977 | 1.1977e-05 | 0.70658
315 | 200 | 2.2127 | 441.1967 | 3.7401 | 1.0084 | 27.5191 | 19.2663 | 0.12333 | 1.2333e-05 | 0.70598
320 | 200 | 2.178 | 446.2391 | 3.7559 | 1.0086 | 27.8832 | 19.5014 | 0.12693 | 1.2693e-05 | 0.70541
325 | 200 | 2.1443 | 451.2827 | 3.7716 | 1.0088 | 28.2453 | 19.7349 | 0.13057 | 1.3057e-05 | 0.70486
330 | 200 | 2.1117 | 456.3274 | 3.787 | 1.0091 | 28.6057 | 19.9669 | 0.13424 | 1.3424e-05 | 0.70433
335 | 200 | 2.0801 | 461.3734 | 3.8022 | 1.0093 | 28.9642 | 20.1973 | 0.13796 | 1.3796e-05 | 0.70383
340 | 200 | 2.0494 | 466.4208 | 3.8171 | 1.0096 | 29.321 | 20.4263 | 0.14171 | 1.4171e-05 | 0.70335
345 | 200 | 2.0196 | 471.4698 | 3.8319 | 1.01 | 29.6761 | 20.6538 | 0.14549 | 1.4549e-05 | 0.7029
350 | 200 | 1.9906 | 476.5204 | 3.8464 | 1.0103 | 30.0295 | 20.8799 | 0.14932 | 1.4932e-05 | 0.70247
355 | 200 | 1.9625 | 481.5727 | 3.8607 | 1.0107 | 30.3812 | 21.1045 | 0.15318 | 1.5318e-05 | 0.70206
360 | 200 | 1.9352 | 486.627 | 3.8749 | 1.011 | 30.7313 | 21.3278 | 0.15707 | 1.5707e-05 | 0.70167
365 | 200 | 1.9086 | 491.6832 | 3.8888 | 1.0114 | 31.0797 | 21.5497 | 0.161 | 1.61e-05 | 0.70131
370 | 200 | 1.8827 | 496.7415 | 3.9026 | 1.0119 | 31.4266 | 21.7703 | 0.16496 | 1.6496e-05 | 0.70097
375 | 200 | 1.8576 | 501.802 | 3.9162 | 1.0123 | 31.7719 | 21.9896 | 0.16896 | 1.6896e-05 | 0.70064
380 | 200 | 1.8331 | 506.8649 | 3.9296 | 1.0128 | 32.1156 | 22.2076 | 0.17299 | 1.7299e-05 | 0.70035
385 | 200 | 1.8092 | 511.9301 | 3.9428 | 1.0133 | 32.4579 | 22.4243 | 0.17705 | 1.7705e-05 | 0.70007
390 | 200 | 1.786 | 516.998 | 3.9559 | 1.0138 | 32.7986 | 22.6397 | 0.18114 | 1.8114e-05 | 0.69981
395 | 200 | 1.7633 | 522.0685 | 3.9688 | 1.0144 | 33.1379 | 22.8539 | 0.18527 | 1.8527e-05 | 0.69957
400 | 200 | 1.7412 | 527.1417 | 3.9816 | 1.0149 | 33.4758 | 23.0669 | 0.18943 | 1.8943e-05 | 0.69935
405 | 200 | 1.7197 | 532.2179 | 3.9942 | 1.0155 | 33.8122 | 23.2788 | 0.19361 | 1.9361e-05 | 0.69916
410 | 200 | 1.6987 | 537.297 | 4.0066 | 1.0161 | 34.1473 | 23.4894 | 0.19783 | 1.9783e-05 | 0.69898
415 | 200 | 1.6782 | 542.3792 | 4.019 | 1.0168 | 34.4809 | 23.6989 | 0.20208 | 2.0208e-05 | 0.69882
420 | 200 | 1.6582 | 547.4646 | 4.0311 | 1.0174 | 34.8132 | 23.9072 | 0.20636 | 2.0636e-05 | 0.69868
425 | 200 | 1.6386 | 552.5532 | 4.0432 | 1.0181 | 35.1442 | 24.1145 | 0.21067 | 2.1067e-05 | 0.69856
430 | 200 | 1.6195 | 557.6453 | 4.0551 | 1.0188 | 35.4739 | 24.3206 | 0.215 | 2.15e-05 | 0.69846
435 | 200 | 1.6009 | 562.7409 | 4.0669 | 1.0195 | 35.8023 | 24.5257 | 0.21937 | 2.1937e-05 | 0.69837
440 | 200 | 1.5827 | 567.8401 | 4.0785 | 1.0202 | 36.1294 | 24.7296 | 0.22376 | 2.2376e-05 | 0.6983
445 | 200 | 1.5649 | 572.9429 | 4.0901 | 1.0209 | 36.4552 | 24.9326 | 0.22818 | 2.2818e-05 | 0.69825
450 | 200 | 1.5475 | 578.0496 | 4.1015 | 1.0217 | 36.7799 | 25.1345 | 0.23263 | 2.3263e-05 | 0.69822
455 | 200 | 1.5304 | 583.1601 | 4.1128 | 1.0225 | 37.1033 | 25.3354 | 0.2371 | 2.371e-05 | 0.6982
460 | 200 | 1.5138 | 588.2746 | 4.124 | 1.0233 | 37.4255 | 25.5352 | 0.2416 | 2.416e-05 | 0.6982
465 | 200 | 1.4975 | 593.3932 | 4.135 | 1.0241 | 37.7465 | 25.7341 | 0.24613 | 2.4613e-05 | 0.69821
470 | 200 | 1.4815 | 598.5159 | 4.146 | 1.025 | 38.0664 | 25.932 | 0.25068 | 2.5068e-05 | 0.69824
475 | 200 | 1.4659 | 603.6429 | 4.1568 | 1.0258 | 38.3851 | 26.129 | 0.25526 | 2.5526e-05 | 0.69828
480 | 200 | 1.4506 | 608.7741 | 4.1676 | 1.0267 | 38.7027 | 26.325 | 0.25986 | 2.5986e-05 | 0.69834
485 | 200 | 1.4357 | 613.9098 | 4.1782 | 1.0276 | 39.0192 | 26.52 | 0.26449 | 2.6449e-05 | 0.69841
490 | 200 | 1.421 | 619.05 | 4.1888 | 1.0285 | 39.3346 | 26.7142 | 0.26914 | 2.6914e-05 | 0.6985
495 | 200 | 1.4067 | 624.1947 | 4.1992 | 1.0294 | 39.649 | 26.9074 | 0.27382 | 2.7382e-05 | 0.6986
500 | 200 | 1.3926 | 629.3441 | 4.2096 | 1.0303 | 39.9622 | 27.0998 | 0.27852 | 2.7852e-05 | 0.69871
505 | 200 | 1.3788 | 634.4982 | 4.2198 | 1.0313 | 40.2744 | 27.2912 | 0.28324 | 2.8324e-05 | 0.69884
510 | 200 | 1.3653 | 639.657 | 4.23 | 1.0323 | 40.5856 | 27.4818 | 0.28799 | 2.8799e-05 | 0.69897
515 | 200 | 1.352 | 644.8207 | 4.2401 | 1.0332 | 40.8958 | 27.6716 | 0.29276 | 2.9276e-05 | 0.69912
520 | 200 | 1.339 | 649.9893 | 4.2501 | 1.0342 | 41.2049 | 27.8605 | 0.29755 | 2.9755e-05 | 0.69928
525 | 200 | 1.3262 | 655.163 | 4.26 | 1.0352 | 41.5131 | 28.0486 | 0.30237 | 3.0237e-05 | 0.69946
530 | 200 | 1.3137 | 660.3416 | 4.2698 | 1.0362 | 41.8203 | 28.2358 | 0.30721 | 3.0721e-05 | 0.69964
535 | 200 | 1.3014 | 665.5254 | 4.2795 | 1.0373 | 42.1265 | 28.4222 | 0.31207 | 3.1207e-05 | 0.69983
540 | 200 | 1.2894 | 670.7143 | 4.2892 | 1.0383 | 42.4318 | 28.6079 | 0.31695 | 3.1695e-05 | 0.70003
545 | 200 | 1.2775 | 675.9085 | 4.2987 | 1.0394 | 42.7362 | 28.7927 | 0.32185 | 3.2185e-05 | 0.70025
550 | 200 | 1.2659 | 681.1079 | 4.3082 | 1.0404 | 43.0396 | 28.9768 | 0.32678 | 3.2678e-05 | 0.70047
555 | 200 | 1.2545 | 686.3126 | 4.3177 | 1.0415 | 43.3421 | 29.1601 | 0.33173 | 3.3173e-05 | 0.7007
560 | 200 | 1.2433 | 691.5228 | 4.327 | 1.0426 | 43.6437 | 29.3427 | 0.3367 | 3.367e-05 | 0.70094
565 | 200 | 1.2323 | 696.7383 | 4.3363 | 1.0437 | 43.9444 | 29.5245 | 0.34169 | 3.4169e-05 | 0.70119
570 | 200 | 1.2215 | 701.9594 | 4.3455 | 1.0448 | 44.2443 | 29.7055 | 0.3467 | 3.467e-05 | 0.70145
575 | 200 | 1.2109 | 707.1859 | 4.3546 | 1.0459 | 44.5433 | 29.8859 | 0.35173 | 3.5173e-05 | 0.70171
580 | 200 | 1.2004 | 712.418 | 4.3637 | 1.047 | 44.8414 | 30.0655 | 0.35679 | 3.5679e-05 | 0.70198
585 | 200 | 1.1902 | 717.6557 | 4.3727 | 1.0481 | 45.1387 | 30.2444 | 0.36186 | 3.6186e-05 | 0.70226
590 | 200 | 1.1801 | 722.8991 | 4.3816 | 1.0492 | 45.4352 | 30.4226 | 0.36696 | 3.6696e-05 | 0.70255
595 | 200 | 1.1701 | 728.1481 | 4.3904 | 1.0504 | 45.7308 | 30.6001 | 0.37207 | 3.7207e-05 | 0.70284
600 | 200 | 1.1604 | 733.4028 | 4.3992 | 1.0515 | 46.0256 | 30.777 | 0.37721 | 3.7721e-05 | 0.70314
605 | 200 | 1.1508 | 738.6632 | 4.408 | 1.0527 | 46.3197 | 30.9531 | 0.38236 | 3.8236e-05 | 0.70344
610 | 200 | 1.1414 | 743.9294 | 4.4166 | 1.0538 | 46.6129 | 31.1286 | 0.38754 | 3.8754e-05 | 0.70375
615 | 200 | 1.1321 | 749.2014 | 4.4252 | 1.055 | 46.9054 | 31.3035 | 0.39273 | 3.9273e-05 | 0.70407
620 | 200 | 1.123 | 754.4792 | 4.4338 | 1.0561 | 47.1971 | 31.4777 | 0.39795 | 3.9795e-05 | 0.70439
625 | 200 | 1.114 | 759.7629 | 4.4423 | 1.0573 | 47.4881 | 31.6512 | 0.40319 | 4.0319e-05 | 0.70471
630 | 200 | 1.1051 | 765.0524 | 4.4507 | 1.0585 | 47.7783 | 31.8241 | 0.40844 | 4.0844e-05 | 0.70504
635 | 200 | 1.0964 | 770.3477 | 4.4591 | 1.0597 | 48.0677 | 31.9964 | 0.41372 | 4.1372e-05 | 0.70537
640 | 200 | 1.0879 | 775.649 | 4.4674 | 1.0608 | 48.3565 | 32.1681 | 0.41901 | 4.1901e-05 | 0.70571
645 | 200 | 1.0794 | 780.9562 | 4.4756 | 1.062 | 48.6445 | 32.3392 | 0.42433 | 4.2433e-05 | 0.70605
650 | 200 | 1.0711 | 786.2694 | 4.4839 | 1.0632 | 48.9318 | 32.5097 | 0.42966 | 4.2966e-05 | 0.70639
655 | 200 | 1.063 | 791.5884 | 4.492 | 1.0644 | 49.2184 | 32.6796 | 0.43502 | 4.3502e-05 | 0.70674
660 | 200 | 1.0549 | 796.9135 | 4.5001 | 1.0656 | 49.5043 | 32.8489 | 0.44039 | 4.4039e-05 | 0.70709
665 | 200 | 1.047 | 802.2445 | 4.5082 | 1.0668 | 49.7895 | 33.0176 | 0.44578 | 4.4578e-05 | 0.70744
670 | 200 | 1.0392 | 807.5814 | 4.5161 | 1.068 | 50.0741 | 33.1857 | 0.45119 | 4.5119e-05 | 0.70779
675 | 200 | 1.0315 | 812.9244 | 4.5241 | 1.0692 | 50.3579 | 33.3533 | 0.45663 | 4.5663e-05 | 0.70815
680 | 200 | 1.0239 | 818.2734 | 4.532 | 1.0704 | 50.6412 | 33.5203 | 0.46208 | 4.6208e-05 | 0.70851
685 | 200 | 1.0164 | 823.6283 | 4.5398 | 1.0716 | 50.9237 | 33.6867 | 0.46755 | 4.6755e-05 | 0.70887
690 | 200 | 1.009 | 828.9892 | 4.5476 | 1.0728 | 51.2056 | 33.8527 | 0.47304 | 4.7304e-05 | 0.70923
695 | 200 | 1.0018 | 834.3562 | 4.5554 | 1.074 | 51.4869 | 34.018 | 0.47855 | 4.7855e-05 | 0.7096
700 | 200 | 0.99463 | 839.7291 | 4.5631 | 1.0752 | 51.7676 | 34.1829 | 0.48408 | 4.8408e-05 | 0.70996
705 | 200 | 0.98757 | 845.1081 | 4.5707 | 1.0764 | 52.0476 | 34.3472 | 0.48962 | 4.8962e-05 | 0.71033
710 | 200 | 0.98062 | 850.493 | 4.5784 | 1.0776 | 52.327 | 34.511 | 0.49519 | 4.9519e-05 | 0.71069
715 | 200 | 0.97376 | 855.8839 | 4.5859 | 1.0788 | 52.6058 | 34.6742 | 0.50078 | 5.0078e-05 | 0.71106
720 | 200 | 0.967 | 861.2808 | 4.5934 | 1.08 | 52.8841 | 34.837 | 0.50639 | 5.0639e-05 | 0.71143
725 | 200 | 0.96033 | 866.6837 | 4.6009 | 1.0812 | 53.1617 | 34.9993 | 0.51201 | 5.1201e-05 | 0.7118
730 | 200 | 0.95376 | 872.0926 | 4.6084 | 1.0824 | 53.4387 | 35.161 | 0.51766 | 5.1766e-05 | 0.71217
735 | 200 | 0.94727 | 877.5075 | 4.6157 | 1.0836 | 53.7152 | 35.3223 | 0.52332 | 5.2332e-05 | 0.71254
740 | 200 | 0.94087 | 882.9283 | 4.6231 | 1.0848 | 53.991 | 35.4831 | 0.529 | 5.29e-05 | 0.71291
745 | 200 | 0.93456 | 888.355 | 4.6304 | 1.0859 | 54.2664 | 35.6434 | 0.53471 | 5.3471e-05 | 0.71327
750 | 200 | 0.92833 | 893.7877 | 4.6377 | 1.0871 | 54.5411 | 35.8032 | 0.54043 | 5.4043e-05 | 0.71364
755 | 200 | 0.92218 | 899.2263 | 4.6449 | 1.0883 | 54.8153 | 35.9625 | 0.54617 | 5.4617e-05 | 0.71401
760 | 200 | 0.91612 | 904.6709 | 4.6521 | 1.0895 | 55.089 | 36.1214 | 0.55193 | 5.5193e-05 | 0.71438
765 | 200 | 0.91013 | 910.1213 | 4.6592 | 1.0907 | 55.3621 | 36.2798 | 0.55771 | 5.5771e-05 | 0.71474
770 | 200 | 0.90422 | 915.5777 | 4.6663 | 1.0919 | 55.6347 | 36.4378 | 0.56352 | 5.6352e-05 | 0.71511
775 | 200 | 0.89839 | 921.0399 | 4.6734 | 1.093 | 55.9067 | 36.5953 | 0.56934 | 5.6934e-05 | 0.71547
780 | 200 | 0.89263 | 926.5079 | 4.6804 | 1.0942 | 56.1783 | 36.7524 | 0.57517 | 5.7517e-05 | 0.71584
785 | 200 | 0.88695 | 931.9819 | 4.6874 | 1.0954 | 56.4493 | 36.909 | 0.58103 | 5.8103e-05 | 0.7162
790 | 200 | 0.88134 | 937.4616 | 4.6944 | 1.0965 | 56.7198 | 37.0652 | 0.58691 | 5.8691e-05 | 0.71656
795 | 200 | 0.87579 | 942.9471 | 4.7013 | 1.0977 | 56.9898 | 37.221 | 0.59281 | 5.9281e-05 | 0.71692
800 | 200 | 0.87032 | 948.4385 | 4.7082 | 1.0988 | 57.2593 | 37.3763 | 0.59873 | 5.9873e-05 | 0.71728
805 | 200 | 0.86492 | 953.9356 | 4.7151 | 1.1 | 57.5283 | 37.5312 | 0.60467 | 6.0467e-05 | 0.71763
810 | 200 | 0.85958 | 959.4384 | 4.7219 | 1.1011 | 57.7968 | 37.6857 | 0.61062 | 6.1062e-05 | 0.71799
815 | 200 | 0.85431 | 964.947 | 4.7287 | 1.1023 | 58.0648 | 37.8398 | 0.6166 | 6.166e-05 | 0.71834
820 | 200 | 0.8491 | 970.4613 | 4.7354 | 1.1034 | 58.3324 | 37.9934 | 0.6226 | 6.226e-05 | 0.71869
825 | 200 | 0.84396 | 975.9813 | 4.7421 | 1.1046 | 58.5995 | 38.1467 | 0.62861 | 6.2861e-05 | 0.71904
830 | 200 | 0.83887 | 981.5069 | 4.7488 | 1.1057 | 58.8661 | 38.2996 | 0.63465 | 6.3465e-05 | 0.71939
835 | 200 | 0.83385 | 987.0382 | 4.7554 | 1.1068 | 59.1322 | 38.452 | 0.64071 | 6.4071e-05 | 0.71973
840 | 200 | 0.82889 | 992.5751 | 4.762 | 1.1079 | 59.3979 | 38.6041 | 0.64678 | 6.4678e-05 | 0.72008
845 | 200 | 0.82399 | 998.1176 | 4.7686 | 1.1091 | 59.6632 | 38.7558 | 0.65288 | 6.5288e-05 | 0.72042
850 | 200 | 0.81914 | 1003.6657 | 4.7752 | 1.1102 | 59.928 | 38.9071 | 0.65899 | 6.5899e-05 | 0.72076
855 | 200 | 0.81435 | 1009.2193 | 4.7817 | 1.1113 | 60.1923 | 39.058 | 0.66513 | 6.6513e-05 | 0.72109
860 | 200 | 0.80962 | 1014.7785 | 4.7882 | 1.1124 | 60.4562 | 39.2085 | 0.67128 | 6.7128e-05 | 0.72143
865 | 200 | 0.80494 | 1020.3431 | 4.7946 | 1.1135 | 60.7197 | 39.3587 | 0.67746 | 6.7746e-05 | 0.72176
870 | 200 | 0.80032 | 1025.9132 | 4.801 | 1.1146 | 60.9828 | 39.5085 | 0.68366 | 6.8366e-05 | 0.72209
875 | 200 | 0.79575 | 1031.4888 | 4.8074 | 1.1157 | 61.2454 | 39.6579 | 0.68987 | 6.8987e-05 | 0.72242
880 | 200 | 0.79123 | 1037.0698 | 4.8138 | 1.1167 | 61.5076 | 39.807 | 0.69611 | 6.9611e-05 | 0.72274
885 | 200 | 0.78676 | 1042.6562 | 4.8201 | 1.1178 | 61.7694 | 39.9557 | 0.70236 | 7.0236e-05 | 0.72306
890 | 200 | 0.78234 | 1048.2479 | 4.8264 | 1.1189 | 62.0308 | 40.1041 | 0.70864 | 7.0864e-05 | 0.72338
895 | 200 | 0.77797 | 1053.845 | 4.8327 | 1.12 | 62.2918 | 40.2521 | 0.71494 | 7.1494e-05 | 0.7237
900 | 200 | 0.77365 | 1059.4475 | 4.8389 | 1.121 | 62.5523 | 40.3998 | 0.72125 | 7.2125e-05 | 0.72401
905 | 200 | 0.76938 | 1065.0552 | 4.8451 | 1.1221 | 62.8125 | 40.5471 | 0.72759 | 7.2759e-05 | 0.72432
910 | 200 | 0.76515 | 1070.6682 | 4.8513 | 1.1231 | 63.0723 | 40.6941 | 0.73395 | 7.3395e-05 | 0.72463
915 | 200 | 0.76097 | 1076.2864 | 4.8575 | 1.1242 | 63.3317 | 40.8407 | 0.74033 | 7.4033e-05 | 0.72494
920 | 200 | 0.75684 | 1081.9098 | 4.8636 | 1.1252 | 63.5907 | 40.987 | 0.74673 | 7.4673e-05 | 0.72524
925 | 200 | 0.75275 | 1087.5384 | 4.8697 | 1.1262 | 63.8493 | 41.133 | 0.75314 | 7.5314e-05 | 0.72554
930 | 200 | 0.7487 | 1093.1721 | 4.8758 | 1.1273 | 64.1075 | 41.2786 | 0.75958 | 7.5958e-05 | 0.72584
935 | 200 | 0.7447 | 1098.811 | 4.8818 | 1.1283 | 64.3654 | 41.4239 | 0.76604 | 7.6604e-05 | 0.72613
940 | 200 | 0.74074 | 1104.455 | 4.8879 | 1.1293 | 64.6229 | 41.5689 | 0.77252 | 7.7252e-05 | 0.72643
945 | 200 | 0.73682 | 1110.104 | 4.8939 | 1.1303 | 64.88 | 41.7136 | 0.77902 | 7.7902e-05 | 0.72672
950 | 200 | 0.73295 | 1115.758 | 4.8998 | 1.1313 | 65.1368 | 41.858 | 0.78555 | 7.8555e-05 | 0.727
955 | 200 | 0.72911 | 1121.4171 | 4.9058 | 1.1323 | 65.3932 | 42.002 | 0.79209 | 7.9209e-05 | 0.72729
960 | 200 | 0.72531 | 1127.0812 | 4.9117 | 1.1333 | 65.6493 | 42.1458 | 0.79865 | 7.9865e-05 | 0.72757
965 | 200 | 0.72156 | 1132.7502 | 4.9176 | 1.1343 | 65.905 | 42.2892 | 0.80523 | 8.0523e-05 | 0.72784
970 | 200 | 0.71784 | 1138.4241 | 4.9234 | 1.1353 | 66.1603 | 42.4324 | 0.81184 | 8.1184e-05 | 0.72812
975 | 200 | 0.71416 | 1144.1029 | 4.9293 | 1.1363 | 66.4153 | 42.5752 | 0.81846 | 8.1846e-05 | 0.72839
980 | 200 | 0.71052 | 1149.7866 | 4.9351 | 1.1372 | 66.67 | 42.7177 | 0.82511 | 8.2511e-05 | 0.72866
985 | 200 | 0.70691 | 1155.4752 | 4.9409 | 1.1382 | 66.9243 | 42.86 | 0.83177 | 8.3177e-05 | 0.72892
990 | 200 | 0.70334 | 1161.1685 | 4.9466 | 1.1391 | 67.1783 | 43.0019 | 0.83846 | 8.3846e-05 | 0.72919
995 | 200 | 0.69981 | 1166.8666 | 4.9524 | 1.1401 | 67.432 | 43.1436 | 0.84517 | 8.4517e-05 | 0.72945
1000 | 200 | 0.69631 | 1172.5695 | 4.9581 | 1.141 | 67.6853 | 43.285 | 0.8519 | 8.519e-05 | 0.7297
1005 | 200 | 0.69285 | 1178.277 | 4.9638 | 1.142 | 67.9383 | 43.4261 | 0.85865 | 8.5865e-05 | 0.72996
1010 | 200 | 0.68942 | 1183.9893 | 4.9695 | 1.1429 | 68.191 | 43.5669 | 0.86542 | 8.6542e-05 | 0.73021
1015 | 200 | 0.68603 | 1189.7062 | 4.9751 | 1.1439 | 68.4433 | 43.7074 | 0.87221 | 8.7221e-05 | 0.73045
1020 | 200 | 0.68266 | 1195.4278 | 4.9807 | 1.1448 | 68.6954 | 43.8477 | 0.87902 | 8.7902e-05 | 0.7307
1025 | 200 | 0.67934 | 1201.154 | 4.9863 | 1.1457 | 68.9471 | 43.9877 | 0.88586 | 8.8586e-05 | 0.73094
1030 | 200 | 0.67604 | 1206.8847 | 4.9919 | 1.1466 | 69.1985 | 44.1274 | 0.89271 | 8.9271e-05 | 0.73118
1035 | 200 | 0.67277 | 1212.62 | 4.9975 | 1.1475 | 69.4497 | 44.2668 | 0.89959 | 8.9959e-05 | 0.73142
1040 | 200 | 0.66954 | 1218.3598 | 5.003 | 1.1484 | 69.7005 | 44.406 | 0.90648 | 9.0648e-05 | 0.73165
1045 | 200 | 0.66634 | 1224.1041 | 5.0085 | 1.1493 | 69.951 | 44.5449 | 0.9134 | 9.134e-05 | 0.73188
1050 | 200 | 0.66317 | 1229.8529 | 5.014 | 1.1502 | 70.2012 | 44.6836 | 0.92034 | 9.2034e-05 | 0.73211
1055 | 200 | 0.66003 | 1235.6061 | 5.0195 | 1.1511 | 70.4511 | 44.822 | 0.9273 | 9.273e-05 | 0.73233
1060 | 200 | 0.65691 | 1241.3637 | 5.0249 | 1.152 | 70.7008 | 44.9601 | 0.93428 | 9.3428e-05 | 0.73255
1065 | 200 | 0.65383 | 1247.1257 | 5.0303 | 1.1528 | 70.9501 | 45.098 | 0.94129 | 9.4129e-05 | 0.73277
1070 | 200 | 0.65078 | 1252.892 | 5.0357 | 1.1537 | 71.1992 | 45.2356 | 0.94831 | 9.4831e-05 | 0.73299
1075 | 200 | 0.64775 | 1258.6626 | 5.0411 | 1.1546 | 71.4479 | 45.373 | 0.95536 | 9.5536e-05 | 0.7332
1080 | 200 | 0.64475 | 1264.4376 | 5.0465 | 1.1554 | 71.6964 | 45.5101 | 0.96242 | 9.6242e-05 | 0.73341
1085 | 200 | 0.64178 | 1270.2168 | 5.0518 | 1.1563 | 71.9446 | 45.647 | 0.96951 | 9.6951e-05 | 0.73362
1090 | 200 | 0.63884 | 1276.0002 | 5.0571 | 1.1571 | 72.1926 | 45.7837 | 0.97662 | 9.7662e-05 | 0.73382
1095 | 200 | 0.63592 | 1281.7878 | 5.0624 | 1.1579 | 72.4402 | 45.9201 | 0.98375 | 9.8375e-05 | 0.73403
1100 | 200 | 0.63304 | 1287.5796 | 5.0677 | 1.1588 | 72.6876 | 46.0562 | 0.9909 | 9.909e-05 | 0.73422
1105 | 200 | 0.63017 | 1293.3756 | 5.073 | 1.1596 | 72.9347 | 46.1922 | 0.99808 | 9.9808e-05 | 0.73442
1110 | 200 | 0.62733 | 1299.1757 | 5.0782 | 1.1604 | 73.1816 | 46.3279 | 1.0053 | 0.00010053 | 0.73461
1115 | 200 | 0.62452 | 1304.9799 | 5.0834 | 1.1612 | 73.4282 | 46.4633 | 1.0125 | 0.00010125 | 0.7348
1120 | 200 | 0.62174 | 1310.7881 | 5.0886 | 1.1621 | 73.6745 | 46.5985 | 1.0197 | 0.00010197 | 0.73499
1125 | 200 | 0.61897 | 1316.6004 | 5.0938 | 1.1629 | 73.9206 | 46.7336 | 1.027 | 0.0001027 | 0.73518
1130 | 200 | 0.61624 | 1322.4167 | 5.099 | 1.1637 | 74.1664 | 46.8683 | 1.0343 | 0.00010343 | 0.73536
1135 | 200 | 0.61352 | 1328.237 | 5.1041 | 1.1645 | 74.412 | 47.0029 | 1.0416 | 0.00010416 | 0.73554
1140 | 200 | 0.61083 | 1334.0613 | 5.1092 | 1.1652 | 74.6573 | 47.1372 | 1.0489 | 0.00010489 | 0.73572
1145 | 200 | 0.60817 | 1339.8895 | 5.1143 | 1.166 | 74.9023 | 47.2713 | 1.0562 | 0.00010562 | 0.73589
1150 | 200 | 0.60552 | 1345.7216 | 5.1194 | 1.1668 | 75.1472 | 47.4052 | 1.0636 | 0.00010636 | 0.73606
1155 | 200 | 0.6029 | 1351.5576 | 5.1245 | 1.1676 | 75.3917 | 47.5389 | 1.071 | 0.0001071 | 0.73623
1160 | 200 | 0.60031 | 1357.3975 | 5.1295 | 1.1684 | 75.6361 | 47.6723 | 1.0784 | 0.00010784 | 0.7364
1165 | 200 | 0.59773 | 1363.2411 | 5.1345 | 1.1691 | 75.8802 | 47.8056 | 1.0858 | 0.00010858 | 0.73656
1170 | 200 | 0.59518 | 1369.0886 | 5.1395 | 1.1699 | 76.124 | 47.9386 | 1.0933 | 0.00010933 | 0.73672
1175 | 200 | 0.59265 | 1374.9399 | 5.1445 | 1.1706 | 76.3676 | 48.0715 | 1.1008 | 0.00011008 | 0.73688
1180 | 200 | 0.59013 | 1380.7949 | 5.1495 | 1.1714 | 76.611 | 48.2041 | 1.1083 | 0.00011083 | 0.73704
1185 | 200 | 0.58765 | 1386.6536 | 5.1545 | 1.1721 | 76.8542 | 48.3365 | 1.1158 | 0.00011158 | 0.73719
1190 | 200 | 0.58518 | 1392.5161 | 5.1594 | 1.1729 | 77.0971 | 48.4687 | 1.1233 | 0.00011233 | 0.73734
1195 | 200 | 0.58273 | 1398.3822 | 5.1643 | 1.1736 | 77.3398 | 48.6007 | 1.1309 | 0.00011309 | 0.73749
1200 | 200 | 0.5803 | 1404.252 | 5.1692 | 1.1743 | 77.5823 | 48.7325 | 1.1385 | 0.00011385 | 0.73764
1205 | 200 | 0.5779 | 1410.1254 | 5.1741 | 1.175 | 77.8246 | 48.8641 | 1.1461 | 0.00011461 | 0.73778
1210 | 200 | 0.57551 | 1416.0024 | 5.179 | 1.1758 | 78.0666 | 48.9955 | 1.1537 | 0.00011537 | 0.73792
1215 | 200 | 0.57314 | 1421.8829 | 5.1838 | 1.1765 | 78.3084 | 49.1267 | 1.1614 | 0.00011614 | 0.73806
1220 | 200 | 0.57079 | 1427.7671 | 5.1886 | 1.1772 | 78.55 | 49.2577 | 1.169 | 0.0001169 | 0.7382
1225 | 200 | 0.56847 | 1433.6547 | 5.1935 | 1.1779 | 78.7914 | 49.3886 | 1.1767 | 0.00011767 | 0.73833
1230 | 200 | 0.56616 | 1439.5459 | 5.1983 | 1.1786 | 79.0326 | 49.5192 | 1.1844 | 0.00011844 | 0.73846
1235 | 200 | 0.56386 | 1445.4406 | 5.203 | 1.1793 | 79.2735 | 49.6496 | 1.1922 | 0.00011922 | 0.73859
1240 | 200 | 0.56159 | 1451.3387 | 5.2078 | 1.18 | 79.5143 | 49.7799 | 1.1999 | 0.00011999 | 0.73872
1245 | 200 | 0.55934 | 1457.2402 | 5.2126 | 1.1807 | 79.7548 | 49.91 | 1.2077 | 0.00012077 | 0.73884
1250 | 200 | 0.5571 | 1463.1452 | 5.2173 | 1.1813 | 79.9952 | 50.0399 | 1.2155 | 0.00012155 | 0.73896
1255 | 200 | 0.55488 | 1469.0535 | 5.222 | 1.182 | 80.2353 | 50.1696 | 1.2233 | 0.00012233 | 0.73908
1260 | 200 | 0.55268 | 1474.9652 | 5.2267 | 1.1827 | 80.4752 | 50.2991 | 1.2312 | 0.00012312 | 0.7392
1265 | 200 | 0.5505 | 1480.8802 | 5.2314 | 1.1833 | 80.715 | 50.4284 | 1.239 | 0.0001239 | 0.73932
1270 | 200 | 0.54833 | 1486.7986 | 5.2361 | 1.184 | 80.9545 | 50.5576 | 1.2469 | 0.00012469 | 0.73943
1275 | 200 | 0.54618 | 1492.7203 | 5.2407 | 1.1847 | 81.1938 | 50.6866 | 1.2549 | 0.00012549 | 0.73954
1280 | 200 | 0.54405 | 1498.6452 | 5.2454 | 1.1853 | 81.433 | 50.8154 | 1.2628 | 0.00012628 | 0.73965
1285 | 200 | 0.54193 | 1504.5734 | 5.25 | 1.186 | 81.6719 | 50.944 | 1.2707 | 0.00012707 | 0.73976
1290 | 200 | 0.53983 | 1510.5048 | 5.2546 | 1.1866 | 81.9107 | 51.0725 | 1.2787 | 0.00012787 | 0.73986
1295 | 200 | 0.53775 | 1516.4394 | 5.2592 | 1.1872 | 82.1493 | 51.2008 | 1.2867 | 0.00012867 | 0.73997
1300 | 200 | 0.53568 | 1522.3772 | 5.2638 | 1.1879 | 82.3877 | 51.3289 | 1.2947 | 0.00012947 | 0.74007
1305 | 200 | 0.53363 | 1528.3182 | 5.2683 | 1.1885 | 82.6259 | 51.4569 | 1.3028 | 0.00013028 | 0.74017
1310 | 200 | 0.53159 | 1534.2623 | 5.2729 | 1.1891 | 82.8639 | 51.5847 | 1.3109 | 0.00013109 | 0.74026
1315 | 200 | 0.52957 | 1540.2095 | 5.2774 | 1.1898 | 83.1017 | 51.7123 | 1.3189 | 0.00013189 | 0.74036
1320 | 200 | 0.52757 | 1546.1598 | 5.2819 | 1.1904 | 83.3394 | 51.8397 | 1.327 | 0.0001327 | 0.74045
1325 | 200 | 0.52558 | 1552.1132 | 5.2864 | 1.191 | 83.5768 | 51.967 | 1.3352 | 0.00013352 | 0.74054
1330 | 200 | 0.5236 | 1558.0697 | 5.2909 | 1.1916 | 83.8141 | 52.0942 | 1.3433 | 0.00013433 | 0.74063
1335 | 200 | 0.52164 | 1564.0292 | 5.2954 | 1.1922 | 84.0513 | 52.2211 | 1.3515 | 0.00013515 | 0.74072
1340 | 200 | 0.5197 | 1569.9917 | 5.2998 | 1.1928 | 84.2882 | 52.3479 | 1.3597 | 0.00013597 | 0.7408
1345 | 200 | 0.51777 | 1575.9572 | 5.3043 | 1.1934 | 84.525 | 52.4746 | 1.3679 | 0.00013679 | 0.74088
1350 | 200 | 0.51585 | 1581.9257 | 5.3087 | 1.194 | 84.7616 | 52.6011 | 1.3762 | 0.00013762 | 0.74096
1355 | 200 | 0.51395 | 1587.8972 | 5.3131 | 1.1946 | 84.998 | 52.7274 | 1.3844 | 0.00013844 | 0.74104
1360 | 200 | 0.51206 | 1593.8715 | 5.3175 | 1.1952 | 85.2343 | 52.8536 | 1.3927 | 0.00013927 | 0.74112
1365 | 200 | 0.51018 | 1599.8488 | 5.3219 | 1.1957 | 85.4704 | 52.9797 | 1.401 | 0.0001401 | 0.7412
1370 | 200 | 0.50832 | 1605.829 | 5.3263 | 1.1963 | 85.7063 | 53.1055 | 1.4094 | 0.00014094 | 0.74127
1375 | 200 | 0.50648 | 1611.8121 | 5.3306 | 1.1969 | 85.9421 | 53.2313 | 1.4177 | 0.00014177 | 0.74134
1380 | 200 | 0.50464 | 1617.798 | 5.335 | 1.1975 | 86.1777 | 53.3568 | 1.4261 | 0.00014261 | 0.74141
1385 | 200 | 0.50282 | 1623.7867 | 5.3393 | 1.198 | 86.4131 | 53.4823 | 1.4345 | 0.00014345 | 0.74148
1390 | 200 | 0.50101 | 1629.7783 | 5.3436 | 1.1986 | 86.6484 | 53.6076 | 1.4429 | 0.00014429 | 0.74155
1395 | 200 | 0.49922 | 1635.7727 | 5.3479 | 1.1992 | 86.8835 | 53.7327 | 1.4514 | 0.00014514 | 0.74161
1400 | 200 | 0.49743 | 1641.7698 | 5.3522 | 1.1997 | 87.1185 | 53.8577 | 1.4598 | 0.00014598 | 0.74167
1405 | 200 | 0.49567 | 1647.7698 | 5.3565 | 1.2003 | 87.3533 | 53.9826 | 1.4683 | 0.00014683 | 0.74174
1410 | 200 | 0.49391 | 1653.7724 | 5.3608 | 1.2008 | 87.5879 | 54.1073 | 1.4768 | 0.00014768 | 0.74179
1415 | 200 | 0.49216 | 1659.7778 | 5.365 | 1.2013 | 87.8224 | 54.2318 | 1.4853 | 0.00014853 | 0.74185
1420 | 200 | 0.49043 | 1665.7859 | 5.3693 | 1.2019 | 88.0568 | 54.3563 | 1.4939 | 0.00014939 | 0.74191
1425 | 200 | 0.48871 | 1671.7967 | 5.3735 | 1.2024 | 88.291 | 54.4806 | 1.5025 | 0.00015025 | 0.74196
1430 | 200 | 0.487 | 1677.8101 | 5.3777 | 1.203 | 88.525 | 54.6047 | 1.5111 | 0.00015111 | 0.74202
1435 | 200 | 0.48531 | 1683.8262 | 5.3819 | 1.2035 | 88.7589 | 54.7287 | 1.5197 | 0.00015197 | 0.74207
1440 | 200 | 0.48362 | 1689.845 | 5.3861 | 1.204 | 88.9927 | 54.8526 | 1.5283 | 0.00015283 | 0.74212
1445 | 200 | 0.48195 | 1695.8663 | 5.3903 | 1.2045 | 89.2263 | 54.9763 | 1.537 | 0.0001537 | 0.74217
1450 | 200 | 0.48029 | 1701.8903 | 5.3944 | 1.2051 | 89.4598 | 55.0999 | 1.5457 | 0.00015457 | 0.74221
1455 | 200 | 0.47864 | 1707.9168 | 5.3986 | 1.2056 | 89.6931 | 55.2234 | 1.5544 | 0.00015544 | 0.74226
1460 | 200 | 0.477 | 1713.946 | 5.4027 | 1.2061 | 89.9263 | 55.3468 | 1.5631 | 0.00015631 | 0.7423
1465 | 200 | 0.47537 | 1719.9776 | 5.4068 | 1.2066 | 90.1593 | 55.47 | 1.5719 | 0.00015719 | 0.74235
1470 | 200 | 0.47376 | 1726.0118 | 5.4109 | 1.2071 | 90.3922 | 55.5931 | 1.5807 | 0.00015807 | 0.74239
1475 | 200 | 0.47215 | 1732.0485 | 5.415 | 1.2076 | 90.625 | 55.716 | 1.5894 | 0.00015894 | 0.74243
1480 | 200 | 0.47056 | 1738.0877 | 5.4191 | 1.2081 | 90.8576 | 55.8388 | 1.5983 | 0.00015983 | 0.74246
1485 | 200 | 0.46897 | 1744.1294 | 5.4232 | 1.2086 | 91.0901 | 55.9616 | 1.6071 | 0.00016071 | 0.7425
1490 | 200 | 0.4674 | 1750.1736 | 5.4273 | 1.2091 | 91.3225 | 56.0841 | 1.616 | 0.0001616 | 0.74253
1495 | 200 | 0.46584 | 1756.2202 | 5.4313 | 1.2096 | 91.5547 | 56.2066 | 1.6249 | 0.00016249 | 0.74257
1500 | 200 | 0.46429 | 1762.2693 | 5.4354 | 1.2101 | 91.7868 | 56.3289 | 1.6338 | 0.00016338 | 0.7426
1505 | 200 | 0.46274 | 1768.3207 | 5.4394 | 1.2105 | 92.0187 | 56.4511 | 1.6427 | 0.00016427 | 0.74263
1510 | 200 | 0.46121 | 1774.3746 | 5.4434 | 1.211 | 92.2506 | 56.5732 | 1.6517 | 0.00016517 | 0.74266
1515 | 200 | 0.45969 | 1780.4309 | 5.4474 | 1.2115 | 92.4823 | 56.6951 | 1.6606 | 0.00016606 | 0.74269
1520 | 200 | 0.45818 | 1786.4895 | 5.4514 | 1.212 | 92.7138 | 56.817 | 1.6696 | 0.00016696 | 0.74272
1525 | 200 | 0.45668 | 1792.5505 | 5.4554 | 1.2124 | 92.9453 | 56.9387 | 1.6787 | 0.00016787 | 0.74274
1530 | 200 | 0.45519 | 1798.6138 | 5.4594 | 1.2129 | 93.1766 | 57.0603 | 1.6877 | 0.00016877 | 0.74277
1535 | 200 | 0.4537 | 1804.6795 | 5.4633 | 1.2134 | 93.4078 | 57.1818 | 1.6968 | 0.00016968 | 0.74279
1540 | 200 | 0.45223 | 1810.7475 | 5.4673 | 1.2138 | 93.6389 | 57.3032 | 1.7058 | 0.00017058 | 0.74281
1545 | 200 | 0.45077 | 1816.8177 | 5.4712 | 1.2143 | 93.8698 | 57.4244 | 1.715 | 0.0001715 | 0.74283
1550 | 200 | 0.44931 | 1822.8903 | 5.4751 | 1.2147 | 94.1007 | 57.5456 | 1.7241 | 0.00017241 | 0.74285
1555 | 200 | 0.44787 | 1828.9651 | 5.479 | 1.2152 | 94.3314 | 57.6666 | 1.7332 | 0.00017332 | 0.74287
1560 | 200 | 0.44643 | 1835.0422 | 5.4829 | 1.2156 | 94.562 | 57.7875 | 1.7424 | 0.00017424 | 0.74289
1565 | 200 | 0.44501 | 1841.1215 | 5.4868 | 1.2161 | 94.7925 | 57.9083 | 1.7516 | 0.00017516 | 0.7429
1570 | 200 | 0.44359 | 1847.2031 | 5.4907 | 1.2165 | 95.0228 | 58.029 | 1.7608 | 0.00017608 | 0.74292
1575 | 200 | 0.44218 | 1853.2868 | 5.4946 | 1.217 | 95.2531 | 58.1496 | 1.7701 | 0.00017701 | 0.74293
1580 | 200 | 0.44079 | 1859.3728 | 5.4984 | 1.2174 | 95.4832 | 58.27 | 1.7794 | 0.00017794 | 0.74294
1585 | 200 | 0.4394 | 1865.4609 | 5.5023 | 1.2178 | 95.7132 | 58.3904 | 1.7886 | 0.00017886 | 0.74295
1590 | 200 | 0.43801 | 1871.5512 | 5.5061 | 1.2183 | 95.9431 | 58.5107 | 1.798 | 0.0001798 | 0.74296
1595 | 200 | 0.43664 | 1877.6437 | 5.5099 | 1.2187 | 96.1729 | 58.6308 | 1.8073 | 0.00018073 | 0.74297
1600 | 200 | 0.43528 | 1883.7383 | 5.5138 | 1.2191 | 96.4026 | 58.7508 | 1.8166 | 0.00018166 | 0.74298
1605 | 200 | 0.43392 | 1889.835 | 5.5176 | 1.2196 | 96.6321 | 58.8708 | 1.826 | 0.0001826 | 0.74299
1610 | 200 | 0.43258 | 1895.9339 | 5.5214 | 1.22 | 96.8616 | 58.9906 | 1.8354 | 0.00018354 | 0.74299
1615 | 200 | 0.43124 | 1902.0348 | 5.5251 | 1.2204 | 97.091 | 59.1103 | 1.8448 | 0.00018448 | 0.743
1620 | 200 | 0.42991 | 1908.1378 | 5.5289 | 1.2208 | 97.3202 | 59.2299 | 1.8543 | 0.00018543 | 0.743
1625 | 200 | 0.42858 | 1914.243 | 5.5327 | 1.2212 | 97.5493 | 59.3495 | 1.8638 | 0.00018638 | 0.743
1630 | 200 | 0.42727 | 1920.3501 | 5.5364 | 1.2216 | 97.7784 | 59.4689 | 1.8733 | 0.00018733 | 0.743
1635 | 200 | 0.42596 | 1926.4594 | 5.5402 | 1.2221 | 98.0073 | 59.5882 | 1.8828 | 0.00018828 | 0.743
1640 | 200 | 0.42467 | 1932.5707 | 5.5439 | 1.2225 | 98.2361 | 59.7074 | 1.8923 | 0.00018923 | 0.743
1645 | 200 | 0.42338 | 1938.684 | 5.5476 | 1.2229 | 98.4648 | 59.8265 | 1.9019 | 0.00019019 | 0.743
1650 | 200 | 0.42209 | 1944.7993 | 5.5513 | 1.2233 | 98.6935 | 59.9456 | 1.9114 | 0.00019114 | 0.743
1655 | 200 | 0.42082 | 1950.9166 | 5.555 | 1.2237 | 98.922 | 60.0645 | 1.921 | 0.0001921 | 0.743
1660 | 200 | 0.41955 | 1957.0359 | 5.5587 | 1.2241 | 99.1504 | 60.1833 | 1.9307 | 0.00019307 | 0.74299
1665 | 200 | 0.41829 | 1963.1572 | 5.5624 | 1.2245 | 99.3787 | 60.302 | 1.9403 | 0.00019403 | 0.74299
1670 | 200 | 0.41704 | 1969.2804 | 5.5661 | 1.2248 | 99.6069 | 60.4207 | 1.95 | 0.000195 | 0.74298
1675 | 200 | 0.4158 | 1975.4056 | 5.5697 | 1.2252 | 99.8351 | 60.5392 | 1.9597 | 0.00019597 | 0.74297
1680 | 200 | 0.41456 | 1981.5327 | 5.5734 | 1.2256 | 100.0631 | 60.6576 | 1.9694 | 0.00019694 | 0.74296
1685 | 200 | 0.41333 | 1987.6618 | 5.577 | 1.226 | 100.291 | 60.776 | 1.9791 | 0.00019791 | 0.74296
1690 | 200 | 0.41211 | 1993.7928 | 5.5807 | 1.2264 | 100.5189 | 60.8943 | 1.9889 | 0.00019889 | 0.74295
1695 | 200 | 0.41089 | 1999.9257 | 5.5843 | 1.2268 | 100.7466 | 61.0124 | 1.9987 | 0.00019987 | 0.74293
1700 | 200 | 0.40968 | 2006.0605 | 5.5879 | 1.2271 | 100.9743 | 61.1305 | 2.0085 | 0.00020085 | 0.74292
1705 | 200 | 0.40848 | 2012.1972 | 5.5915 | 1.2275 | 101.2018 | 61.2485 | 2.0183 | 0.00020183 | 0.74291
1710 | 200 | 0.40729 | 2018.3357 | 5.5951 | 1.2279 | 101.4293 | 61.3664 | 2.0282 | 0.00020282 | 0.7429
1715 | 200 | 0.4061 | 2024.4761 | 5.5987 | 1.2283 | 101.6567 | 61.4842 | 2.038 | 0.0002038 | 0.74288
1720 | 200 | 0.40492 | 2030.6184 | 5.6023 | 1.2286 | 101.8839 | 61.6019 | 2.0479 | 0.00020479 | 0.74287
1725 | 200 | 0.40375 | 2036.7625 | 5.6058 | 1.229 | 102.1111 | 61.7195 | 2.0578 | 0.00020578 | 0.74285
1730 | 200 | 0.40258 | 2042.9084 | 5.6094 | 1.2294 | 102.3382 | 61.8371 | 2.0678 | 0.00020678 | 0.74284
1735 | 200 | 0.40142 | 2049.0561 | 5.6129 | 1.2297 | 102.5653 | 61.9545 | 2.0777 | 0.00020777 | 0.74282
1740 | 200 | 0.40027 | 2055.2057 | 5.6165 | 1.2301 | 102.7922 | 62.0719 | 2.0877 | 0.00020877 | 0.7428
1745 | 200 | 0.39912 | 2061.357 | 5.62 | 1.2304 | 103.019 | 62.1892 | 2.0977 | 0.00020977 | 0.74278
1750 | 200 | 0.39798 | 2067.5102 | 5.6235 | 1.2308 | 103.2458 | 62.3064 | 2.1078 | 0.00021078 | 0.74276
1755 | 200 | 0.39685 | 2073.6651 | 5.627 | 1.2312 | 103.4725 | 62.4235 | 2.1178 | 0.00021178 | 0.74274
1760 | 200 | 0.39572 | 2079.8217 | 5.6305 | 1.2315 | 103.6991 | 62.5405 | 2.1279 | 0.00021279 | 0.74272
1765 | 200 | 0.3946 | 2085.9802 | 5.634 | 1.2319 | 103.9256 | 62.6574 | 2.138 | 0.0002138 | 0.7427
1770 | 200 | 0.39349 | 2092.1403 | 5.6375 | 1.2322 | 104.152 | 62.7743 | 2.1481 | 0.00021481 | 0.74267
1775 | 200 | 0.39238 | 2098.3023 | 5.641 | 1.2326 | 104.3783 | 62.8911 | 2.1582 | 0.00021582 | 0.74265
1780 | 200 | 0.39128 | 2104.4659 | 5.6445 | 1.2329 | 104.6046 | 63.0078 | 2.1684 | 0.00021684 | 0.74263
1785 | 200 | 0.39018 | 2110.6312 | 5.6479 | 1.2332 | 104.8308 | 63.1244 | 2.1786 | 0.00021786 | 0.7426
1790 | 200 | 0.38909 | 2116.7983 | 5.6514 | 1.2336 | 105.0569 | 63.241 | 2.1888 | 0.00021888 | 0.74258
1795 | 200 | 0.38801 | 2122.967 | 5.6548 | 1.2339 | 105.2829 | 63.3574 | 2.199 | 0.0002199 | 0.74255
1800 | 200 | 0.38693 | 2129.1375 | 5.6583 | 1.2343 | 105.5089 | 63.4738 | 2.2093 | 0.00022093 | 0.74252
1805 | 200 | 0.38586 | 2135.3096 | 5.6617 | 1.2346 | 105.7347 | 63.5901 | 2.2196 | 0.00022196 | 0.7425
1810 | 200 | 0.38479 | 2141.4834 | 5.6651 | 1.2349 | 105.9605 | 63.7063 | 2.2299 | 0.00022299 | 0.74247
1815 | 200 | 0.38373 | 2147.6588 | 5.6685 | 1.2353 | 106.1862 | 63.8225 | 2.2402 | 0.00022402 | 0.74244
1820 | 200 | 0.38268 | 2153.8359 | 5.6719 | 1.2356 | 106.4119 | 63.9385 | 2.2505 | 0.00022505 | 0.74241
1825 | 200 | 0.38163 | 2160.0146 | 5.6753 | 1.2359 | 106.6375 | 64.0545 | 2.2609 | 0.00022609 | 0.74238
1830 | 200 | 0.38059 | 2166.195 | 5.6787 | 1.2362 | 106.8629 | 64.1705 | 2.2713 | 0.00022713 | 0.74235
1835 | 200 | 0.37955 | 2172.3769 | 5.682 | 1.2366 | 107.0884 | 64.2863 | 2.2817 | 0.00022817 | 0.74232
1840 | 200 | 0.37852 | 2178.5605 | 5.6854 | 1.2369 | 107.3137 | 64.4021 | 2.2921 | 0.00022921 | 0.74229
1845 | 200 | 0.3775 | 2184.7457 | 5.6888 | 1.2372 | 107.539 | 64.5178 | 2.3026 | 0.00023026 | 0.74225
1850 | 200 | 0.37648 | 2190.9325 | 5.6921 | 1.2375 | 107.7642 | 64.6334 | 2.3131 | 0.00023131 | 0.74222
1855 | 200 | 0.37546 | 2197.1209 | 5.6955 | 1.2378 | 107.9893 | 64.749 | 2.3236 | 0.00023236 | 0.74219
1860 | 200 | 0.37445 | 2203.3108 | 5.6988 | 1.2381 | 108.2144 | 64.8645 | 2.3341 | 0.00023341 | 0.74215
1865 | 200 | 0.37345 | 2209.5023 | 5.7021 | 1.2385 | 108.4394 | 64.9799 | 2.3446 | 0.00023446 | 0.74212
1870 | 200 | 0.37245 | 2215.6954 | 5.7054 | 1.2388 | 108.6643 | 65.0952 | 2.3552 | 0.00023552 | 0.74208
1875 | 200 | 0.37146 | 2221.89 | 5.7087 | 1.2391 | 108.8892 | 65.2105 | 2.3658 | 0.00023658 | 0.74205
1880 | 200 | 0.37047 | 2228.0862 | 5.712 | 1.2394 | 109.1139 | 65.3257 | 2.3764 | 0.00023764 | 0.74201
1885 | 200 | 0.36949 | 2234.2839 | 5.7153 | 1.2397 | 109.3387 | 65.4408 | 2.387 | 0.0002387 | 0.74197
1890 | 200 | 0.36851 | 2240.4831 | 5.7186 | 1.24 | 109.5633 | 65.5559 | 2.3977 | 0.00023977 | 0.74194
1895 | 200 | 0.36754 | 2246.6838 | 5.7219 | 1.2403 | 109.7879 | 65.6709 | 2.4084 | 0.00024084 | 0.7419
1900 | 200 | 0.36657 | 2252.8861 | 5.7252 | 1.2406 | 110.0124 | 65.7858 | 2.4191 | 0.00024191 | 0.74186
1905 | 200 | 0.36561 | 2259.0898 | 5.7284 | 1.2409 | 110.2369 | 65.9007 | 2.4298 | 0.00024298 | 0.74182
1910 | 200 | 0.36465 | 2265.2951 | 5.7317 | 1.2412 | 110.4613 | 66.0154 | 2.4405 | 0.00024405 | 0.74178
1915 | 200 | 0.3637 | 2271.5018 | 5.7349 | 1.2415 | 110.6856 | 66.1302 | 2.4513 | 0.00024513 | 0.74174
1920 | 200 | 0.36276 | 2277.71 | 5.7382 | 1.2418 | 110.9099 | 66.2448 | 2.4621 | 0.00024621 | 0.7417
1925 | 200 | 0.36181 | 2283.9197 | 5.7414 | 1.2421 | 111.1341 | 66.3594 | 2.4729 | 0.00024729 | 0.74166
1930 | 200 | 0.36088 | 2290.1308 | 5.7446 | 1.2424 | 111.3582 | 66.474 | 2.4838 | 0.00024838 | 0.74162
1935 | 200 | 0.35994 | 2296.3434 | 5.7478 | 1.2427 | 111.5823 | 66.5884 | 2.4946 | 0.00024946 | 0.74158
1940 | 200 | 0.35902 | 2302.5574 | 5.751 | 1.243 | 111.8063 | 66.7028 | 2.5055 | 0.00025055 | 0.74154
1945 | 200 | 0.35809 | 2308.7729 | 5.7542 | 1.2432 | 112.0303 | 66.8172 | 2.5164 | 0.00025164 | 0.74149
1950 | 200 | 0.35718 | 2314.9898 | 5.7574 | 1.2435 | 112.2542 | 66.9314 | 2.5273 | 0.00025273 | 0.74145
1955 | 200 | 0.35626 | 2321.2081 | 5.7606 | 1.2438 | 112.478 | 67.0456 | 2.5383 | 0.00025383 | 0.74141
1960 | 200 | 0.35536 | 2327.4279 | 5.7638 | 1.2441 | 112.7018 | 67.1598 | 2.5493 | 0.00025493 | 0.74136
1965 | 200 | 0.35445 | 2333.649 | 5.767 | 1.2444 | 112.9256 | 67.2739 | 2.5603 | 0.00025603 | 0.74132
1970 | 200 | 0.35355 | 2339.8716 | 5.7701 | 1.2447 | 113.1492 | 67.3879 | 2.5713 | 0.00025713 | 0.74127
1975 | 200 | 0.35266 | 2346.0955 | 5.7733 | 1.2449 | 113.3729 | 67.5019 | 2.5823 | 0.00025823 | 0.74123
1980 | 200 | 0.35177 | 2352.3209 | 5.7764 | 1.2452 | 113.5964 | 67.6158 | 2.5934 | 0.00025934 | 0.74118
1985 | 200 | 0.35088 | 2358.5476 | 5.7796 | 1.2455 | 113.8199 | 67.7296 | 2.6045 | 0.00026045 | 0.74114
1990 | 200 | 0.35 | 2364.7757 | 5.7827 | 1.2458 | 114.0434 | 67.8434 | 2.6156 | 0.00026156 | 0.74109
1995 | 200 | 0.34912 | 2371.0051 | 5.7858 | 1.246 | 114.2668 | 67.9572 | 2.6267 | 0.00026267 | 0.74104
2000 | 200 | 0.34825 | 2377.2359 | 5.7889 | 1.2463 | 114.4901 | 68.0708 | 2.6379 | 0.00026379 | 0.74099
2005 | 200 | 0.34738 | 2383.4681 | 5.7921 | 1.2466 | 114.7134 | 68.1845 | 2.6491 | 0.00026491 | 0.74095
2010 | 200 | 0.34652 | 2389.7016 | 5.7952 | 1.2468 | 114.9366 | 68.298 | 2.6602 | 0.00026602 | 0.7409
2015 | 200 | 0.34566 | 2395.9365 | 5.7983 | 1.2471 | 115.1598 | 68.4115 | 2.6715 | 0.00026715 | 0.74085
2020 | 200 | 0.3448 | 2402.1726 | 5.8014 | 1.2474 | 115.3829 | 68.525 | 2.6827 | 0.00026827 | 0.7408
2025 | 200 | 0.34395 | 2408.4102 | 5.8044 | 1.2476 | 115.606 | 68.6383 | 2.694 | 0.0002694 | 0.74075
2030 | 200 | 0.34311 | 2414.649 | 5.8075 | 1.2479 | 115.829 | 68.7517 | 2.7053 | 0.00027053 | 0.7407
2035 | 200 | 0.34226 | 2420.8891 | 5.8106 | 1.2482 | 116.052 | 68.865 | 2.7166 | 0.00027166 | 0.74065
2040 | 200 | 0.34142 | 2427.1306 | 5.8136 | 1.2484 | 116.2749 | 68.9782 | 2.7279 | 0.00027279 | 0.7406
2045 | 200 | 0.34059 | 2433.3733 | 5.8167 | 1.2487 | 116.4978 | 69.0913 | 2.7393 | 0.00027393 | 0.74055
2050 | 200 | 0.33976 | 2439.6173 | 5.8198 | 1.2489 | 116.7206 | 69.2045 | 2.7507 | 0.00027507 | 0.7405
2055 | 200 | 0.33893 | 2445.8627 | 5.8228 | 1.2492 | 116.9434 | 69.3175 | 2.7621 | 0.00027621 | 0.74045
2060 | 200 | 0.33811 | 2452.1093 | 5.8258 | 1.2494 | 117.1662 | 69.4305 | 2.7735 | 0.00027735 | 0.7404
2065 | 200 | 0.33729 | 2458.3571 | 5.8289 | 1.2497 | 117.3888 | 69.5435 | 2.7849 | 0.00027849 | 0.74035
2070 | 200 | 0.33648 | 2464.6063 | 5.8319 | 1.25 | 117.6115 | 69.6564 | 2.7964 | 0.00027964 | 0.7403
2075 | 200 | 0.33567 | 2470.8567 | 5.8349 | 1.2502 | 117.8341 | 69.7692 | 2.8079 | 0.00028079 | 0.74024
2080 | 200 | 0.33486 | 2477.1084 | 5.8379 | 1.2505 | 118.0566 | 69.882 | 2.8194 | 0.00028194 | 0.74019
2085 | 200 | 0.33406 | 2483.3613 | 5.8409 | 1.2507 | 118.2791 | 69.9948 | 2.8309 | 0.00028309 | 0.74014
2090 | 200 | 0.33326 | 2489.6154 | 5.8439 | 1.251 | 118.5016 | 70.1075 | 2.8425 | 0.00028425 | 0.74009
2095 | 200 | 0.33246 | 2495.8708 | 5.8469 | 1.2512 | 118.724 | 70.2201 | 2.8541 | 0.00028541 | 0.74003
2100 | 200 | 0.33167 | 2502.1275 | 5.8499 | 1.2514 | 118.9463 | 70.3327 | 2.8657 | 0.00028657 | 0.73998
2105 | 200 | 0.33089 | 2508.3853 | 5.8529 | 1.2517 | 119.1687 | 70.4453 | 2.8773 | 0.00028773 | 0.73992
2110 | 200 | 0.3301 | 2514.6444 | 5.8558 | 1.2519 | 119.3909 | 70.5578 | 2.889 | 0.0002889 | 0.73987
2115 | 200 | 0.32932 | 2520.9047 | 5.8588 | 1.2522 | 119.6132 | 70.6702 | 2.9006 | 0.00029006 | 0.73982
2120 | 200 | 0.32854 | 2527.1662 | 5.8617 | 1.2524 | 119.8354 | 70.7826 | 2.9123 | 0.00029123 | 0.73976
2125 | 200 | 0.32777 | 2533.4289 | 5.8647 | 1.2527 | 120.0575 | 70.895 | 2.924 | 0.0002924 | 0.73971
2130 | 200 | 0.327 | 2539.6928 | 5.8676 | 1.2529 | 120.2796 | 71.0073 | 2.9358 | 0.00029358 | 0.73965
2135 | 200 | 0.32624 | 2545.9579 | 5.8706 | 1.2531 | 120.5017 | 71.1195 | 2.9476 | 0.00029476 | 0.7396
2140 | 200 | 0.32548 | 2552.2241 | 5.8735 | 1.2534 | 120.7237 | 71.2317 | 2.9593 | 0.00029593 | 0.73954
2145 | 200 | 0.32472 | 2558.4916 | 5.8764 | 1.2536 | 120.9457 | 71.3439 | 2.9711 | 0.00029711 | 0.73948
2150 | 200 | 0.32396 | 2564.7602 | 5.8794 | 1.2538 | 121.1677 | 71.456 | 2.983 | 0.0002983 | 0.73943
2155 | 200 | 0.32321 | 2571.03 | 5.8823 | 1.2541 | 121.3896 | 71.5681 | 2.9948 | 0.00029948 | 0.73937
2160 | 200 | 0.32246 | 2577.301 | 5.8852 | 1.2543 | 121.6114 | 71.6801 | 3.0067 | 0.00030067 | 0.73931
2165 | 200 | 0.32172 | 2583.5731 | 5.8881 | 1.2545 | 121.8333 | 71.7921 | 3.0186 | 0.00030186 | 0.73926
2170 | 200 | 0.32098 | 2589.8464 | 5.891 | 1.2548 | 122.0551 | 71.904 | 3.0305 | 0.00030305 | 0.7392
2175 | 200 | 0.32024 | 2596.1208 | 5.8939 | 1.255 | 122.2768 | 72.0159 | 3.0425 | 0.00030425 | 0.73914
2180 | 200 | 0.31951 | 2602.3964 | 5.8967 | 1.2552 | 122.4985 | 72.1278 | 3.0544 | 0.00030544 | 0.73909
2185 | 200 | 0.31877 | 2608.6731 | 5.8996 | 1.2555 | 122.7202 | 72.2396 | 3.0664 | 0.00030664 | 0.73903
2190 | 200 | 0.31805 | 2614.951 | 5.9025 | 1.2557 | 122.9419 | 72.3513 | 3.0784 | 0.00030784 | 0.73897
2195 | 200 | 0.31732 | 2621.2299 | 5.9053 | 1.2559 | 123.1635 | 72.463 | 3.0905 | 0.00030905 | 0.73891
2200 | 200 | 0.3166 | 2627.51 | 5.9082 | 1.2561 | 123.385 | 72.5747 | 3.1025 | 0.00031025 | 0.73885
2205 | 200 | 0.31588 | 2633.7913 | 5.9111 | 1.2564 | 123.6066 | 72.6863 | 3.1146 | 0.00031146 | 0.73879
2210 | 200 | 0.31517 | 2640.0736 | 5.9139 | 1.2566 | 123.8281 | 72.7979 | 3.1267 | 0.00031267 | 0.73874
2215 | 200 | 0.31446 | 2646.357 | 5.9167 | 1.2568 | 124.0495 | 72.9095 | 3.1388 | 0.00031388 | 0.73868
2220 | 200 | 0.31375 | 2652.6416 | 5.9196 | 1.257 | 124.271 | 73.021 | 3.151 | 0.0003151 | 0.73862
2225 | 200 | 0.31305 | 2658.9272 | 5.9224 | 1.2572 | 124.4924 | 73.1325 | 3.1631 | 0.00031631 | 0.73856
2230 | 200 | 0.31234 | 2665.214 | 5.9252 | 1.2575 | 124.7137 | 73.2439 | 3.1753 | 0.00031753 | 0.7385
2235 | 200 | 0.31164 | 2671.5018 | 5.928 | 1.2577 | 124.9351 | 73.3553 | 3.1875 | 0.00031875 | 0.73844
2240 | 200 | 0.31095 | 2677.7907 | 5.9309 | 1.2579 | 125.1564 | 73.4666 | 3.1998 | 0.00031998 | 0.73838
2245 | 200 | 0.31026 | 2684.0807 | 5.9337 | 1.2581 | 125.3777 | 73.5779 | 3.212 | 0.0003212 | 0.73832
2250 | 200 | 0.30957 | 2690.3718 | 5.9365 | 1.2583 | 125.5989 | 73.6892 | 3.2243 | 0.00032243 | 0.73826
2255 | 200 | 0.30888 | 2696.6639 | 5.9393 | 1.2585 | 125.8201 | 73.8004 | 3.2366 | 0.00032366 | 0.7382
2260 | 200 | 0.3082 | 2702.9571 | 5.942 | 1.2587 | 126.0413 | 73.9116 | 3.249 | 0.0003249 | 0.73814
2265 | 200 | 0.30752 | 2709.2514 | 5.9448 | 1.259 | 126.2624 | 74.0227 | 3.2613 | 0.00032613 | 0.73808
2270 | 200 | 0.30684 | 2715.5467 | 5.9476 | 1.2592 | 126.4835 | 74.1338 | 3.2737 | 0.00032737 | 0.73802
2275 | 200 | 0.30617 | 2721.8431 | 5.9504 | 1.2594 | 126.7046 | 74.2449 | 3.2861 | 0.00032861 | 0.73796
2280 | 200 | 0.3055 | 2728.1405 | 5.9531 | 1.2596 | 126.9257 | 74.356 | 3.2985 | 0.00032985 | 0.7379
2285 | 200 | 0.30483 | 2734.439 | 5.9559 | 1.2598 | 127.1467 | 74.467 | 3.3109 | 0.00033109 | 0.73784
2290 | 200 | 0.30416 | 2740.7385 | 5.9586 | 1.26 | 127.3677 | 74.5779 | 3.3234 | 0.00033234 | 0.73777
2295 | 200 | 0.3035 | 2747.0391 | 5.9614 | 1.2602 | 127.5887 | 74.6888 | 3.3359 | 0.00033359 | 0.73771
2300 | 200 | 0.30284 | 2753.3406 | 5.9641 | 1.2604 | 127.8096 | 74.7997 | 3.3484 | 0.00033484 | 0.73765
2305 | 200 | 0.30218 | 2759.6432 | 5.9669 | 1.2606 | 128.0305 | 74.9106 | 3.3609 | 0.00033609 | 0.73759
2310 | 200 | 0.30153 | 2765.9469 | 5.9696 | 1.2608 | 128.2514 | 75.0214 | 3.3735 | 0.00033735 | 0.73753
2315 | 200 | 0.30088 | 2772.2515 | 5.9723 | 1.261 | 128.4722 | 75.1322 | 3.386 | 0.0003386 | 0.73747
2320 | 200 | 0.30023 | 2778.5572 | 5.9751 | 1.2612 | 128.6931 | 75.2429 | 3.3986 | 0.00033986 | 0.7374
2325 | 200 | 0.29958 | 2784.8639 | 5.9778 | 1.2614 | 128.9139 | 75.3536 | 3.4113 | 0.00034113 | 0.73734
2330 | 200 | 0.29894 | 2791.1715 | 5.9805 | 1.2616 | 129.1347 | 75.4643 | 3.4239 | 0.00034239 | 0.73728
2335 | 200 | 0.2983 | 2797.4802 | 5.9832 | 1.2618 | 129.3554 | 75.5749 | 3.4366 | 0.00034366 | 0.73722
2340 | 200 | 0.29766 | 2803.7899 | 5.9859 | 1.262 | 129.5761 | 75.6856 | 3.4493 | 0.00034493 | 0.73716
2345 | 200 | 0.29703 | 2810.1006 | 5.9886 | 1.2622 | 129.7968 | 75.7961 | 3.462 | 0.0003462 | 0.73709
2350 | 200 | 0.2964 | 2816.4122 | 5.9913 | 1.2624 | 130.0175 | 75.9067 | 3.4747 | 0.00034747 | 0.73703
2355 | 200 | 0.29577 | 2822.7249 | 5.9939 | 1.2626 | 130.2382 | 76.0172 | 3.4875 | 0.00034875 | 0.73697
2360 | 200 | 0.29514 | 2829.0385 | 5.9966 | 1.2628 | 130.4588 | 76.1277 | 3.5002 | 0.00035002 | 0.73691
2365 | 200 | 0.29452 | 2835.3531 | 5.9993 | 1.263 | 130.6794 | 76.2381 | 3.513 | 0.0003513 | 0.73684
2370 | 200 | 0.2939 | 2841.6687 | 6.002 | 1.2632 | 130.9 | 76.3485 | 3.5259 | 0.00035259 | 0.73678
2375 | 200 | 0.29328 | 2847.9853 | 6.0046 | 1.2634 | 131.1205 | 76.4589 | 3.5387 | 0.00035387 | 0.73672
2380 | 200 | 0.29266 | 2854.3028 | 6.0073 | 1.2636 | 131.3411 | 76.5692 | 3.5516 | 0.00035516 | 0.73665
2385 | 200 | 0.29205 | 2860.6213 | 6.0099 | 1.2638 | 131.5616 | 76.6795 | 3.5645 | 0.00035645 | 0.73659
2390 | 200 | 0.29144 | 2866.9407 | 6.0126 | 1.264 | 131.7821 | 76.7898 | 3.5774 | 0.00035774 | 0.73653
2395 | 200 | 0.29083 | 2873.2611 | 6.0152 | 1.2642 | 132.0025 | 76.9001 | 3.5903 | 0.00035903 | 0.73646
2400 | 200 | 0.29023 | 2879.5825 | 6.0179 | 1.2644 | 132.223 | 77.0103 | 3.6033 | 0.00036033 | 0.7364
2405 | 200 | 0.28962 | 2885.9048 | 6.0205 | 1.2646 | 132.4434 | 77.1205 | 3.6163 | 0.00036163 | 0.73634
2410 | 200 | 0.28902 | 2892.228 | 6.0231 | 1.2647 | 132.6638 | 77.2307 | 3.6293 | 0.00036293 | 0.73627
2415 | 200 | 0.28842 | 2898.5522 | 6.0257 | 1.2649 | 132.8842 | 77.3408 | 3.6423 | 0.00036423 | 0.73621
2420 | 200 | 0.28783 | 2904.8773 | 6.0284 | 1.2651 | 133.1046 | 77.4509 | 3.6554 | 0.00036554 | 0.73615
2425 | 200 | 0.28723 | 2911.2034 | 6.031 | 1.2653 | 133.3249 | 77.561 | 3.6684 | 0.00036684 | 0.73608
2430 | 200 | 0.28664 | 2917.5304 | 6.0336 | 1.2655 | 133.5452 | 77.671 | 3.6815 | 0.00036815 | 0.73602
2435 | 200 | 0.28606 | 2923.8583 | 6.0362 | 1.2657 | 133.7655 | 77.781 | 3.6946 | 0.00036946 | 0.73596
2440 | 200 | 0.28547 | 2930.1871 | 6.0388 | 1.2659 | 133.9858 | 77.891 | 3.7078 | 0.00037078 | 0.73589
2445 | 200 | 0.28489 | 2936.5169 | 6.0414 | 1.266 | 134.2061 | 78.001 | 3.7209 | 0.00037209 | 0.73583
2450 | 200 | 0.2843 | 2942.8476 | 6.044 | 1.2662 | 134.4263 | 78.1109 | 3.7341 | 0.00037341 | 0.73576
2455 | 200 | 0.28373 | 2949.1792 | 6.0465 | 1.2664 | 134.6466 | 78.2208 | 3.7473 | 0.00037473 | 0.7357
2460 | 200 | 0.28315 | 2955.5117 | 6.0491 | 1.2666 | 134.8668 | 78.3307 | 3.7606 | 0.00037606 | 0.73564
2465 | 200 | 0.28257 | 2961.8451 | 6.0517 | 1.2668 | 135.087 | 78.4405 | 3.7738 | 0.00037738 | 0.73557
2470 | 200 | 0.282 | 2968.1794 | 6.0543 | 1.267 | 135.3072 | 78.5504 | 3.7871 | 0.00037871 | 0.73551
2475 | 200 | 0.28143 | 2974.5146 | 6.0568 | 1.2671 | 135.5273 | 78.6602 | 3.8004 | 0.00038004 | 0.73544
2480 | 200 | 0.28087 | 2980.8507 | 6.0594 | 1.2673 | 135.7475 | 78.7699 | 3.8137 | 0.00038137 | 0.73538
2485 | 200 | 0.2803 | 2987.1877 | 6.0619 | 1.2675 | 135.9676 | 78.8797 | 3.8271 | 0.00038271 | 0.73532
2490 | 200 | 0.27974 | 2993.5256 | 6.0645 | 1.2677 | 136.1877 | 78.9894 | 3.8404 | 0.00038404 | 0.73525
2495 | 200 | 0.27918 | 2999.8644 | 6.067 | 1.2678 | 136.4078 | 79.0991 | 3.8538 | 0.00038538 | 0.73519
2500 | 200 | 0.27862 | 3006.2041 | 6.0696 | 1.268 | 136.6279 | 79.2087 | 3.8672 | 0.00038672 | 0.73512
2505 | 200 | 0.27806 | 3012.5446 | 6.0721 | 1.2682 | 136.8479 | 79.3184 | 3.8807 | 0.00038807 | 0.73506
2510 | 200 | 0.27751 | 3018.886 | 6.0746 | 1.2684 | 137.068 | 79.428 | 3.8941 | 0.00038941 | 0.735
2515 | 200 | 0.27696 | 3025.2283 | 6.0771 | 1.2685 | 137.288 | 79.5376 | 3.9076 | 0.00039076 | 0.73493
2520 | 200 | 0.27641 | 3031.5715 | 6.0797 | 1.2687 | 137.508 | 79.6471 | 3.9211 | 0.00039211 | 0.73487
2525 | 200 | 0.27586 | 3037.9156 | 6.0822 | 1.2689 | 137.728 | 79.7567 | 3.9346 | 0.00039346 | 0.7348
2530 | 200 | 0.27532 | 3044.2605 | 6.0847 | 1.2691 | 137.948 | 79.8662 | 3.9482 | 0.00039482 | 0.73474
2535 | 200 | 0.27477 | 3050.6062 | 6.0872 | 1.2692 | 138.168 | 79.9757 | 3.9618 | 0.00039618 | 0.73467
2540 | 200 | 0.27423 | 3056.9529 | 6.0897 | 1.2694 | 138.388 | 80.0852 | 3.9754 | 0.00039754 | 0.73461
2545 | 200 | 0.27369 | 3063.3004 | 6.0922 | 1.2696 | 138.6079 | 80.1946 | 3.989 | 0.0003989 | 0.73454
2550 | 200 | 0.27316 | 3069.6487 | 6.0947 | 1.2698 | 138.8279 | 80.304 | 4.0026 | 0.00040026 | 0.73448
2555 | 200 | 0.27262 | 3075.9979 | 6.0972 | 1.2699 | 139.0478 | 80.4134 | 4.0163 | 0.00040163 | 0.73442
2560 | 200 | 0.27209 | 3082.3479 | 6.0997 | 1.2701 | 139.2677 | 80.5228 | 4.03 | 0.000403 | 0.73435
2565 | 200 | 0.27156 | 3088.6988 | 6.1021 | 1.2703 | 139.4876 | 80.6322 | 4.0437 | 0.00040437 | 0.73429
2570 | 200 | 0.27103 | 3095.0506 | 6.1046 | 1.2704 | 139.7075 | 80.7415 | 4.0574 | 0.00040574 | 0.73422
2575 | 200 | 0.27051 | 3101.4031 | 6.1071 | 1.2706 | 139.9274 | 80.8508 | 4.0711 | 0.00040711 | 0.73416
2580 | 200 | 0.26998 | 3107.7565 | 6.1095 | 1.2708 | 140.1472 | 80.9601 | 4.0849 | 0.00040849 | 0.73409
2585 | 200 | 0.26946 | 3114.1108 | 6.112 | 1.2709 | 140.3671 | 81.0693 | 4.0987 | 0.00040987 | 0.73403
2590 | 200 | 0.26894 | 3120.4658 | 6.1145 | 1.2711 | 140.5869 | 81.1786 | 4.1125 | 0.00041125 | 0.73397
2595 | 200 | 0.26842 | 3126.8217 | 6.1169 | 1.2713 | 140.8068 | 81.2878 | 4.1264 | 0.00041264 | 0.7339
2600 | 200 | 0.26791 | 3133.1785 | 6.1194 | 1.2714 | 141.0266 | 81.397 | 4.1402 | 0.00041402 | 0.73384
2605 | 200 | 0.26739 | 3139.536 | 6.1218 | 1.2716 | 141.2464 | 81.5062 | 4.1541 | 0.00041541 | 0.73377
2610 | 200 | 0.26688 | 3145.8944 | 6.1242 | 1.2718 | 141.4662 | 81.6154 | 4.168 | 0.0004168 | 0.73371
2615 | 200 | 0.26637 | 3152.2536 | 6.1267 | 1.2719 | 141.686 | 81.7245 | 4.182 | 0.0004182 | 0.73364
2620 | 200 | 0.26586 | 3158.6136 | 6.1291 | 1.2721 | 141.9058 | 81.8336 | 4.1959 | 0.00041959 | 0.73358
2625 | 200 | 0.26536 | 3164.9744 | 6.1315 | 1.2722 | 142.1255 | 81.9427 | 4.2099 | 0.00042099 | 0.73351
2630 | 200 | 0.26485 | 3171.336 | 6.1339 | 1.2724 | 142.3453 | 82.0518 | 4.2239 | 0.00042239 | 0.73345
2635 | 200 | 0.26435 | 3177.6985 | 6.1364 | 1.2726 | 142.5651 | 82.1609 | 4.2379 | 0.00042379 | 0.73339
2640 | 200 | 0.26385 | 3184.0617 | 6.1388 | 1.2727 | 142.7848 | 82.2699 | 4.252 | 0.0004252 | 0.73332
2645 | 200 | 0.26335 | 3190.4257 | 6.1412 | 1.2729 | 143.0046 | 82.3789 | 4.2661 | 0.00042661 | 0.73326
2650 | 200 | 0.26285 | 3196.7906 | 6.1436 | 1.273 | 143.2243 | 82.4879 | 4.2801 | 0.00042801 | 0.73319
2655 | 200 | 0.26236 | 3203.1562 | 6.146 | 1.2732 | 143.444 | 82.5969 | 4.2943 | 0.00042943 | 0.73313
2660 | 200 | 0.26187 | 3209.5227 | 6.1484 | 1.2734 | 143.6637 | 82.7059 | 4.3084 | 0.00043084 | 0.73307
2665 | 200 | 0.26137 | 3215.8899 | 6.1508 | 1.2735 | 143.8834 | 82.8148 | 4.3226 | 0.00043226 | 0.733
2670 | 200 | 0.26088 | 3222.2579 | 6.1532 | 1.2737 | 144.1031 | 82.9238 | 4.3367 | 0.00043367 | 0.73294
2675 | 200 | 0.2604 | 3228.6267 | 6.1555 | 1.2738 | 144.3228 | 83.0327 | 4.3509 | 0.00043509 | 0.73287
2680 | 200 | 0.25991 | 3234.9963 | 6.1579 | 1.274 | 144.5425 | 83.1416 | 4.3652 | 0.00043652 | 0.73281
2685 | 200 | 0.25943 | 3241.3667 | 6.1603 | 1.2742 | 144.7622 | 83.2504 | 4.3794 | 0.00043794 | 0.73274
2690 | 200 | 0.25895 | 3247.7378 | 6.1627 | 1.2743 | 144.9819 | 83.3593 | 4.3937 | 0.00043937 | 0.73268
2695 | 200 | 0.25847 | 3254.1098 | 6.165 | 1.2745 | 145.2016 | 83.4681 | 4.408 | 0.0004408 | 0.73262
2700 | 200 | 0.25799 | 3260.4825 | 6.1674 | 1.2746 | 145.4212 | 83.577 | 4.4223 | 0.00044223 | 0.73255
2705 | 200 | 0.25751 | 3266.8559 | 6.1698 | 1.2748 | 145.6409 | 83.6858 | 4.4367 | 0.00044367 | 0.73249
2710 | 200 | 0.25704 | 3273.2302 | 6.1721 | 1.2749 | 145.8605 | 83.7946 | 4.451 | 0.0004451 | 0.73243
2715 | 200 | 0.25656 | 3279.6052 | 6.1745 | 1.2751 | 146.0802 | 83.9033 | 4.4654 | 0.00044654 | 0.73236
2720 | 200 | 0.25609 | 3285.981 | 6.1768 | 1.2752 | 146.2998 | 84.0121 | 4.4798 | 0.00044798 | 0.7323
2725 | 200 | 0.25562 | 3292.3575 | 6.1791 | 1.2754 | 146.5195 | 84.1209 | 4.4943 | 0.00044943 | 0.73223
2730 | 200 | 0.25515 | 3298.7349 | 6.1815 | 1.2755 | 146.7391 | 84.2296 | 4.5087 | 0.00045087 | 0.73217
2735 | 200 | 0.25469 | 3305.1129 | 6.1838 | 1.2757 | 146.9587 | 84.3383 | 4.5232 | 0.00045232 | 0.73211
2740 | 200 | 0.25422 | 3311.4918 | 6.1862 | 1.2758 | 147.1784 | 84.447 | 4.5377 | 0.00045377 | 0.73204
2745 | 200 | 0.25376 | 3317.8713 | 6.1885 | 1.276 | 147.398 | 84.5557 | 4.5522 | 0.00045522 | 0.73198
2750 | 200 | 0.2533 | 3324.2517 | 6.1908 | 1.2761 | 147.6176 | 84.6643 | 4.5668 | 0.00045668 | 0.73192
2755 | 200 | 0.25284 | 3330.6328 | 6.1931 | 1.2763 | 147.8372 | 84.773 | 4.5813 | 0.00045813 | 0.73185
2760 | 200 | 0.25238 | 3337.0146 | 6.1954 | 1.2764 | 148.0569 | 84.8816 | 4.5959 | 0.00045959 | 0.73179
2765 | 200 | 0.25192 | 3343.3972 | 6.1977 | 1.2766 | 148.2765 | 84.9903 | 4.6105 | 0.00046105 | 0.73173
2770 | 200 | 0.25147 | 3349.7805 | 6.2001 | 1.2767 | 148.4961 | 85.0989 | 4.6252 | 0.00046252 | 0.73166
2775 | 200 | 0.25102 | 3356.1646 | 6.2024 | 1.2769 | 148.7157 | 85.2075 | 4.6398 | 0.00046398 | 0.7316
2780 | 200 | 0.25056 | 3362.5494 | 6.2047 | 1.277 | 148.9353 | 85.316 | 4.6545 | 0.00046545 | 0.73154
2785 | 200 | 0.25011 | 3368.9349 | 6.2069 | 1.2772 | 149.1549 | 85.4246 | 4.6692 | 0.00046692 | 0.73147
2790 | 200 | 0.24967 | 3375.3212 | 6.2092 | 1.2773 | 149.3745 | 85.5332 | 4.684 | 0.0004684 | 0.73141
2795 | 200 | 0.24922 | 3381.7083 | 6.2115 | 1.2775 | 149.5941 | 85.6417 | 4.6987 | 0.00046987 | 0.73135
2800 | 200 | 0.24878 | 3388.096 | 6.2138 | 1.2776 | 149.8137 | 85.7502 | 4.7135 | 0.00047135 | 0.73129
2805 | 200 | 0.24833 | 3394.4845 | 6.2161 | 1.2778 | 150.0333 | 85.8587 | 4.7283 | 0.00047283 | 0.73122
2810 | 200 | 0.24789 | 3400.8737 | 6.2184 | 1.2779 | 150.2529 | 85.9672 | 4.7431 | 0.00047431 | 0.73116
2815 | 200 | 0.24745 | 3407.2636 | 6.2206 | 1.2781 | 150.4725 | 86.0757 | 4.7579 | 0.00047579 | 0.7311
2820 | 200 | 0.24701 | 3413.6543 | 6.2229 | 1.2782 | 150.6921 | 86.1842 | 4.7728 | 0.00047728 | 0.73103
2825 | 200 | 0.24657 | 3420.0457 | 6.2252 | 1.2783 | 150.9117 | 86.2927 | 4.7877 | 0.00047877 | 0.73097
2830 | 200 | 0.24614 | 3426.4378 | 6.2274 | 1.2785 | 151.1313 | 86.4011 | 4.8026 | 0.00048026 | 0.73091
2835 | 200 | 0.2457 | 3432.8306 | 6.2297 | 1.2786 | 151.3509 | 86.5096 | 4.8175 | 0.00048175 | 0.73085
2840 | 200 | 0.24527 | 3439.2241 | 6.2319 | 1.2788 | 151.5704 | 86.618 | 4.8325 | 0.00048325 | 0.73078
2845 | 200 | 0.24484 | 3445.6184 | 6.2342 | 1.2789 | 151.79 | 86.7264 | 4.8475 | 0.00048475 | 0.73072
2850 | 200 | 0.24441 | 3452.0134 | 6.2364 | 1.2791 | 152.0096 | 86.8348 | 4.8625 | 0.00048625 | 0.73066
2855 | 200 | 0.24398 | 3458.409 | 6.2387 | 1.2792 | 152.2292 | 86.9432 | 4.8775 | 0.00048775 | 0.7306
2860 | 200 | 0.24356 | 3464.8054 | 6.2409 | 1.2793 | 152.4488 | 87.0516 | 4.8925 | 0.00048925 | 0.73054
2865 | 200 | 0.24313 | 3471.2025 | 6.2431 | 1.2795 | 152.6684 | 87.16 | 4.9076 | 0.00049076 | 0.73047
2870 | 200 | 0.24271 | 3477.6003 | 6.2454 | 1.2796 | 152.888 | 87.2683 | 4.9227 | 0.00049227 | 0.73041
2875 | 200 | 0.24229 | 3483.9988 | 6.2476 | 1.2798 | 153.1076 | 87.3767 | 4.9378 | 0.00049378 | 0.73035
2880 | 200 | 0.24187 | 3490.398 | 6.2498 | 1.2799 | 153.3272 | 87.485 | 4.9529 | 0.00049529 | 0.73029
2885 | 200 | 0.24145 | 3496.7979 | 6.2521 | 1.2801 | 153.5468 | 87.5933 | 4.9681 | 0.00049681 | 0.73023
2890 | 200 | 0.24103 | 3503.1985 | 6.2543 | 1.2802 | 153.7664 | 87.7016 | 4.9833 | 0.00049833 | 0.73016
2895 | 200 | 0.24061 | 3509.5998 | 6.2565 | 1.2803 | 153.986 | 87.81 | 4.9985 | 0.00049985 | 0.7301
2900 | 200 | 0.2402 | 3516.0018 | 6.2587 | 1.2805 | 154.2057 | 87.9183 | 5.0137 | 0.00050137 | 0.73004
2905 | 200 | 0.23979 | 3522.4045 | 6.2609 | 1.2806 | 154.4253 | 88.0265 | 5.029 | 0.0005029 | 0.72998
2910 | 200 | 0.23937 | 3528.8079 | 6.2631 | 1.2807 | 154.6449 | 88.1348 | 5.0442 | 0.00050442 | 0.72992
2915 | 200 | 0.23896 | 3535.2119 | 6.2653 | 1.2809 | 154.8645 | 88.2431 | 5.0595 | 0.00050595 | 0.72986
2920 | 200 | 0.23855 | 3541.6167 | 6.2675 | 1.281 | 155.0841 | 88.3513 | 5.0749 | 0.00050749 | 0.7298
2925 | 200 | 0.23815 | 3548.0221 | 6.2697 | 1.2812 | 155.3037 | 88.4596 | 5.0902 | 0.00050902 | 0.72973
2930 | 200 | 0.23774 | 3554.4283 | 6.2719 | 1.2813 | 155.5234 | 88.5678 | 5.1056 | 0.00051056 | 0.72967
2935 | 200 | 0.23734 | 3560.8351 | 6.2741 | 1.2814 | 155.743 | 88.6761 | 5.121 | 0.0005121 | 0.72961
2940 | 200 | 0.23693 | 3567.2426 | 6.2762 | 1.2816 | 155.9626 | 88.7843 | 5.1364 | 0.00051364 | 0.72955
2945 | 200 | 0.23653 | 3573.6507 | 6.2784 | 1.2817 | 156.1823 | 88.8925 | 5.1518 | 0.00051518 | 0.72949
2950 | 200 | 0.23613 | 3580.0596 | 6.2806 | 1.2818 | 156.4019 | 89.0007 | 5.1673 | 0.00051673 | 0.72943
2955 | 200 | 0.23573 | 3586.4691 | 6.2828 | 1.282 | 156.6216 | 89.1089 | 5.1827 | 0.00051827 | 0.72937
2960 | 200 | 0.23533 | 3592.8793 | 6.2849 | 1.2821 | 156.8412 | 89.2171 | 5.1982 | 0.00051982 | 0.72931
2965 | 200 | 0.23493 | 3599.2901 | 6.2871 | 1.2822 | 157.0609 | 89.3253 | 5.2138 | 0.00052138 | 0.72925
2970 | 200 | 0.23454 | 3605.7017 | 6.2893 | 1.2824 | 157.2806 | 89.4335 | 5.2293 | 0.00052293 | 0.72919
2975 | 200 | 0.23415 | 3612.1139 | 6.2914 | 1.2825 | 157.5002 | 89.5416 | 5.2449 | 0.00052449 | 0.72913
2980 | 200 | 0.23375 | 3618.5268 | 6.2936 | 1.2826 | 157.7199 | 89.6498 | 5.2605 | 0.00052605 | 0.72907
2985 | 200 | 0.23336 | 3624.9403 | 6.2957 | 1.2828 | 157.9396 | 89.758 | 5.2761 | 0.00052761 | 0.72901
2990 | 200 | 0.23297 | 3631.3545 | 6.2979 | 1.2829 | 158.1593 | 89.8661 | 5.2917 | 0.00052917 | 0.72895
2995 | 200 | 0.23258 | 3637.7694 | 6.3 | 1.283 | 158.3789 | 89.9742 | 5.3074 | 0.00053074 | 0.72889
3000 | 200 | 0.23219 | 3644.1849 | 6.3021 | 1.2832 | 158.5986 | 90.0824 | 5.3231 | 0.00053231 | 0.72883
98.3584 | 500 | 20.142 | 214.0627 | 2.2393 | 1.2879 | 9.9743 | 7.0788 | 0.003845 | 3.845e-07 | 0.91404
100 | 500 | 19.659 | 216.1543 | 2.2604 | 1.2611 | 10.1028 | 7.1924 | 0.0040751 | 4.0751e-07 | 0.89779
105 | 500 | 18.3618 | 222.3012 | 2.3204 | 1.2023 | 10.5119 | 7.5356 | 0.0047617 | 4.7617e-07 | 0.86187
110 | 500 | 17.2651 | 228.2098 | 2.3753 | 1.1636 | 10.9373 | 7.875 | 0.0054444 | 5.4444e-07 | 0.83779
115 | 500 | 16.3175 | 233.9551 | 2.4264 | 1.1359 | 11.3715 | 8.2106 | 0.0061349 | 6.1349e-07 | 0.8202
120 | 500 | 15.4858 | 239.5807 | 2.4743 | 1.1152 | 11.8104 | 8.5425 | 0.0068388 | 6.8388e-07 | 0.80662
125 | 500 | 14.747 | 245.1148 | 2.5195 | 1.0991 | 12.2517 | 8.8706 | 0.007559 | 7.559e-07 | 0.79577
130 | 500 | 14.0844 | 250.5769 | 2.5623 | 1.0862 | 12.6938 | 9.1951 | 0.0082971 | 8.2971e-07 | 0.78686
135 | 500 | 13.4855 | 255.9812 | 2.6031 | 1.0758 | 13.1357 | 9.5162 | 0.009054 | 9.054e-07 | 0.77939
140 | 500 | 12.9406 | 261.3383 | 2.6421 | 1.0673 | 13.5768 | 9.8338 | 0.0098304 | 9.8304e-07 | 0.77303
145 | 500 | 12.442 | 266.6563 | 2.6794 | 1.0601 | 14.0166 | 10.1481 | 0.010627 | 1.0627e-06 | 0.76754
150 | 500 | 11.9835 | 271.9415 | 2.7153 | 1.0541 | 14.4547 | 10.4592 | 0.011443 | 1.1443e-06 | 0.76274
155 | 500 | 11.5601 | 277.199 | 2.7497 | 1.049 | 14.8909 | 10.7671 | 0.012279 | 1.2279e-06 | 0.7585
160 | 500 | 11.1677 | 282.4329 | 2.783 | 1.0446 | 15.3249 | 11.0719 | 0.013136 | 1.3136e-06 | 0.75472
165 | 500 | 10.8027 | 287.6463 | 2.8151 | 1.0409 | 15.7567 | 11.3736 | 0.014013 | 1.4013e-06 | 0.75132
170 | 500 | 10.4621 | 292.8422 | 2.8461 | 1.0376 | 16.1862 | 11.6725 | 0.014911 | 1.4911e-06 | 0.74823
175 | 500 | 10.1435 | 298.0227 | 2.8761 | 1.0347 | 16.6133 | 11.9685 | 0.015829 | 1.5829e-06 | 0.74541
180 | 500 | 9.8446 | 303.1897 | 2.9052 | 1.0322 | 17.0379 | 12.2616 | 0.016767 | 1.6767e-06 | 0.74282
185 | 500 | 9.5637 | 308.3449 | 2.9335 | 1.0299 | 17.46 | 12.5521 | 0.017726 | 1.7726e-06 | 0.74043
190 | 500 | 9.299 | 313.4896 | 2.9609 | 1.028 | 17.8796 | 12.8398 | 0.018705 | 1.8705e-06 | 0.7382
195 | 500 | 9.0491 | 318.6249 | 2.9876 | 1.0262 | 18.2967 | 13.1249 | 0.019703 | 1.9703e-06 | 0.73613
200 | 500 | 8.8128 | 323.7519 | 3.0136 | 1.0246 | 18.7113 | 13.4075 | 0.020722 | 2.0722e-06 | 0.73419
205 | 500 | 8.589 | 328.8714 | 3.0388 | 1.0232 | 19.1234 | 13.6875 | 0.02176 | 2.176e-06 | 0.73236
210 | 500 | 8.3766 | 333.9842 | 3.0635 | 1.0219 | 19.5331 | 13.9651 | 0.022818 | 2.2818e-06 | 0.73064
215 | 500 | 8.1747 | 339.0911 | 3.0875 | 1.0208 | 19.9402 | 14.2403 | 0.023895 | 2.3895e-06 | 0.72901
220 | 500 | 7.9827 | 344.1925 | 3.111 | 1.0198 | 20.345 | 14.5132 | 0.024992 | 2.4992e-06 | 0.72746
225 | 500 | 7.7997 | 349.2891 | 3.1339 | 1.0189 | 20.7473 | 14.7837 | 0.026108 | 2.6108e-06 | 0.726
230 | 500 | 7.6251 | 354.3812 | 3.1563 | 1.018 | 21.1472 | 15.052 | 0.027243 | 2.7243e-06 | 0.7246
235 | 500 | 7.4584 | 359.4694 | 3.1781 | 1.0173 | 21.5448 | 15.3181 | 0.028396 | 2.8396e-06 | 0.72326
240 | 500 | 7.299 | 364.554 | 3.1996 | 1.0166 | 21.94 | 15.582 | 0.029569 | 2.9569e-06 | 0.72199
245 | 500 | 7.1463 | 369.6354 | 3.2205 | 1.016 | 22.333 | 15.8438 | 0.030759 | 3.0759e-06 | 0.72077
250 | 500 | 7.0001 | 374.7139 | 3.241 | 1.0154 | 22.7237 | 16.1035 | 0.031969 | 3.1969e-06 | 0.71961
255 | 500 | 6.8598 | 379.7898 | 3.2611 | 1.0149 | 23.1121 | 16.3612 | 0.033196 | 3.3196e-06 | 0.71849
260 | 500 | 6.7252 | 384.8635 | 3.2808 | 1.0145 | 23.4983 | 16.617 | 0.034441 | 3.4441e-06 | 0.71742
265 | 500 | 6.5959 | 389.9351 | 3.3002 | 1.0141 | 23.8823 | 16.8707 | 0.035704 | 3.5704e-06 | 0.71639
270 | 500 | 6.4715 | 395.0049 | 3.3191 | 1.0138 | 24.2643 | 17.1226 | 0.036984 | 3.6984e-06 | 0.71541
275 | 500 | 6.3518 | 400.0731 | 3.3377 | 1.0135 | 24.6441 | 17.3725 | 0.038282 | 3.8282e-06 | 0.71446
280 | 500 | 6.2365 | 405.14 | 3.356 | 1.0133 | 25.022 | 17.6207 | 0.039597 | 3.9597e-06 | 0.71355
285 | 500 | 6.1253 | 410.2058 | 3.3739 | 1.0131 | 25.3977 | 17.867 | 0.040929 | 4.0929e-06 | 0.71267
290 | 500 | 6.0182 | 415.2707 | 3.3915 | 1.0129 | 25.7715 | 18.1115 | 0.042278 | 4.2278e-06 | 0.71184
295 | 500 | 5.9147 | 420.3348 | 3.4088 | 1.0128 | 26.1433 | 18.3543 | 0.043643 | 4.3643e-06 | 0.71103
300 | 500 | 5.8149 | 425.3984 | 3.4259 | 1.0127 | 26.5131 | 18.5954 | 0.045025 | 4.5025e-06 | 0.71026
305 | 500 | 5.7183 | 430.4616 | 3.4426 | 1.0126 | 26.881 | 18.8349 | 0.046423 | 4.6423e-06 | 0.70952
310 | 500 | 5.625 | 435.5247 | 3.4591 | 1.0126 | 27.2471 | 19.0726 | 0.047837 | 4.7837e-06 | 0.70881
315 | 500 | 5.5347 | 440.5877 | 3.4753 | 1.0126 | 27.6112 | 19.3088 | 0.049266 | 4.9266e-06 | 0.70813
320 | 500 | 5.4473 | 445.6508 | 3.4912 | 1.0127 | 27.9736 | 19.5434 | 0.050712 | 5.0712e-06 | 0.70748
325 | 500 | 5.3626 | 450.7143 | 3.5069 | 1.0127 | 28.3342 | 19.7764 | 0.052172 | 5.2172e-06 | 0.70686
330 | 500 | 5.2806 | 455.7782 | 3.5224 | 1.0128 | 28.693 | 20.0079 | 0.053648 | 5.3648e-06 | 0.70627
335 | 500 | 5.201 | 460.8428 | 3.5376 | 1.013 | 29.05 | 20.2379 | 0.055139 | 5.5139e-06 | 0.7057
340 | 500 | 5.1238 | 465.9081 | 3.5526 | 1.0131 | 29.4054 | 20.4664 | 0.056645 | 5.6645e-06 | 0.70516
345 | 500 | 5.049 | 470.9743 | 3.5674 | 1.0133 | 29.7591 | 20.6935 | 0.058165 | 5.8165e-06 | 0.70465
350 | 500 | 4.9762 | 476.0416 | 3.582 | 1.0136 | 30.1111 | 20.9192 | 0.059699 | 5.9699e-06 | 0.70416
355 | 500 | 4.9056 | 481.1101 | 3.5964 | 1.0138 | 30.4615 | 21.1434 | 0.061248 | 6.1248e-06 | 0.7037
360 | 500 | 4.837 | 486.1799 | 3.6105 | 1.0141 | 30.8103 | 21.3663 | 0.062811 | 6.2811e-06 | 0.70326
365 | 500 | 4.7703 | 491.2512 | 3.6245 | 1.0144 | 31.1575 | 21.5878 | 0.064387 | 6.4387e-06 | 0.70285
370 | 500 | 4.7054 | 496.3242 | 3.6383 | 1.0148 | 31.5031 | 21.808 | 0.065978 | 6.5978e-06 | 0.70246
375 | 500 | 4.6422 | 501.3988 | 3.652 | 1.0151 | 31.8473 | 22.0269 | 0.067581 | 6.7581e-06 | 0.7021
380 | 500 | 4.5808 | 506.4754 | 3.6654 | 1.0155 | 32.1899 | 22.2445 | 0.069198 | 6.9198e-06 | 0.70176
385 | 500 | 4.521 | 511.554 | 3.6787 | 1.0159 | 32.531 | 22.4608 | 0.070828 | 7.0828e-06 | 0.70144
390 | 500 | 4.4627 | 516.6348 | 3.6918 | 1.0164 | 32.8707 | 22.6759 | 0.07247 | 7.247e-06 | 0.70115
395 | 500 | 4.4059 | 521.7178 | 3.7048 | 1.0168 | 33.209 | 22.8897 | 0.074126 | 7.4126e-06 | 0.70087
400 | 500 | 4.3506 | 526.8032 | 3.7175 | 1.0173 | 33.5458 | 23.1024 | 0.075793 | 7.5793e-06 | 0.70062
405 | 500 | 4.2966 | 531.8912 | 3.7302 | 1.0179 | 33.8813 | 23.3139 | 0.077473 | 7.7473e-06 | 0.70039
410 | 500 | 4.244 | 536.9818 | 3.7427 | 1.0184 | 34.2154 | 23.5242 | 0.079165 | 7.9165e-06 | 0.70018
415 | 500 | 4.1926 | 542.0751 | 3.755 | 1.019 | 34.5481 | 23.7333 | 0.080869 | 8.0869e-06 | 0.69999
420 | 500 | 4.1425 | 547.1714 | 3.7672 | 1.0195 | 34.8795 | 23.9413 | 0.082585 | 8.2585e-06 | 0.69982
425 | 500 | 4.0936 | 552.2706 | 3.7793 | 1.0202 | 35.2096 | 24.1482 | 0.084313 | 8.4313e-06 | 0.69967
430 | 500 | 4.0458 | 557.373 | 3.7912 | 1.0208 | 35.5384 | 24.3541 | 0.086052 | 8.6052e-06 | 0.69954
435 | 500 | 3.9991 | 562.4786 | 3.803 | 1.0214 | 35.8659 | 24.5588 | 0.087802 | 8.7802e-06 | 0.69942
440 | 500 | 3.9535 | 567.5875 | 3.8147 | 1.0221 | 36.1922 | 24.7625 | 0.089563 | 8.9563e-06 | 0.69933
445 | 500 | 3.909 | 572.6998 | 3.8263 | 1.0228 | 36.5173 | 24.9651 | 0.091335 | 9.1335e-06 | 0.69925
450 | 500 | 3.8654 | 577.8157 | 3.8377 | 1.0235 | 36.8411 | 25.1667 | 0.093118 | 9.3118e-06 | 0.69919
455 | 500 | 3.8228 | 582.9353 | 3.849 | 1.0243 | 37.1638 | 25.3673 | 0.094912 | 9.4912e-06 | 0.69915
460 | 500 | 3.7811 | 588.0585 | 3.8602 | 1.025 | 37.4853 | 25.5669 | 0.096716 | 9.6716e-06 | 0.69913
465 | 500 | 3.7404 | 593.1857 | 3.8713 | 1.0258 | 37.8056 | 25.7655 | 0.098531 | 9.8531e-06 | 0.69912
470 | 500 | 3.7005 | 598.3167 | 3.8823 | 1.0266 | 38.1247 | 25.9631 | 0.10036 | 1.0036e-05 | 0.69913
475 | 500 | 3.6614 | 603.4519 | 3.8931 | 1.0274 | 38.4428 | 26.1598 | 0.10219 | 1.0219e-05 | 0.69915
480 | 500 | 3.6232 | 608.5911 | 3.9039 | 1.0283 | 38.7597 | 26.3555 | 0.10404 | 1.0404e-05 | 0.69919
485 | 500 | 3.5858 | 613.7345 | 3.9146 | 1.0291 | 39.0755 | 26.5503 | 0.10589 | 1.0589e-05 | 0.69924
490 | 500 | 3.5491 | 618.8823 | 3.9251 | 1.03 | 39.3903 | 26.7442 | 0.10776 | 1.0776e-05 | 0.69931
495 | 500 | 3.5132 | 624.0344 | 3.9356 | 1.0309 | 39.704 | 26.9372 | 0.10963 | 1.0963e-05 | 0.69939
500 | 500 | 3.478 | 629.191 | 3.946 | 1.0318 | 40.0166 | 27.1293 | 0.11151 | 1.1151e-05 | 0.69949
505 | 500 | 3.4435 | 634.3521 | 3.9562 | 1.0327 | 40.3282 | 27.3205 | 0.11341 | 1.1341e-05 | 0.6996
510 | 500 | 3.4097 | 639.5179 | 3.9664 | 1.0336 | 40.6388 | 27.5109 | 0.11531 | 1.1531e-05 | 0.69972
515 | 500 | 3.3765 | 644.6884 | 3.9765 | 1.0346 | 40.9484 | 27.7004 | 0.11722 | 1.1722e-05 | 0.69985
520 | 500 | 3.344 | 649.8636 | 3.9865 | 1.0355 | 41.257 | 27.889 | 0.11914 | 1.1914e-05 | 0.7
525 | 500 | 3.3121 | 655.0437 | 3.9964 | 1.0365 | 41.5646 | 28.0769 | 0.12107 | 1.2107e-05 | 0.70016
530 | 500 | 3.2808 | 660.2286 | 4.0062 | 1.0375 | 41.8712 | 28.2639 | 0.12301 | 1.2301e-05 | 0.70033
535 | 500 | 3.2501 | 665.4186 | 4.016 | 1.0385 | 42.1769 | 28.4501 | 0.12496 | 1.2496e-05 | 0.70051
540 | 500 | 3.22 | 670.6136 | 4.0257 | 1.0395 | 42.4817 | 28.6355 | 0.12692 | 1.2692e-05 | 0.7007
545 | 500 | 3.1904 | 675.8137 | 4.0352 | 1.0405 | 42.7855 | 28.8201 | 0.12888 | 1.2888e-05 | 0.7009
550 | 500 | 3.1614 | 681.0189 | 4.0447 | 1.0416 | 43.0884 | 29.004 | 0.13086 | 1.3086e-05 | 0.70111
555 | 500 | 3.1329 | 686.2293 | 4.0542 | 1.0426 | 43.3904 | 29.1871 | 0.13284 | 1.3284e-05 | 0.70132
560 | 500 | 3.1049 | 691.445 | 4.0635 | 1.0437 | 43.6916 | 29.3694 | 0.13483 | 1.3483e-05 | 0.70155
565 | 500 | 3.0774 | 696.666 | 4.0728 | 1.0447 | 43.9918 | 29.551 | 0.13683 | 1.3683e-05 | 0.70179
570 | 500 | 3.0504 | 701.8924 | 4.082 | 1.0458 | 44.2912 | 29.7319 | 0.13884 | 1.3884e-05 | 0.70204
575 | 500 | 3.0239 | 707.1242 | 4.0912 | 1.0469 | 44.5897 | 29.912 | 0.14085 | 1.4085e-05 | 0.70229
580 | 500 | 2.9978 | 712.3614 | 4.1002 | 1.048 | 44.8874 | 30.0914 | 0.14288 | 1.4288e-05 | 0.70255
585 | 500 | 2.9721 | 717.6041 | 4.1092 | 1.0491 | 45.1843 | 30.2701 | 0.14491 | 1.4491e-05 | 0.70282
590 | 500 | 2.9469 | 722.8524 | 4.1182 | 1.0502 | 45.4803 | 30.4482 | 0.14695 | 1.4695e-05 | 0.70309
595 | 500 | 2.9222 | 728.1062 | 4.127 | 1.0513 | 45.7755 | 30.6255 | 0.149 | 1.49e-05 | 0.70338
600 | 500 | 2.8978 | 733.3657 | 4.1358 | 1.0525 | 46.0699 | 30.8021 | 0.15106 | 1.5106e-05 | 0.70366
605 | 500 | 2.8738 | 738.6307 | 4.1446 | 1.0536 | 46.3636 | 30.9781 | 0.15312 | 1.5312e-05 | 0.70396
610 | 500 | 2.8503 | 743.9015 | 4.1532 | 1.0547 | 46.6564 | 31.1534 | 0.1552 | 1.552e-05 | 0.70426
615 | 500 | 2.8271 | 749.178 | 4.1619 | 1.0559 | 46.9485 | 31.3281 | 0.15728 | 1.5728e-05 | 0.70456
620 | 500 | 2.8043 | 754.4602 | 4.1704 | 1.057 | 47.2398 | 31.5021 | 0.15937 | 1.5937e-05 | 0.70488
625 | 500 | 2.7819 | 759.7481 | 4.1789 | 1.0582 | 47.5304 | 31.6755 | 0.16147 | 1.6147e-05 | 0.70519
630 | 500 | 2.7598 | 765.0418 | 4.1873 | 1.0593 | 47.8202 | 31.8483 | 0.16357 | 1.6357e-05 | 0.70551
635 | 500 | 2.7381 | 770.3414 | 4.1957 | 1.0605 | 48.1093 | 32.0204 | 0.16568 | 1.6568e-05 | 0.70584
640 | 500 | 2.7167 | 775.6467 | 4.204 | 1.0617 | 48.3977 | 32.1919 | 0.16781 | 1.6781e-05 | 0.70616
645 | 500 | 2.6956 | 780.9579 | 4.2123 | 1.0628 | 48.6853 | 32.3628 | 0.16993 | 1.6993e-05 | 0.7065
650 | 500 | 2.6749 | 786.275 | 4.2205 | 1.064 | 48.9723 | 32.5331 | 0.17207 | 1.7207e-05 | 0.70683
655 | 500 | 2.6544 | 791.5979 | 4.2287 | 1.0652 | 49.2585 | 32.7028 | 0.17422 | 1.7422e-05 | 0.70717
660 | 500 | 2.6343 | 796.9268 | 4.2368 | 1.0664 | 49.5441 | 32.872 | 0.17637 | 1.7637e-05 | 0.70752
665 | 500 | 2.6145 | 802.2615 | 4.2448 | 1.0675 | 49.829 | 33.0405 | 0.17853 | 1.7853e-05 | 0.70786
670 | 500 | 2.595 | 807.6021 | 4.2528 | 1.0687 | 50.1132 | 33.2085 | 0.1807 | 1.807e-05 | 0.70821
675 | 500 | 2.5758 | 812.9487 | 4.2608 | 1.0699 | 50.3967 | 33.3759 | 0.18287 | 1.8287e-05 | 0.70856
680 | 500 | 2.5569 | 818.3012 | 4.2687 | 1.0711 | 50.6796 | 33.5428 | 0.18505 | 1.8505e-05 | 0.70891
685 | 500 | 2.5382 | 823.6596 | 4.2765 | 1.0723 | 50.9619 | 33.7091 | 0.18724 | 1.8724e-05 | 0.70927
690 | 500 | 2.5198 | 829.0239 | 4.2843 | 1.0735 | 51.2435 | 33.8749 | 0.18944 | 1.8944e-05 | 0.70962
695 | 500 | 2.5017 | 834.3942 | 4.2921 | 1.0747 | 51.5245 | 34.0401 | 0.19165 | 1.9165e-05 | 0.70998
700 | 500 | 2.4838 | 839.7705 | 4.2998 | 1.0758 | 51.8048 | 34.2048 | 0.19386 | 1.9386e-05 | 0.71034
705 | 500 | 2.4662 | 845.1527 | 4.3075 | 1.077 | 52.0846 | 34.3689 | 0.19609 | 1.9609e-05 | 0.7107
710 | 500 | 2.4489 | 850.5408 | 4.3151 | 1.0782 | 52.3637 | 34.5326 | 0.19832 | 1.9832e-05 | 0.71106
715 | 500 | 2.4318 | 855.9349 | 4.3227 | 1.0794 | 52.6422 | 34.6957 | 0.20055 | 2.0055e-05 | 0.71142
720 | 500 | 2.4149 | 861.3349 | 4.3302 | 1.0806 | 52.9202 | 34.8584 | 0.2028 | 2.028e-05 | 0.71178
725 | 500 | 2.3982 | 866.7408 | 4.3377 | 1.0818 | 53.1975 | 35.0205 | 0.20505 | 2.0505e-05 | 0.71215
730 | 500 | 2.3818 | 872.1527 | 4.3451 | 1.083 | 53.4743 | 35.1821 | 0.20731 | 2.0731e-05 | 0.71251
735 | 500 | 2.3656 | 877.5705 | 4.3525 | 1.0841 | 53.7504 | 35.3432 | 0.20958 | 2.0958e-05 | 0.71288
740 | 500 | 2.3496 | 882.9942 | 4.3599 | 1.0853 | 54.0261 | 35.5039 | 0.21186 | 2.1186e-05 | 0.71324
745 | 500 | 2.3339 | 888.4238 | 4.3672 | 1.0865 | 54.3011 | 35.6641 | 0.21414 | 2.1414e-05 | 0.7136
750 | 500 | 2.3183 | 893.8593 | 4.3744 | 1.0877 | 54.5756 | 35.8237 | 0.21643 | 2.1643e-05 | 0.71397
755 | 500 | 2.303 | 899.3007 | 4.3817 | 1.0889 | 54.8496 | 35.983 | 0.21873 | 2.1873e-05 | 0.71433
760 | 500 | 2.2878 | 904.748 | 4.3889 | 1.09 | 55.123 | 36.1417 | 0.22104 | 2.2104e-05 | 0.71469
765 | 500 | 2.2729 | 910.2011 | 4.396 | 1.0912 | 55.3958 | 36.3 | 0.22335 | 2.2335e-05 | 0.71505
770 | 500 | 2.2581 | 915.6601 | 4.4031 | 1.0924 | 55.6682 | 36.4579 | 0.22567 | 2.2567e-05 | 0.71541
775 | 500 | 2.2436 | 921.1249 | 4.4102 | 1.0935 | 55.94 | 36.6153 | 0.228 | 2.28e-05 | 0.71577
780 | 500 | 2.2292 | 926.5955 | 4.4172 | 1.0947 | 56.2113 | 36.7722 | 0.23034 | 2.3034e-05 | 0.71613
785 | 500 | 2.215 | 932.0719 | 4.4242 | 1.0959 | 56.4821 | 36.9287 | 0.23269 | 2.3269e-05 | 0.71649
790 | 500 | 2.201 | 937.5542 | 4.4312 | 1.097 | 56.7523 | 37.0848 | 0.23504 | 2.3504e-05 | 0.71685
795 | 500 | 2.1872 | 943.0421 | 4.4381 | 1.0982 | 57.0221 | 37.2404 | 0.2374 | 2.374e-05 | 0.7172
800 | 500 | 2.1735 | 948.5359 | 4.445 | 1.0993 | 57.2914 | 37.3957 | 0.23977 | 2.3977e-05 | 0.71756
805 | 500 | 2.16 | 954.0354 | 4.4519 | 1.1005 | 57.5601 | 37.5505 | 0.24215 | 2.4215e-05 | 0.71791
810 | 500 | 2.1467 | 959.5406 | 4.4587 | 1.1016 | 57.8284 | 37.7048 | 0.24454 | 2.4454e-05 | 0.71826
815 | 500 | 2.1335 | 965.0514 | 4.4655 | 1.1027 | 58.0963 | 37.8588 | 0.24693 | 2.4693e-05 | 0.71861
820 | 500 | 2.1205 | 970.568 | 4.4722 | 1.1039 | 58.3636 | 38.0124 | 0.24933 | 2.4933e-05 | 0.71896
825 | 500 | 2.1077 | 976.0902 | 4.4789 | 1.105 | 58.6305 | 38.1655 | 0.25174 | 2.5174e-05 | 0.7193
830 | 500 | 2.095 | 981.6181 | 4.4856 | 1.1061 | 58.8969 | 38.3183 | 0.25415 | 2.5415e-05 | 0.71965
835 | 500 | 2.0825 | 987.1515 | 4.4923 | 1.1073 | 59.1628 | 38.4706 | 0.25658 | 2.5658e-05 | 0.71999
840 | 500 | 2.0701 | 992.6906 | 4.4989 | 1.1084 | 59.4283 | 38.6226 | 0.25901 | 2.5901e-05 | 0.72033
845 | 500 | 2.0579 | 998.2352 | 4.5054 | 1.1095 | 59.6934 | 38.7742 | 0.26145 | 2.6145e-05 | 0.72067
850 | 500 | 2.0458 | 1003.7854 | 4.512 | 1.1106 | 59.958 | 38.9254 | 0.2639 | 2.639e-05 | 0.721
855 | 500 | 2.0338 | 1009.3411 | 4.5185 | 1.1117 | 60.2221 | 39.0762 | 0.26636 | 2.6636e-05 | 0.72134
860 | 500 | 2.022 | 1014.9022 | 4.525 | 1.1128 | 60.4858 | 39.2266 | 0.26882 | 2.6882e-05 | 0.72167
865 | 500 | 2.0103 | 1020.4689 | 4.5315 | 1.1139 | 60.7491 | 39.3767 | 0.27129 | 2.7129e-05 | 0.722
870 | 500 | 1.9988 | 1026.041 | 4.5379 | 1.115 | 61.012 | 39.5264 | 0.27377 | 2.7377e-05 | 0.72232
875 | 500 | 1.9874 | 1031.6185 | 4.5443 | 1.116 | 61.2744 | 39.6757 | 0.27626 | 2.7626e-05 | 0.72265
880 | 500 | 1.9761 | 1037.2014 | 4.5506 | 1.1171 | 61.5365 | 39.8247 | 0.27876 | 2.7876e-05 | 0.72297
885 | 500 | 1.9649 | 1042.7897 | 4.557 | 1.1182 | 61.7981 | 39.9733 | 0.28126 | 2.8126e-05 | 0.72329
890 | 500 | 1.9539 | 1048.3833 | 4.5633 | 1.1193 | 62.0593 | 40.1216 | 0.28378 | 2.8378e-05 | 0.72361
895 | 500 | 1.943 | 1053.9823 | 4.5695 | 1.1203 | 62.3201 | 40.2695 | 0.2863 | 2.863e-05 | 0.72392
900 | 500 | 1.9322 | 1059.5865 | 4.5758 | 1.1214 | 62.5805 | 40.4171 | 0.28883 | 2.8883e-05 | 0.72423
905 | 500 | 1.9215 | 1065.196 | 4.582 | 1.1224 | 62.8405 | 40.5643 | 0.29136 | 2.9136e-05 | 0.72454
910 | 500 | 1.911 | 1070.8108 | 4.5882 | 1.1235 | 63.1001 | 40.7112 | 0.29391 | 2.9391e-05 | 0.72485
915 | 500 | 1.9006 | 1076.4307 | 4.5943 | 1.1245 | 63.3593 | 40.8577 | 0.29646 | 2.9646e-05 | 0.72515
920 | 500 | 1.8902 | 1082.0559 | 4.6005 | 1.1255 | 63.6181 | 41.0039 | 0.29902 | 2.9902e-05 | 0.72545
925 | 500 | 1.88 | 1087.6862 | 4.6066 | 1.1266 | 63.8766 | 41.1498 | 0.30159 | 3.0159e-05 | 0.72575
930 | 500 | 1.8699 | 1093.3216 | 4.6127 | 1.1276 | 64.1347 | 41.2954 | 0.30417 | 3.0417e-05 | 0.72604
935 | 500 | 1.8599 | 1098.9621 | 4.6187 | 1.1286 | 64.3924 | 41.4406 | 0.30675 | 3.0675e-05 | 0.72634
940 | 500 | 1.8501 | 1104.6077 | 4.6247 | 1.1296 | 64.6497 | 41.5855 | 0.30935 | 3.0935e-05 | 0.72662
945 | 500 | 1.8403 | 1110.2584 | 4.6307 | 1.1306 | 64.9067 | 41.7301 | 0.31195 | 3.1195e-05 | 0.72691
950 | 500 | 1.8306 | 1115.914 | 4.6367 | 1.1316 | 65.1633 | 41.8744 | 0.31456 | 3.1456e-05 | 0.7272
955 | 500 | 1.821 | 1121.5747 | 4.6426 | 1.1326 | 65.4196 | 42.0184 | 0.31718 | 3.1718e-05 | 0.72748
960 | 500 | 1.8115 | 1127.2403 | 4.6486 | 1.1336 | 65.6755 | 42.1621 | 0.31981 | 3.1981e-05 | 0.72775
965 | 500 | 1.8022 | 1132.9109 | 4.6544 | 1.1346 | 65.931 | 42.3054 | 0.32244 | 3.2244e-05 | 0.72803
970 | 500 | 1.7929 | 1138.5863 | 4.6603 | 1.1356 | 66.1862 | 42.4485 | 0.32508 | 3.2508e-05 | 0.7283
975 | 500 | 1.7837 | 1144.2666 | 4.6661 | 1.1366 | 66.4411 | 42.5912 | 0.32774 | 3.2774e-05 | 0.72857
980 | 500 | 1.7746 | 1149.9518 | 4.672 | 1.1375 | 66.6956 | 42.7337 | 0.3304 | 3.304e-05 | 0.72884
985 | 500 | 1.7656 | 1155.6418 | 4.6778 | 1.1385 | 66.9498 | 42.8759 | 0.33306 | 3.3306e-05 | 0.7291
990 | 500 | 1.7567 | 1161.3366 | 4.6835 | 1.1394 | 67.2036 | 43.0177 | 0.33574 | 3.3574e-05 | 0.72936
995 | 500 | 1.7479 | 1167.0361 | 4.6893 | 1.1404 | 67.4571 | 43.1593 | 0.33843 | 3.3843e-05 | 0.72962
1000 | 500 | 1.7392 | 1172.7404 | 4.695 | 1.1413 | 67.7103 | 43.3006 | 0.34112 | 3.4112e-05 | 0.72988
1005 | 500 | 1.7305 | 1178.4494 | 4.7007 | 1.1423 | 67.9632 | 43.4416 | 0.34382 | 3.4382e-05 | 0.73013
1010 | 500 | 1.722 | 1184.163 | 4.7064 | 1.1432 | 68.2157 | 43.5824 | 0.34653 | 3.4653e-05 | 0.73038
1015 | 500 | 1.7135 | 1189.8813 | 4.712 | 1.1441 | 68.4679 | 43.7228 | 0.34925 | 3.4925e-05 | 0.73062
1020 | 500 | 1.7051 | 1195.6042 | 4.7176 | 1.145 | 68.7199 | 43.863 | 0.35198 | 3.5198e-05 | 0.73087
1025 | 500 | 1.6968 | 1201.3317 | 4.7232 | 1.146 | 68.9715 | 44.0029 | 0.35471 | 3.5471e-05 | 0.73111
1030 | 500 | 1.6886 | 1207.0638 | 4.7288 | 1.1469 | 69.2228 | 44.1426 | 0.35746 | 3.5746e-05 | 0.73134
1035 | 500 | 1.6804 | 1212.8003 | 4.7344 | 1.1478 | 69.4737 | 44.2819 | 0.36021 | 3.6021e-05 | 0.73158
1040 | 500 | 1.6723 | 1218.5414 | 4.7399 | 1.1487 | 69.7244 | 44.421 | 0.36297 | 3.6297e-05 | 0.73181
1045 | 500 | 1.6643 | 1224.287 | 4.7454 | 1.1496 | 69.9748 | 44.5599 | 0.36574 | 3.6574e-05 | 0.73204
1050 | 500 | 1.6564 | 1230.037 | 4.7509 | 1.1504 | 70.2249 | 44.6985 | 0.36851 | 3.6851e-05 | 0.73226
1055 | 500 | 1.6486 | 1235.7914 | 4.7564 | 1.1513 | 70.4747 | 44.8368 | 0.3713 | 3.713e-05 | 0.73249
1060 | 500 | 1.6408 | 1241.5503 | 4.7618 | 1.1522 | 70.7242 | 44.9749 | 0.37409 | 3.7409e-05 | 0.73271
1065 | 500 | 1.6331 | 1247.3135 | 4.7672 | 1.1531 | 70.9734 | 45.1127 | 0.3769 | 3.769e-05 | 0.73292
1070 | 500 | 1.6255 | 1253.081 | 4.7726 | 1.1539 | 71.2224 | 45.2502 | 0.37971 | 3.7971e-05 | 0.73314
1075 | 500 | 1.6179 | 1258.8528 | 4.778 | 1.1548 | 71.471 | 45.3876 | 0.38253 | 3.8253e-05 | 0.73335
1080 | 500 | 1.6105 | 1264.6289 | 4.7834 | 1.1556 | 71.7194 | 45.5246 | 0.38536 | 3.8536e-05 | 0.73356
1085 | 500 | 1.603 | 1270.4092 | 4.7887 | 1.1565 | 71.9675 | 45.6614 | 0.38819 | 3.8819e-05 | 0.73376
1090 | 500 | 1.5957 | 1276.1938 | 4.794 | 1.1573 | 72.2153 | 45.798 | 0.39104 | 3.9104e-05 | 0.73397
1095 | 500 | 1.5884 | 1281.9826 | 4.7993 | 1.1582 | 72.4628 | 45.9344 | 0.39389 | 3.9389e-05 | 0.73417
1100 | 500 | 1.5812 | 1287.7755 | 4.8046 | 1.159 | 72.7101 | 46.0705 | 0.39676 | 3.9676e-05 | 0.73436
1105 | 500 | 1.5741 | 1293.5726 | 4.8099 | 1.1598 | 72.9571 | 46.2063 | 0.39963 | 3.9963e-05 | 0.73456
1110 | 500 | 1.567 | 1299.3737 | 4.8151 | 1.1606 | 73.2039 | 46.342 | 0.40251 | 4.0251e-05 | 0.73475
1115 | 500 | 1.56 | 1305.179 | 4.8203 | 1.1615 | 73.4503 | 46.4774 | 0.40539 | 4.0539e-05 | 0.73494
1120 | 500 | 1.553 | 1310.9883 | 4.8255 | 1.1623 | 73.6966 | 46.6125 | 0.40829 | 4.0829e-05 | 0.73513
1125 | 500 | 1.5461 | 1316.8017 | 4.8307 | 1.1631 | 73.9425 | 46.7475 | 0.4112 | 4.112e-05 | 0.73531
1130 | 500 | 1.5393 | 1322.619 | 4.8359 | 1.1639 | 74.1882 | 46.8822 | 0.41411 | 4.1411e-05 | 0.73549
1135 | 500 | 1.5325 | 1328.4404 | 4.841 | 1.1647 | 74.4337 | 47.0167 | 0.41703 | 4.1703e-05 | 0.73567
1140 | 500 | 1.5258 | 1334.2656 | 4.8461 | 1.1655 | 74.6789 | 47.151 | 0.41996 | 4.1996e-05 | 0.73584
1145 | 500 | 1.5191 | 1340.0949 | 4.8512 | 1.1662 | 74.9239 | 47.285 | 0.4229 | 4.229e-05 | 0.73602
1150 | 500 | 1.5125 | 1345.928 | 4.8563 | 1.167 | 75.1686 | 47.4188 | 0.42585 | 4.2585e-05 | 0.73619
1155 | 500 | 1.506 | 1351.7649 | 4.8614 | 1.1678 | 75.4131 | 47.5525 | 0.42881 | 4.2881e-05 | 0.73636
1160 | 500 | 1.4995 | 1357.6058 | 4.8664 | 1.1685 | 75.6573 | 47.6859 | 0.43178 | 4.3178e-05 | 0.73652
1165 | 500 | 1.4931 | 1363.4504 | 4.8714 | 1.1693 | 75.9013 | 47.819 | 0.43475 | 4.3475e-05 | 0.73668
1170 | 500 | 1.4867 | 1369.2988 | 4.8765 | 1.1701 | 76.145 | 47.952 | 0.43773 | 4.3773e-05 | 0.73684
1175 | 500 | 1.4804 | 1375.151 | 4.8814 | 1.1708 | 76.3886 | 48.0848 | 0.44072 | 4.4072e-05 | 0.737
1180 | 500 | 1.4741 | 1381.007 | 4.8864 | 1.1716 | 76.6319 | 48.2174 | 0.44372 | 4.4372e-05 | 0.73716
1185 | 500 | 1.4679 | 1386.8667 | 4.8914 | 1.1723 | 76.8749 | 48.3497 | 0.44673 | 4.4673e-05 | 0.73731
1190 | 500 | 1.4617 | 1392.73 | 4.8963 | 1.173 | 77.1177 | 48.4819 | 0.44975 | 4.4975e-05 | 0.73746
1195 | 500 | 1.4556 | 1398.597 | 4.9012 | 1.1738 | 77.3604 | 48.6138 | 0.45278 | 4.5278e-05 | 0.73761
1200 | 500 | 1.4496 | 1404.4677 | 4.9061 | 1.1745 | 77.6027 | 48.7456 | 0.45581 | 4.5581e-05 | 0.73775
1205 | 500 | 1.4436 | 1410.342 | 4.911 | 1.1752 | 77.8449 | 48.8771 | 0.45886 | 4.5886e-05 | 0.73789
1210 | 500 | 1.4376 | 1416.2199 | 4.9159 | 1.1759 | 78.0868 | 49.0085 | 0.46191 | 4.6191e-05 | 0.73803
1215 | 500 | 1.4317 | 1422.1013 | 4.9207 | 1.1766 | 78.3286 | 49.1396 | 0.46497 | 4.6497e-05 | 0.73817
1220 | 500 | 1.4258 | 1427.9863 | 4.9256 | 1.1774 | 78.5701 | 49.2706 | 0.46804 | 4.6804e-05 | 0.73831
1225 | 500 | 1.42 | 1433.8748 | 4.9304 | 1.1781 | 78.8114 | 49.4014 | 0.47112 | 4.7112e-05 | 0.73844
1230 | 500 | 1.4142 | 1439.7668 | 4.9352 | 1.1788 | 79.0524 | 49.532 | 0.47421 | 4.7421e-05 | 0.73857
1235 | 500 | 1.4085 | 1445.6623 | 4.94 | 1.1794 | 79.2933 | 49.6623 | 0.4773 | 4.773e-05 | 0.7387
1240 | 500 | 1.4029 | 1451.5613 | 4.9447 | 1.1801 | 79.534 | 49.7926 | 0.48041 | 4.8041e-05 | 0.73882
1245 | 500 | 1.3972 | 1457.4636 | 4.9495 | 1.1808 | 79.7744 | 49.9226 | 0.48352 | 4.8352e-05 | 0.73895
1250 | 500 | 1.3916 | 1463.3694 | 4.9542 | 1.1815 | 80.0147 | 50.0524 | 0.48664 | 4.8664e-05 | 0.73907
1255 | 500 | 1.3861 | 1469.2785 | 4.9589 | 1.1822 | 80.2547 | 50.1821 | 0.48977 | 4.8977e-05 | 0.73919
1260 | 500 | 1.3806 | 1475.191 | 4.9636 | 1.1828 | 80.4946 | 50.3115 | 0.49291 | 4.9291e-05 | 0.73931
1265 | 500 | 1.3752 | 1481.1068 | 4.9683 | 1.1835 | 80.7342 | 50.4408 | 0.49606 | 4.9606e-05 | 0.73942
1270 | 500 | 1.3698 | 1487.026 | 4.973 | 1.1842 | 80.9737 | 50.5699 | 0.49922 | 4.9922e-05 | 0.73953
1275 | 500 | 1.3644 | 1492.9484 | 4.9777 | 1.1848 | 81.2129 | 50.6989 | 0.50239 | 5.0239e-05 | 0.73964
1280 | 500 | 1.3591 | 1498.8741 | 4.9823 | 1.1855 | 81.452 | 50.8276 | 0.50556 | 5.0556e-05 | 0.73975
1285 | 500 | 1.3538 | 1504.803 | 4.9869 | 1.1861 | 81.6909 | 50.9562 | 0.50875 | 5.0875e-05 | 0.73986
1290 | 500 | 1.3485 | 1510.7352 | 4.9915 | 1.1868 | 81.9296 | 51.0847 | 0.51194 | 5.1194e-05 | 0.73996
1295 | 500 | 1.3433 | 1516.6705 | 4.9961 | 1.1874 | 82.1681 | 51.2129 | 0.51514 | 5.1514e-05 | 0.74006
1300 | 500 | 1.3382 | 1522.6091 | 5.0007 | 1.188 | 82.4064 | 51.341 | 0.51835 | 5.1835e-05 | 0.74016
1305 | 500 | 1.3331 | 1528.5508 | 5.0053 | 1.1887 | 82.6445 | 51.4689 | 0.52157 | 5.2157e-05 | 0.74026
1310 | 500 | 1.328 | 1534.4956 | 5.0098 | 1.1893 | 82.8824 | 51.5966 | 0.5248 | 5.248e-05 | 0.74036
1315 | 500 | 1.3229 | 1540.4435 | 5.0143 | 1.1899 | 83.1202 | 51.7242 | 0.52803 | 5.2803e-05 | 0.74045
1320 | 500 | 1.3179 | 1546.3946 | 5.0189 | 1.1905 | 83.3578 | 51.8516 | 0.53128 | 5.3128e-05 | 0.74054
1325 | 500 | 1.313 | 1552.3487 | 5.0234 | 1.1911 | 83.5951 | 51.9789 | 0.53453 | 5.3453e-05 | 0.74063
1330 | 500 | 1.308 | 1558.3058 | 5.0278 | 1.1917 | 83.8324 | 52.1059 | 0.5378 | 5.378e-05 | 0.74072
1335 | 500 | 1.3031 | 1564.266 | 5.0323 | 1.1923 | 84.0694 | 52.2329 | 0.54107 | 5.4107e-05 | 0.74081
1340 | 500 | 1.2983 | 1570.2292 | 5.0368 | 1.1929 | 84.3063 | 52.3596 | 0.54435 | 5.4435e-05 | 0.74089
1345 | 500 | 1.2934 | 1576.1954 | 5.0412 | 1.1935 | 84.543 | 52.4862 | 0.54764 | 5.4764e-05 | 0.74097
1350 | 500 | 1.2887 | 1582.1645 | 5.0456 | 1.1941 | 84.7795 | 52.6127 | 0.55094 | 5.5094e-05 | 0.74105
1355 | 500 | 1.2839 | 1588.1366 | 5.0501 | 1.1947 | 85.0159 | 52.739 | 0.55424 | 5.5424e-05 | 0.74113
1360 | 500 | 1.2792 | 1594.1116 | 5.0545 | 1.1953 | 85.2521 | 52.8651 | 0.55756 | 5.5756e-05 | 0.74121
1365 | 500 | 1.2745 | 1600.0896 | 5.0589 | 1.1959 | 85.4881 | 52.9911 | 0.56089 | 5.6089e-05 | 0.74128
1370 | 500 | 1.2699 | 1606.0704 | 5.0632 | 1.1965 | 85.7239 | 53.117 | 0.56422 | 5.6422e-05 | 0.74136
1375 | 500 | 1.2653 | 1612.0541 | 5.0676 | 1.197 | 85.9596 | 53.2427 | 0.56756 | 5.6756e-05 | 0.74143
1380 | 500 | 1.2607 | 1618.0406 | 5.0719 | 1.1976 | 86.1952 | 53.3682 | 0.57091 | 5.7091e-05 | 0.7415
1385 | 500 | 1.2561 | 1624.03 | 5.0763 | 1.1982 | 86.4305 | 53.4936 | 0.57427 | 5.7427e-05 | 0.74156
1390 | 500 | 1.2516 | 1630.0222 | 5.0806 | 1.1987 | 86.6657 | 53.6188 | 0.57764 | 5.7764e-05 | 0.74163
1395 | 500 | 1.2471 | 1636.0172 | 5.0849 | 1.1993 | 86.9008 | 53.7439 | 0.58102 | 5.8102e-05 | 0.74169
1400 | 500 | 1.2427 | 1642.0149 | 5.0892 | 1.1998 | 87.1357 | 53.8689 | 0.58441 | 5.8441e-05 | 0.74176
1405 | 500 | 1.2383 | 1648.0154 | 5.0935 | 1.2004 | 87.3704 | 53.9937 | 0.5878 | 5.878e-05 | 0.74182
1410 | 500 | 1.2339 | 1654.0187 | 5.0977 | 1.2009 | 87.605 | 54.1184 | 0.59121 | 5.9121e-05 | 0.74188
1415 | 500 | 1.2295 | 1660.0247 | 5.102 | 1.2015 | 87.8394 | 54.2429 | 0.59462 | 5.9462e-05 | 0.74193
1420 | 500 | 1.2252 | 1666.0333 | 5.1062 | 1.202 | 88.0737 | 54.3673 | 0.59804 | 5.9804e-05 | 0.74199
1425 | 500 | 1.2209 | 1672.0447 | 5.1104 | 1.2025 | 88.3079 | 54.4915 | 0.60148 | 6.0148e-05 | 0.74204
1430 | 500 | 1.2166 | 1678.0587 | 5.1147 | 1.2031 | 88.5418 | 54.6157 | 0.60492 | 6.0492e-05 | 0.74209
1435 | 500 | 1.2124 | 1684.0754 | 5.1189 | 1.2036 | 88.7757 | 54.7396 | 0.60837 | 6.0837e-05 | 0.74215
1440 | 500 | 1.2082 | 1690.0947 | 5.123 | 1.2041 | 89.0094 | 54.8635 | 0.61182 | 6.1182e-05 | 0.7422
1445 | 500 | 1.204 | 1696.1166 | 5.1272 | 1.2046 | 89.2429 | 54.9872 | 0.61529 | 6.1529e-05 | 0.74224
1450 | 500 | 1.1999 | 1702.1411 | 5.1314 | 1.2052 | 89.4763 | 55.1107 | 0.61877 | 6.1877e-05 | 0.74229
1455 | 500 | 1.1958 | 1708.1682 | 5.1355 | 1.2057 | 89.7096 | 55.2342 | 0.62225 | 6.2225e-05 | 0.74233
1460 | 500 | 1.1917 | 1714.1979 | 5.1397 | 1.2062 | 89.9427 | 55.3575 | 0.62574 | 6.2574e-05 | 0.74238
1465 | 500 | 1.1876 | 1720.23 | 5.1438 | 1.2067 | 90.1757 | 55.4807 | 0.62925 | 6.2925e-05 | 0.74242
1470 | 500 | 1.1836 | 1726.2648 | 5.1479 | 1.2072 | 90.4085 | 55.6037 | 0.63276 | 6.3276e-05 | 0.74246
1475 | 500 | 1.1796 | 1732.302 | 5.152 | 1.2077 | 90.6412 | 55.7266 | 0.63628 | 6.3628e-05 | 0.7425
1480 | 500 | 1.1756 | 1738.3417 | 5.1561 | 1.2082 | 90.8738 | 55.8494 | 0.63981 | 6.3981e-05 | 0.74254
1485 | 500 | 1.1716 | 1744.384 | 5.1602 | 1.2087 | 91.1062 | 55.9721 | 0.64335 | 6.4335e-05 | 0.74257
1490 | 500 | 1.1677 | 1750.4286 | 5.1642 | 1.2092 | 91.3385 | 56.0946 | 0.64689 | 6.4689e-05 | 0.74261
1495 | 500 | 1.1638 | 1756.4758 | 5.1683 | 1.2097 | 91.5707 | 56.217 | 0.65045 | 6.5045e-05 | 0.74264
1500 | 500 | 1.1599 | 1762.5253 | 5.1723 | 1.2102 | 91.8027 | 56.3393 | 0.65401 | 6.5401e-05 | 0.74267
1505 | 500 | 1.1561 | 1768.5773 | 5.1763 | 1.2106 | 92.0346 | 56.4615 | 0.65759 | 6.5759e-05 | 0.7427
1510 | 500 | 1.1522 | 1774.6316 | 5.1804 | 1.2111 | 92.2664 | 56.5836 | 0.66117 | 6.6117e-05 | 0.74273
1515 | 500 | 1.1484 | 1780.6884 | 5.1844 | 1.2116 | 92.498 | 56.7055 | 0.66476 | 6.6476e-05 | 0.74276
1520 | 500 | 1.1447 | 1786.7475 | 5.1884 | 1.2121 | 92.7296 | 56.8273 | 0.66836 | 6.6836e-05 | 0.74278
1525 | 500 | 1.1409 | 1792.809 | 5.1923 | 1.2125 | 92.961 | 56.949 | 0.67197 | 6.7197e-05 | 0.74281
1530 | 500 | 1.1372 | 1798.8728 | 5.1963 | 1.213 | 93.1922 | 57.0705 | 0.67559 | 6.7559e-05 | 0.74283
1535 | 500 | 1.1335 | 1804.9389 | 5.2003 | 1.2135 | 93.4234 | 57.192 | 0.67922 | 6.7922e-05 | 0.74286
1540 | 500 | 1.1298 | 1811.0074 | 5.2042 | 1.2139 | 93.6544 | 57.3133 | 0.68286 | 6.8286e-05 | 0.74288
1545 | 500 | 1.1262 | 1817.0781 | 5.2082 | 1.2144 | 93.8853 | 57.4345 | 0.6865 | 6.865e-05 | 0.7429
1550 | 500 | 1.1225 | 1823.1511 | 5.2121 | 1.2148 | 94.1161 | 57.5557 | 0.69016 | 6.9016e-05 | 0.74292
1555 | 500 | 1.1189 | 1829.2264 | 5.216 | 1.2153 | 94.3467 | 57.6766 | 0.69382 | 6.9382e-05 | 0.74293
1560 | 500 | 1.1154 | 1835.3039 | 5.2199 | 1.2157 | 94.5773 | 57.7975 | 0.69749 | 6.9749e-05 | 0.74295
1565 | 500 | 1.1118 | 1841.3837 | 5.2238 | 1.2162 | 94.8077 | 57.9183 | 0.70117 | 7.0117e-05 | 0.74297
1570 | 500 | 1.1083 | 1847.4657 | 5.2277 | 1.2166 | 95.038 | 58.039 | 0.70486 | 7.0486e-05 | 0.74298
1575 | 500 | 1.1047 | 1853.5499 | 5.2315 | 1.2171 | 95.2682 | 58.1595 | 0.70856 | 7.0856e-05 | 0.74299
1580 | 500 | 1.1012 | 1859.6363 | 5.2354 | 1.2175 | 95.4983 | 58.2799 | 0.71227 | 7.1227e-05 | 0.743
1585 | 500 | 1.0978 | 1865.7248 | 5.2392 | 1.2179 | 95.7282 | 58.4003 | 0.71599 | 7.1599e-05 | 0.74301
1590 | 500 | 1.0943 | 1871.8156 | 5.2431 | 1.2184 | 95.9581 | 58.5205 | 0.71971 | 7.1971e-05 | 0.74302
1595 | 500 | 1.0909 | 1877.9085 | 5.2469 | 1.2188 | 96.1878 | 58.6406 | 0.72345 | 7.2345e-05 | 0.74303
1600 | 500 | 1.0875 | 1884.0035 | 5.2507 | 1.2192 | 96.4174 | 58.7606 | 0.72719 | 7.2719e-05 | 0.74304
1605 | 500 | 1.0841 | 1890.1006 | 5.2545 | 1.2196 | 96.6469 | 58.8805 | 0.73094 | 7.3094e-05 | 0.74305
1610 | 500 | 1.0807 | 1896.1999 | 5.2583 | 1.2201 | 96.8764 | 59.0003 | 0.7347 | 7.347e-05 | 0.74305
1615 | 500 | 1.0774 | 1902.3013 | 5.2621 | 1.2205 | 97.1057 | 59.12 | 0.73847 | 7.3847e-05 | 0.74306
1620 | 500 | 1.0741 | 1908.4047 | 5.2659 | 1.2209 | 97.3348 | 59.2396 | 0.74225 | 7.4225e-05 | 0.74306
1625 | 500 | 1.0708 | 1914.5102 | 5.2696 | 1.2213 | 97.5639 | 59.3591 | 0.74604 | 7.4604e-05 | 0.74306
1630 | 500 | 1.0675 | 1920.6178 | 5.2734 | 1.2217 | 97.7929 | 59.4785 | 0.74984 | 7.4984e-05 | 0.74306
1635 | 500 | 1.0642 | 1926.7274 | 5.2771 | 1.2221 | 98.0218 | 59.5978 | 0.75365 | 7.5365e-05 | 0.74306
1640 | 500 | 1.061 | 1932.8391 | 5.2809 | 1.2225 | 98.2506 | 59.7169 | 0.75746 | 7.5746e-05 | 0.74306
1645 | 500 | 1.0578 | 1938.9528 | 5.2846 | 1.2229 | 98.4792 | 59.836 | 0.76129 | 7.6129e-05 | 0.74306
1650 | 500 | 1.0546 | 1945.0685 | 5.2883 | 1.2233 | 98.7078 | 59.955 | 0.76512 | 7.6512e-05 | 0.74306
1655 | 500 | 1.0514 | 1951.1862 | 5.292 | 1.2237 | 98.9363 | 60.0739 | 0.76896 | 7.6896e-05 | 0.74305
1660 | 500 | 1.0482 | 1957.3059 | 5.2957 | 1.2241 | 99.1647 | 60.1927 | 0.77281 | 7.7281e-05 | 0.74305
1665 | 500 | 1.0451 | 1963.4275 | 5.2994 | 1.2245 | 99.3929 | 60.3114 | 0.77667 | 7.7667e-05 | 0.74304
1670 | 500 | 1.042 | 1969.5512 | 5.303 | 1.2249 | 99.6211 | 60.43 | 0.78054 | 7.8054e-05 | 0.74303
1675 | 500 | 1.0388 | 1975.6767 | 5.3067 | 1.2253 | 99.8492 | 60.5485 | 0.78442 | 7.8442e-05 | 0.74303
1680 | 500 | 1.0358 | 1981.8042 | 5.3104 | 1.2257 | 100.0772 | 60.6669 | 0.78831 | 7.8831e-05 | 0.74302
1685 | 500 | 1.0327 | 1987.9337 | 5.314 | 1.2261 | 100.305 | 60.7853 | 0.7922 | 7.922e-05 | 0.74301
1690 | 500 | 1.0296 | 1994.065 | 5.3176 | 1.2265 | 100.5328 | 60.9035 | 0.79611 | 7.9611e-05 | 0.743
1695 | 500 | 1.0266 | 2000.1983 | 5.3213 | 1.2268 | 100.7605 | 61.0216 | 0.80002 | 8.0002e-05 | 0.74299
1700 | 500 | 1.0236 | 2006.3334 | 5.3249 | 1.2272 | 100.9881 | 61.1397 | 0.80394 | 8.0394e-05 | 0.74298
1705 | 500 | 1.0206 | 2012.4704 | 5.3285 | 1.2276 | 101.2157 | 61.2576 | 0.80788 | 8.0788e-05 | 0.74296
1710 | 500 | 1.0176 | 2018.6093 | 5.3321 | 1.228 | 101.4431 | 61.3755 | 0.81182 | 8.1182e-05 | 0.74295
1715 | 500 | 1.0146 | 2024.7501 | 5.3357 | 1.2283 | 101.6704 | 61.4933 | 0.81577 | 8.1577e-05 | 0.74293
1720 | 500 | 1.0117 | 2030.8927 | 5.3392 | 1.2287 | 101.8976 | 61.611 | 0.81973 | 8.1973e-05 | 0.74292
1725 | 500 | 1.0088 | 2037.0371 | 5.3428 | 1.2291 | 102.1248 | 61.7286 | 0.82369 | 8.2369e-05 | 0.7429
1730 | 500 | 1.0058 | 2043.1834 | 5.3464 | 1.2294 | 102.3519 | 61.8461 | 0.82767 | 8.2767e-05 | 0.74289
1735 | 500 | 1.003 | 2049.3315 | 5.3499 | 1.2298 | 102.5788 | 61.9635 | 0.83166 | 8.3166e-05 | 0.74287
1740 | 500 | 1.0001 | 2055.4814 | 5.3534 | 1.2302 | 102.8057 | 62.0808 | 0.83565 | 8.3565e-05 | 0.74285
1745 | 500 | 0.99721 | 2061.633 | 5.357 | 1.2305 | 103.0325 | 62.1981 | 0.83966 | 8.3966e-05 | 0.74283
1750 | 500 | 0.99436 | 2067.7865 | 5.3605 | 1.2309 | 103.2592 | 62.3153 | 0.84367 | 8.4367e-05 | 0.74281
1755 | 500 | 0.99153 | 2073.9417 | 5.364 | 1.2312 | 103.4859 | 62.4323 | 0.84769 | 8.4769e-05 | 0.74279
1760 | 500 | 0.98872 | 2080.0987 | 5.3675 | 1.2316 | 103.7124 | 62.5494 | 0.85172 | 8.5172e-05 | 0.74277
1765 | 500 | 0.98592 | 2086.2575 | 5.371 | 1.2319 | 103.9389 | 62.6663 | 0.85576 | 8.5576e-05 | 0.74275
1770 | 500 | 0.98314 | 2092.418 | 5.3745 | 1.2323 | 104.1653 | 62.7831 | 0.85981 | 8.5981e-05 | 0.74272
1775 | 500 | 0.98037 | 2098.5802 | 5.378 | 1.2326 | 104.3916 | 62.8999 | 0.86387 | 8.6387e-05 | 0.7427
1780 | 500 | 0.97762 | 2104.7441 | 5.3814 | 1.233 | 104.6178 | 63.0165 | 0.86793 | 8.6793e-05 | 0.74267
1785 | 500 | 0.97488 | 2110.9098 | 5.3849 | 1.2333 | 104.8439 | 63.1331 | 0.87201 | 8.7201e-05 | 0.74265
1790 | 500 | 0.97216 | 2117.0772 | 5.3883 | 1.2336 | 105.07 | 63.2497 | 0.87609 | 8.7609e-05 | 0.74262
1795 | 500 | 0.96946 | 2123.2462 | 5.3918 | 1.234 | 105.296 | 63.3661 | 0.88019 | 8.8019e-05 | 0.7426
1800 | 500 | 0.96677 | 2129.417 | 5.3952 | 1.2343 | 105.5219 | 63.4824 | 0.88429 | 8.8429e-05 | 0.74257
1805 | 500 | 0.96409 | 2135.5894 | 5.3986 | 1.2346 | 105.7477 | 63.5987 | 0.8884 | 8.884e-05 | 0.74254
1810 | 500 | 0.96143 | 2141.7635 | 5.4021 | 1.235 | 105.9735 | 63.7149 | 0.89252 | 8.9252e-05 | 0.74251
1815 | 500 | 0.95878 | 2147.9392 | 5.4055 | 1.2353 | 106.1992 | 63.8311 | 0.89665 | 8.9665e-05 | 0.74248
1820 | 500 | 0.95615 | 2154.1166 | 5.4089 | 1.2356 | 106.4248 | 63.9471 | 0.90079 | 9.0079e-05 | 0.74245
1825 | 500 | 0.95354 | 2160.2956 | 5.4123 | 1.236 | 106.6503 | 64.0631 | 0.90494 | 9.0494e-05 | 0.74242
1830 | 500 | 0.95093 | 2166.4762 | 5.4156 | 1.2363 | 106.8757 | 64.179 | 0.90909 | 9.0909e-05 | 0.74239
1835 | 500 | 0.94834 | 2172.6585 | 5.419 | 1.2366 | 107.1011 | 64.2948 | 0.91326 | 9.1326e-05 | 0.74236
1840 | 500 | 0.94577 | 2178.8424 | 5.4224 | 1.2369 | 107.3264 | 64.4105 | 0.91743 | 9.1743e-05 | 0.74233
1845 | 500 | 0.94321 | 2185.0278 | 5.4257 | 1.2373 | 107.5517 | 64.5262 | 0.92162 | 9.2162e-05 | 0.7423
1850 | 500 | 0.94066 | 2191.2149 | 5.4291 | 1.2376 | 107.7768 | 64.6418 | 0.92581 | 9.2581e-05 | 0.74226
1855 | 500 | 0.93813 | 2197.4035 | 5.4324 | 1.2379 | 108.0019 | 64.7574 | 0.93001 | 9.3001e-05 | 0.74223
1860 | 500 | 0.93561 | 2203.5938 | 5.4358 | 1.2382 | 108.227 | 64.8728 | 0.93422 | 9.3422e-05 | 0.7422
1865 | 500 | 0.9331 | 2209.7855 | 5.4391 | 1.2385 | 108.4519 | 64.9882 | 0.93844 | 9.3844e-05 | 0.74216
1870 | 500 | 0.93061 | 2215.9789 | 5.4424 | 1.2388 | 108.6768 | 65.1035 | 0.94267 | 9.4267e-05 | 0.74213
1875 | 500 | 0.92813 | 2222.1738 | 5.4457 | 1.2391 | 108.9016 | 65.2188 | 0.94691 | 9.4691e-05 | 0.74209
1880 | 500 | 0.92566 | 2228.3702 | 5.449 | 1.2394 | 109.1264 | 65.3339 | 0.95115 | 9.5115e-05 | 0.74205
1885 | 500 | 0.92321 | 2234.5682 | 5.4523 | 1.2397 | 109.351 | 65.4491 | 0.95541 | 9.5541e-05 | 0.74202
1890 | 500 | 0.92077 | 2240.7676 | 5.4556 | 1.24 | 109.5757 | 65.5641 | 0.95967 | 9.5967e-05 | 0.74198
1895 | 500 | 0.91834 | 2246.9686 | 5.4589 | 1.2404 | 109.8002 | 65.6791 | 0.96395 | 9.6395e-05 | 0.74194
1900 | 500 | 0.91593 | 2253.1712 | 5.4621 | 1.2407 | 110.0247 | 65.794 | 0.96823 | 9.6823e-05 | 0.7419
1905 | 500 | 0.91353 | 2259.3752 | 5.4654 | 1.241 | 110.2491 | 65.9088 | 0.97252 | 9.7252e-05 | 0.74186
1910 | 500 | 0.91114 | 2265.5807 | 5.4686 | 1.2412 | 110.4735 | 66.0236 | 0.97682 | 9.7682e-05 | 0.74182
1915 | 500 | 0.90876 | 2271.7876 | 5.4719 | 1.2415 | 110.6978 | 66.1383 | 0.98113 | 9.8113e-05 | 0.74178
1920 | 500 | 0.9064 | 2277.9961 | 5.4751 | 1.2418 | 110.922 | 66.2529 | 0.98545 | 9.8545e-05 | 0.74174
1925 | 500 | 0.90404 | 2284.206 | 5.4784 | 1.2421 | 111.1462 | 66.3675 | 0.98978 | 9.8978e-05 | 0.7417
1930 | 500 | 0.9017 | 2290.4174 | 5.4816 | 1.2424 | 111.3703 | 66.482 | 0.99411 | 9.9411e-05 | 0.74166
1935 | 500 | 0.89938 | 2296.6302 | 5.4848 | 1.2427 | 111.5943 | 66.5964 | 0.99846 | 9.9846e-05 | 0.74162
1940 | 500 | 0.89706 | 2302.8445 | 5.488 | 1.243 | 111.8183 | 66.7108 | 1.0028 | 0.00010028 | 0.74157
1945 | 500 | 0.89476 | 2309.0602 | 5.4912 | 1.2433 | 112.0423 | 66.8251 | 1.0072 | 0.00010072 | 0.74153
1950 | 500 | 0.89246 | 2315.2774 | 5.4944 | 1.2436 | 112.2661 | 66.9394 | 1.0116 | 0.00010116 | 0.74149
1955 | 500 | 0.89018 | 2321.4959 | 5.4976 | 1.2439 | 112.4899 | 67.0536 | 1.0159 | 0.00010159 | 0.74144
1960 | 500 | 0.88791 | 2327.7159 | 5.5008 | 1.2441 | 112.7137 | 67.1677 | 1.0203 | 0.00010203 | 0.7414
1965 | 500 | 0.88566 | 2333.9373 | 5.5039 | 1.2444 | 112.9374 | 67.2818 | 1.0247 | 0.00010247 | 0.74135
1970 | 500 | 0.88341 | 2340.1601 | 5.5071 | 1.2447 | 113.161 | 67.3958 | 1.0291 | 0.00010291 | 0.74131
1975 | 500 | 0.88118 | 2346.3843 | 5.5102 | 1.245 | 113.3846 | 67.5097 | 1.0335 | 0.00010335 | 0.74126
1980 | 500 | 0.87895 | 2352.6098 | 5.5134 | 1.2453 | 113.6081 | 67.6236 | 1.038 | 0.0001038 | 0.74122
1985 | 500 | 0.87674 | 2358.8368 | 5.5165 | 1.2455 | 113.8316 | 67.7375 | 1.0424 | 0.00010424 | 0.74117
1990 | 500 | 0.87454 | 2365.0651 | 5.5197 | 1.2458 | 114.055 | 67.8512 | 1.0469 | 0.00010469 | 0.74112
1995 | 500 | 0.87235 | 2371.2948 | 5.5228 | 1.2461 | 114.2784 | 67.9649 | 1.0513 | 0.00010513 | 0.74108
2000 | 500 | 0.87017 | 2377.5258 | 5.5259 | 1.2463 | 114.5017 | 68.0786 | 1.0558 | 0.00010558 | 0.74103
2005 | 500 | 0.868 | 2383.7582 | 5.529 | 1.2466 | 114.7249 | 68.1922 | 1.0602 | 0.00010602 | 0.74098
2010 | 500 | 0.86584 | 2389.9919 | 5.5321 | 1.2469 | 114.9482 | 68.3057 | 1.0647 | 0.00010647 | 0.74093
2015 | 500 | 0.8637 | 2396.227 | 5.5352 | 1.2471 | 115.1713 | 68.4192 | 1.0692 | 0.00010692 | 0.74089
2020 | 500 | 0.86156 | 2402.4634 | 5.5383 | 1.2474 | 115.3944 | 68.5326 | 1.0737 | 0.00010737 | 0.74084
2025 | 500 | 0.85944 | 2408.7011 | 5.5414 | 1.2477 | 115.6174 | 68.646 | 1.0782 | 0.00010782 | 0.74079
2030 | 500 | 0.85732 | 2414.9401 | 5.5445 | 1.2479 | 115.8404 | 68.7593 | 1.0827 | 0.00010827 | 0.74074
2035 | 500 | 0.85522 | 2421.1805 | 5.5476 | 1.2482 | 116.0634 | 68.8726 | 1.0873 | 0.00010873 | 0.74069
2040 | 500 | 0.85312 | 2427.4221 | 5.5506 | 1.2485 | 116.2863 | 68.9858 | 1.0918 | 0.00010918 | 0.74064
2045 | 500 | 0.85104 | 2433.6651 | 5.5537 | 1.2487 | 116.5091 | 69.0989 | 1.0963 | 0.00010963 | 0.74059
2050 | 500 | 0.84896 | 2439.9093 | 5.5567 | 1.249 | 116.7319 | 69.212 | 1.1009 | 0.00011009 | 0.74054
2055 | 500 | 0.8469 | 2446.1549 | 5.5598 | 1.2492 | 116.9547 | 69.3251 | 1.1055 | 0.00011055 | 0.74049
2060 | 500 | 0.84485 | 2452.4017 | 5.5628 | 1.2495 | 117.1774 | 69.438 | 1.11 | 0.000111 | 0.74043
2065 | 500 | 0.8428 | 2458.6498 | 5.5658 | 1.2497 | 117.4 | 69.551 | 1.1146 | 0.00011146 | 0.74038
2070 | 500 | 0.84077 | 2464.8991 | 5.5689 | 1.25 | 117.6226 | 69.6639 | 1.1192 | 0.00011192 | 0.74033
2075 | 500 | 0.83874 | 2471.1497 | 5.5719 | 1.2502 | 117.8452 | 69.7767 | 1.1238 | 0.00011238 | 0.74028
2080 | 500 | 0.83673 | 2477.4016 | 5.5749 | 1.2505 | 118.0677 | 69.8895 | 1.1284 | 0.00011284 | 0.74022
2085 | 500 | 0.83472 | 2483.6547 | 5.5779 | 1.2507 | 118.2902 | 70.0022 | 1.133 | 0.0001133 | 0.74017
2090 | 500 | 0.83273 | 2489.909 | 5.5809 | 1.251 | 118.5126 | 70.1149 | 1.1376 | 0.00011376 | 0.74012
2095 | 500 | 0.83074 | 2496.1646 | 5.5839 | 1.2512 | 118.735 | 70.2275 | 1.1423 | 0.00011423 | 0.74006
2100 | 500 | 0.82877 | 2502.4214 | 5.5869 | 1.2515 | 118.9573 | 70.3401 | 1.1469 | 0.00011469 | 0.74001
2105 | 500 | 0.8268 | 2508.6795 | 5.5898 | 1.2517 | 119.1796 | 70.4526 | 1.1516 | 0.00011516 | 0.73996
2110 | 500 | 0.82484 | 2514.9387 | 5.5928 | 1.252 | 119.4019 | 70.5651 | 1.1562 | 0.00011562 | 0.7399
2115 | 500 | 0.82289 | 2521.1992 | 5.5958 | 1.2522 | 119.6241 | 70.6775 | 1.1609 | 0.00011609 | 0.73985
2120 | 500 | 0.82095 | 2527.4609 | 5.5987 | 1.2525 | 119.8462 | 70.7899 | 1.1656 | 0.00011656 | 0.73979
2125 | 500 | 0.81902 | 2533.7238 | 5.6017 | 1.2527 | 120.0684 | 70.9022 | 1.1703 | 0.00011703 | 0.73974
2130 | 500 | 0.8171 | 2539.9879 | 5.6046 | 1.2529 | 120.2904 | 71.0145 | 1.175 | 0.0001175 | 0.73968
2135 | 500 | 0.81519 | 2546.2531 | 5.6076 | 1.2532 | 120.5125 | 71.1268 | 1.1797 | 0.00011797 | 0.73963
2140 | 500 | 0.81329 | 2552.5196 | 5.6105 | 1.2534 | 120.7345 | 71.2389 | 1.1844 | 0.00011844 | 0.73957
2145 | 500 | 0.81139 | 2558.7872 | 5.6134 | 1.2536 | 120.9564 | 71.3511 | 1.1891 | 0.00011891 | 0.73951
2150 | 500 | 0.80951 | 2565.056 | 5.6163 | 1.2539 | 121.1784 | 71.4632 | 1.1938 | 0.00011938 | 0.73946
2155 | 500 | 0.80763 | 2571.326 | 5.6192 | 1.2541 | 121.4002 | 71.5752 | 1.1986 | 0.00011986 | 0.7394
2160 | 500 | 0.80576 | 2577.5972 | 5.6221 | 1.2543 | 121.6221 | 71.6873 | 1.2033 | 0.00012033 | 0.73934
2165 | 500 | 0.8039 | 2583.8695 | 5.625 | 1.2546 | 121.8439 | 71.7992 | 1.2081 | 0.00012081 | 0.73929
2170 | 500 | 0.80205 | 2590.1429 | 5.6279 | 1.2548 | 122.0657 | 71.9111 | 1.2129 | 0.00012129 | 0.73923
2175 | 500 | 0.80021 | 2596.4175 | 5.6308 | 1.255 | 122.2874 | 72.023 | 1.2176 | 0.00012176 | 0.73917
2180 | 500 | 0.79838 | 2602.6933 | 5.6337 | 1.2553 | 122.5091 | 72.1348 | 1.2224 | 0.00012224 | 0.73911
2185 | 500 | 0.79655 | 2608.9701 | 5.6366 | 1.2555 | 122.7307 | 72.2466 | 1.2272 | 0.00012272 | 0.73906
2190 | 500 | 0.79473 | 2615.2482 | 5.6395 | 1.2557 | 122.9523 | 72.3584 | 1.232 | 0.0001232 | 0.739
2195 | 500 | 0.79293 | 2621.5273 | 5.6423 | 1.2559 | 123.1739 | 72.4701 | 1.2368 | 0.00012368 | 0.73894
2200 | 500 | 0.79113 | 2627.8076 | 5.6452 | 1.2562 | 123.3955 | 72.5817 | 1.2417 | 0.00012417 | 0.73888
2205 | 500 | 0.78933 | 2634.089 | 5.648 | 1.2564 | 123.617 | 72.6933 | 1.2465 | 0.00012465 | 0.73882
2210 | 500 | 0.78755 | 2640.3714 | 5.6509 | 1.2566 | 123.8385 | 72.8049 | 1.2513 | 0.00012513 | 0.73876
2215 | 500 | 0.78577 | 2646.6551 | 5.6537 | 1.2568 | 124.0599 | 72.9164 | 1.2562 | 0.00012562 | 0.7387
2220 | 500 | 0.784 | 2652.9398 | 5.6566 | 1.2571 | 124.2813 | 73.0279 | 1.2611 | 0.00012611 | 0.73865
2225 | 500 | 0.78224 | 2659.2256 | 5.6594 | 1.2573 | 124.5027 | 73.1394 | 1.2659 | 0.00012659 | 0.73859
2230 | 500 | 0.78049 | 2665.5125 | 5.6622 | 1.2575 | 124.724 | 73.2508 | 1.2708 | 0.00012708 | 0.73853
2235 | 500 | 0.77875 | 2671.8004 | 5.665 | 1.2577 | 124.9453 | 73.3622 | 1.2757 | 0.00012757 | 0.73847
2240 | 500 | 0.77701 | 2678.0895 | 5.6678 | 1.2579 | 125.1666 | 73.4735 | 1.2806 | 0.00012806 | 0.73841
2245 | 500 | 0.77528 | 2684.3797 | 5.6706 | 1.2581 | 125.3879 | 73.5848 | 1.2855 | 0.00012855 | 0.73835
2250 | 500 | 0.77356 | 2690.6709 | 5.6734 | 1.2584 | 125.6091 | 73.696 | 1.2904 | 0.00012904 | 0.73829
2255 | 500 | 0.77184 | 2696.9632 | 5.6762 | 1.2586 | 125.8302 | 73.8072 | 1.2953 | 0.00012953 | 0.73823
2260 | 500 | 0.77014 | 2703.2565 | 5.679 | 1.2588 | 126.0514 | 73.9184 | 1.3003 | 0.00013003 | 0.73817
2265 | 500 | 0.76844 | 2709.551 | 5.6818 | 1.259 | 126.2725 | 74.0295 | 1.3052 | 0.00013052 | 0.73811
2270 | 500 | 0.76675 | 2715.8464 | 5.6846 | 1.2592 | 126.4936 | 74.1406 | 1.3102 | 0.00013102 | 0.73804
2275 | 500 | 0.76506 | 2722.143 | 5.6873 | 1.2594 | 126.7147 | 74.2517 | 1.3151 | 0.00013151 | 0.73798
2280 | 500 | 0.76339 | 2728.4405 | 5.6901 | 1.2596 | 126.9357 | 74.3627 | 1.3201 | 0.00013201 | 0.73792
2285 | 500 | 0.76172 | 2734.7392 | 5.6929 | 1.2598 | 127.1567 | 74.4737 | 1.3251 | 0.00013251 | 0.73786
2290 | 500 | 0.76006 | 2741.0388 | 5.6956 | 1.26 | 127.3777 | 74.5846 | 1.33 | 0.000133 | 0.7378
2295 | 500 | 0.7584 | 2747.3395 | 5.6984 | 1.2602 | 127.5986 | 74.6955 | 1.335 | 0.0001335 | 0.73774
2300 | 500 | 0.75675 | 2753.6412 | 5.7011 | 1.2604 | 127.8195 | 74.8064 | 1.34 | 0.000134 | 0.73768
2305 | 500 | 0.75511 | 2759.944 | 5.7039 | 1.2607 | 128.0404 | 74.9173 | 1.3451 | 0.00013451 | 0.73762
2310 | 500 | 0.75348 | 2766.2477 | 5.7066 | 1.2609 | 128.2613 | 75.0281 | 1.3501 | 0.00013501 | 0.73755
2315 | 500 | 0.75185 | 2772.5525 | 5.7093 | 1.2611 | 128.4821 | 75.1388 | 1.3551 | 0.00013551 | 0.73749
2320 | 500 | 0.75024 | 2778.8583 | 5.712 | 1.2613 | 128.7029 | 75.2496 | 1.3601 | 0.00013601 | 0.73743
2325 | 500 | 0.74862 | 2785.1651 | 5.7147 | 1.2615 | 128.9237 | 75.3602 | 1.3652 | 0.00013652 | 0.73737
2330 | 500 | 0.74702 | 2791.473 | 5.7175 | 1.2617 | 129.1444 | 75.4709 | 1.3703 | 0.00013703 | 0.73731
2335 | 500 | 0.74542 | 2797.7818 | 5.7202 | 1.2619 | 129.3652 | 75.5815 | 1.3753 | 0.00013753 | 0.73724
2340 | 500 | 0.74383 | 2804.0916 | 5.7229 | 1.2621 | 129.5859 | 75.6921 | 1.3804 | 0.00013804 | 0.73718
2345 | 500 | 0.74224 | 2810.4024 | 5.7256 | 1.2623 | 129.8066 | 75.8027 | 1.3855 | 0.00013855 | 0.73712
2350 | 500 | 0.74067 | 2816.7142 | 5.7282 | 1.2625 | 130.0272 | 75.9132 | 1.3906 | 0.00013906 | 0.73706
2355 | 500 | 0.73909 | 2823.027 | 5.7309 | 1.2627 | 130.2478 | 76.0237 | 1.3957 | 0.00013957 | 0.73699
2360 | 500 | 0.73753 | 2829.3407 | 5.7336 | 1.2629 | 130.4684 | 76.1342 | 1.4008 | 0.00014008 | 0.73693
2365 | 500 | 0.73597 | 2835.6555 | 5.7363 | 1.263 | 130.689 | 76.2446 | 1.4059 | 0.00014059 | 0.73687
2370 | 500 | 0.73442 | 2841.9712 | 5.7389 | 1.2632 | 130.9096 | 76.355 | 1.411 | 0.0001411 | 0.7368
2375 | 500 | 0.73287 | 2848.2879 | 5.7416 | 1.2634 | 131.1301 | 76.4654 | 1.4162 | 0.00014162 | 0.73674
2380 | 500 | 0.73134 | 2854.6055 | 5.7443 | 1.2636 | 131.3506 | 76.5757 | 1.4213 | 0.00014213 | 0.73668
2385 | 500 | 0.7298 | 2860.9241 | 5.7469 | 1.2638 | 131.5711 | 76.686 | 1.4265 | 0.00014265 | 0.73661
2390 | 500 | 0.72828 | 2867.2437 | 5.7496 | 1.264 | 131.7916 | 76.7963 | 1.4317 | 0.00014317 | 0.73655
2395 | 500 | 0.72676 | 2873.5642 | 5.7522 | 1.2642 | 132.012 | 76.9065 | 1.4368 | 0.00014368 | 0.73649
2400 | 500 | 0.72525 | 2879.8857 | 5.7548 | 1.2644 | 132.2325 | 77.0167 | 1.442 | 0.0001442 | 0.73642
2405 | 500 | 0.72374 | 2886.2081 | 5.7575 | 1.2646 | 132.4529 | 77.1269 | 1.4472 | 0.00014472 | 0.73636
2410 | 500 | 0.72224 | 2892.5315 | 5.7601 | 1.2648 | 132.6733 | 77.237 | 1.4524 | 0.00014524 | 0.7363
2415 | 500 | 0.72074 | 2898.8558 | 5.7627 | 1.265 | 132.8936 | 77.3472 | 1.4576 | 0.00014576 | 0.73623
2420 | 500 | 0.71926 | 2905.1811 | 5.7653 | 1.2651 | 133.114 | 77.4572 | 1.4629 | 0.00014629 | 0.73617
2425 | 500 | 0.71777 | 2911.5072 | 5.768 | 1.2653 | 133.3343 | 77.5673 | 1.4681 | 0.00014681 | 0.73611
2430 | 500 | 0.7163 | 2917.8344 | 5.7706 | 1.2655 | 133.5546 | 77.6773 | 1.4733 | 0.00014733 | 0.73604
2435 | 500 | 0.71483 | 2924.1624 | 5.7732 | 1.2657 | 133.7749 | 77.7873 | 1.4786 | 0.00014786 | 0.73598
2440 | 500 | 0.71337 | 2930.4913 | 5.7758 | 1.2659 | 133.9951 | 77.8973 | 1.4838 | 0.00014838 | 0.73591
2445 | 500 | 0.71191 | 2936.8212 | 5.7783 | 1.2661 | 134.2154 | 78.0073 | 1.4891 | 0.00014891 | 0.73585
2450 | 500 | 0.71046 | 2943.152 | 5.7809 | 1.2663 | 134.4356 | 78.1172 | 1.4944 | 0.00014944 | 0.73579
2455 | 500 | 0.70901 | 2949.4837 | 5.7835 | 1.2664 | 134.6558 | 78.2271 | 1.4997 | 0.00014997 | 0.73572
2460 | 500 | 0.70757 | 2955.8163 | 5.7861 | 1.2666 | 134.876 | 78.3369 | 1.5049 | 0.00015049 | 0.73566
2465 | 500 | 0.70614 | 2962.1499 | 5.7887 | 1.2668 | 135.0962 | 78.4468 | 1.5102 | 0.00015102 | 0.73559
2470 | 500 | 0.70471 | 2968.4843 | 5.7912 | 1.267 | 135.3163 | 78.5566 | 1.5156 | 0.00015156 | 0.73553
2475 | 500 | 0.70328 | 2974.8196 | 5.7938 | 1.2672 | 135.5365 | 78.6663 | 1.5209 | 0.00015209 | 0.73547
2480 | 500 | 0.70187 | 2981.1558 | 5.7964 | 1.2673 | 135.7566 | 78.7761 | 1.5262 | 0.00015262 | 0.7354
2485 | 500 | 0.70046 | 2987.493 | 5.7989 | 1.2675 | 135.9767 | 78.8858 | 1.5316 | 0.00015316 | 0.73534
2490 | 500 | 0.69905 | 2993.831 | 5.8015 | 1.2677 | 136.1968 | 78.9955 | 1.5369 | 0.00015369 | 0.73527
2495 | 500 | 0.69765 | 3000.1699 | 5.804 | 1.2679 | 136.4169 | 79.1052 | 1.5423 | 0.00015423 | 0.73521
2500 | 500 | 0.69626 | 3006.5096 | 5.8065 | 1.268 | 136.6369 | 79.2149 | 1.5476 | 0.00015476 | 0.73514
2505 | 500 | 0.69487 | 3012.8503 | 5.8091 | 1.2682 | 136.857 | 79.3245 | 1.553 | 0.0001553 | 0.73508
2510 | 500 | 0.69348 | 3019.1918 | 5.8116 | 1.2684 | 137.077 | 79.4341 | 1.5584 | 0.00015584 | 0.73502
2515 | 500 | 0.69211 | 3025.5342 | 5.8141 | 1.2686 | 137.297 | 79.5437 | 1.5638 | 0.00015638 | 0.73495
2520 | 500 | 0.69073 | 3031.8775 | 5.8166 | 1.2687 | 137.517 | 79.6532 | 1.5692 | 0.00015692 | 0.73489
2525 | 500 | 0.68937 | 3038.2217 | 5.8192 | 1.2689 | 137.737 | 79.7627 | 1.5746 | 0.00015746 | 0.73482
2530 | 500 | 0.68801 | 3044.5667 | 5.8217 | 1.2691 | 137.957 | 79.8722 | 1.58 | 0.000158 | 0.73476
2535 | 500 | 0.68665 | 3050.9125 | 5.8242 | 1.2693 | 138.1769 | 79.9817 | 1.5854 | 0.00015854 | 0.73469
2540 | 500 | 0.6853 | 3057.2593 | 5.8267 | 1.2694 | 138.3969 | 80.0912 | 1.5909 | 0.00015909 | 0.73463
2545 | 500 | 0.68395 | 3063.6069 | 5.8292 | 1.2696 | 138.6168 | 80.2006 | 1.5963 | 0.00015963 | 0.73456
2550 | 500 | 0.68261 | 3069.9553 | 5.8317 | 1.2698 | 138.8367 | 80.31 | 1.6018 | 0.00016018 | 0.7345
2555 | 500 | 0.68128 | 3076.3046 | 5.8342 | 1.2699 | 139.0566 | 80.4194 | 1.6072 | 0.00016072 | 0.73444
2560 | 500 | 0.67995 | 3082.6547 | 5.8366 | 1.2701 | 139.2765 | 80.5288 | 1.6127 | 0.00016127 | 0.73437
2565 | 500 | 0.67862 | 3089.0057 | 5.8391 | 1.2703 | 139.4964 | 80.6381 | 1.6182 | 0.00016182 | 0.73431
2570 | 500 | 0.67731 | 3095.3575 | 5.8416 | 1.2704 | 139.7163 | 80.7474 | 1.6237 | 0.00016237 | 0.73424
2575 | 500 | 0.67599 | 3101.7102 | 5.8441 | 1.2706 | 139.9361 | 80.8567 | 1.6292 | 0.00016292 | 0.73418
2580 | 500 | 0.67468 | 3108.0637 | 5.8465 | 1.2708 | 140.156 | 80.966 | 1.6347 | 0.00016347 | 0.73411
2585 | 500 | 0.67338 | 3114.4181 | 5.849 | 1.271 | 140.3758 | 81.0753 | 1.6402 | 0.00016402 | 0.73405
2590 | 500 | 0.67208 | 3120.7732 | 5.8514 | 1.2711 | 140.5956 | 81.1845 | 1.6458 | 0.00016458 | 0.73398
2595 | 500 | 0.67078 | 3127.1292 | 5.8539 | 1.2713 | 140.8155 | 81.2937 | 1.6513 | 0.00016513 | 0.73392
2600 | 500 | 0.6695 | 3133.486 | 5.8563 | 1.2714 | 141.0353 | 81.4029 | 1.6568 | 0.00016568 | 0.73385
2605 | 500 | 0.66821 | 3139.8437 | 5.8588 | 1.2716 | 141.2551 | 81.5121 | 1.6624 | 0.00016624 | 0.73379
2610 | 500 | 0.66693 | 3146.2021 | 5.8612 | 1.2718 | 141.4748 | 81.6212 | 1.668 | 0.0001668 | 0.73373
2615 | 500 | 0.66566 | 3152.5614 | 5.8637 | 1.2719 | 141.6946 | 81.7303 | 1.6735 | 0.00016735 | 0.73366
2620 | 500 | 0.66439 | 3158.9215 | 5.8661 | 1.2721 | 141.9144 | 81.8394 | 1.6791 | 0.00016791 | 0.7336
2625 | 500 | 0.66312 | 3165.2824 | 5.8685 | 1.2723 | 142.1341 | 81.9485 | 1.6847 | 0.00016847 | 0.73353
2630 | 500 | 0.66186 | 3171.6441 | 5.8709 | 1.2724 | 142.3539 | 82.0576 | 1.6903 | 0.00016903 | 0.73347
2635 | 500 | 0.66061 | 3178.0067 | 5.8733 | 1.2726 | 142.5736 | 82.1667 | 1.6959 | 0.00016959 | 0.7334
2640 | 500 | 0.65936 | 3184.37 | 5.8758 | 1.2727 | 142.7933 | 82.2757 | 1.7015 | 0.00017015 | 0.73334
2645 | 500 | 0.65811 | 3190.7341 | 5.8782 | 1.2729 | 143.0131 | 82.3847 | 1.7072 | 0.00017072 | 0.73328
2650 | 500 | 0.65687 | 3197.099 | 5.8806 | 1.2731 | 143.2328 | 82.4937 | 1.7128 | 0.00017128 | 0.73321
2655 | 500 | 0.65564 | 3203.4648 | 5.883 | 1.2732 | 143.4525 | 82.6027 | 1.7185 | 0.00017185 | 0.73315
2660 | 500 | 0.6544 | 3209.8313 | 5.8854 | 1.2734 | 143.6722 | 82.7116 | 1.7241 | 0.00017241 | 0.73308
2665 | 500 | 0.65318 | 3216.1986 | 5.8878 | 1.2735 | 143.8919 | 82.8206 | 1.7298 | 0.00017298 | 0.73302
2670 | 500 | 0.65196 | 3222.5667 | 5.8901 | 1.2737 | 144.1116 | 82.9295 | 1.7355 | 0.00017355 | 0.73295
2675 | 500 | 0.65074 | 3228.9356 | 5.8925 | 1.2739 | 144.3312 | 83.0384 | 1.7411 | 0.00017411 | 0.73289
2680 | 500 | 0.64952 | 3235.3053 | 5.8949 | 1.274 | 144.5509 | 83.1473 | 1.7468 | 0.00017468 | 0.73283
2685 | 500 | 0.64832 | 3241.6757 | 5.8973 | 1.2742 | 144.7706 | 83.2561 | 1.7525 | 0.00017525 | 0.73276
2690 | 500 | 0.64711 | 3248.047 | 5.8997 | 1.2743 | 144.9902 | 83.365 | 1.7582 | 0.00017582 | 0.7327
2695 | 500 | 0.64591 | 3254.419 | 5.902 | 1.2745 | 145.2099 | 83.4738 | 1.764 | 0.0001764 | 0.73263
2700 | 500 | 0.64472 | 3260.7918 | 5.9044 | 1.2746 | 145.4296 | 83.5826 | 1.7697 | 0.00017697 | 0.73257
2705 | 500 | 0.64353 | 3267.1653 | 5.9067 | 1.2748 | 145.6492 | 83.6914 | 1.7754 | 0.00017754 | 0.73251
2710 | 500 | 0.64234 | 3273.5396 | 5.9091 | 1.2749 | 145.8688 | 83.8002 | 1.7812 | 0.00017812 | 0.73244
2715 | 500 | 0.64116 | 3279.9147 | 5.9114 | 1.2751 | 146.0885 | 83.909 | 1.7869 | 0.00017869 | 0.73238
2720 | 500 | 0.63998 | 3286.2906 | 5.9138 | 1.2752 | 146.3081 | 84.0177 | 1.7927 | 0.00017927 | 0.73231
2725 | 500 | 0.63881 | 3292.6672 | 5.9161 | 1.2754 | 146.5277 | 84.1264 | 1.7985 | 0.00017985 | 0.73225
2730 | 500 | 0.63764 | 3299.0446 | 5.9185 | 1.2756 | 146.7473 | 84.2352 | 1.8043 | 0.00018043 | 0.73219
2735 | 500 | 0.63647 | 3305.4228 | 5.9208 | 1.2757 | 146.967 | 84.3439 | 1.8101 | 0.00018101 | 0.73212
2740 | 500 | 0.63531 | 3311.8017 | 5.9231 | 1.2759 | 147.1866 | 84.4525 | 1.8159 | 0.00018159 | 0.73206
2745 | 500 | 0.63415 | 3318.1813 | 5.9255 | 1.276 | 147.4062 | 84.5612 | 1.8217 | 0.00018217 | 0.732
2750 | 500 | 0.633 | 3324.5618 | 5.9278 | 1.2762 | 147.6258 | 84.6699 | 1.8275 | 0.00018275 | 0.73193
2755 | 500 | 0.63185 | 3330.9429 | 5.9301 | 1.2763 | 147.8454 | 84.7785 | 1.8333 | 0.00018333 | 0.73187
2760 | 500 | 0.63071 | 3337.3248 | 5.9324 | 1.2765 | 148.065 | 84.8871 | 1.8391 | 0.00018391 | 0.73181
2765 | 500 | 0.62957 | 3343.7075 | 5.9347 | 1.2766 | 148.2846 | 84.9958 | 1.845 | 0.0001845 | 0.73174
2770 | 500 | 0.62843 | 3350.0909 | 5.937 | 1.2768 | 148.5042 | 85.1044 | 1.8509 | 0.00018509 | 0.73168
2775 | 500 | 0.6273 | 3356.475 | 5.9393 | 1.2769 | 148.7238 | 85.2129 | 1.8567 | 0.00018567 | 0.73162
2780 | 500 | 0.62618 | 3362.8599 | 5.9416 | 1.2771 | 148.9433 | 85.3215 | 1.8626 | 0.00018626 | 0.73155
2785 | 500 | 0.62505 | 3369.2455 | 5.9439 | 1.2772 | 149.1629 | 85.4301 | 1.8685 | 0.00018685 | 0.73149
2790 | 500 | 0.62393 | 3375.6319 | 5.9462 | 1.2773 | 149.3825 | 85.5386 | 1.8744 | 0.00018744 | 0.73143
2795 | 500 | 0.62282 | 3382.019 | 5.9485 | 1.2775 | 149.6021 | 85.6471 | 1.8803 | 0.00018803 | 0.73136
2800 | 500 | 0.62171 | 3388.4068 | 5.9508 | 1.2776 | 149.8217 | 85.7557 | 1.8862 | 0.00018862 | 0.7313
2805 | 500 | 0.6206 | 3394.7954 | 5.9531 | 1.2778 | 150.0413 | 85.8642 | 1.8921 | 0.00018921 | 0.73124
2810 | 500 | 0.61949 | 3401.1846 | 5.9553 | 1.2779 | 150.2608 | 85.9726 | 1.898 | 0.0001898 | 0.73117
2815 | 500 | 0.61839 | 3407.5746 | 5.9576 | 1.2781 | 150.4804 | 86.0811 | 1.904 | 0.0001904 | 0.73111
2820 | 500 | 0.6173 | 3413.9654 | 5.9599 | 1.2782 | 150.7 | 86.1896 | 1.9099 | 0.00019099 | 0.73105
2825 | 500 | 0.61621 | 3420.3568 | 5.9622 | 1.2784 | 150.9196 | 86.298 | 1.9159 | 0.00019159 | 0.73099
2830 | 500 | 0.61512 | 3426.749 | 5.9644 | 1.2785 | 151.1392 | 86.4065 | 1.9218 | 0.00019218 | 0.73092
2835 | 500 | 0.61403 | 3433.1419 | 5.9667 | 1.2786 | 151.3587 | 86.5149 | 1.9278 | 0.00019278 | 0.73086
2840 | 500 | 0.61295 | 3439.5355 | 5.9689 | 1.2788 | 151.5783 | 86.6233 | 1.9338 | 0.00019338 | 0.7308
2845 | 500 | 0.61188 | 3445.9298 | 5.9712 | 1.2789 | 151.7979 | 86.7317 | 1.9398 | 0.00019398 | 0.73074
2850 | 500 | 0.61081 | 3452.3248 | 5.9734 | 1.2791 | 152.0175 | 86.8401 | 1.9458 | 0.00019458 | 0.73067
2855 | 500 | 0.60974 | 3458.7206 | 5.9757 | 1.2792 | 152.2371 | 86.9485 | 1.9518 | 0.00019518 | 0.73061
2860 | 500 | 0.60867 | 3465.117 | 5.9779 | 1.2794 | 152.4566 | 87.0569 | 1.9578 | 0.00019578 | 0.73055
2865 | 500 | 0.60761 | 3471.5142 | 5.9801 | 1.2795 | 152.6762 | 87.1652 | 1.9638 | 0.00019638 | 0.73049
2870 | 500 | 0.60655 | 3477.9121 | 5.9824 | 1.2796 | 152.8958 | 87.2736 | 1.9699 | 0.00019699 | 0.73043
2875 | 500 | 0.6055 | 3484.3106 | 5.9846 | 1.2798 | 153.1154 | 87.3819 | 1.9759 | 0.00019759 | 0.73036
2880 | 500 | 0.60445 | 3490.7099 | 5.9868 | 1.2799 | 153.335 | 87.4903 | 1.982 | 0.0001982 | 0.7303
2885 | 500 | 0.6034 | 3497.1099 | 5.989 | 1.2801 | 153.5546 | 87.5986 | 1.988 | 0.0001988 | 0.73024
2890 | 500 | 0.60236 | 3503.5105 | 5.9913 | 1.2802 | 153.7742 | 87.7069 | 1.9941 | 0.00019941 | 0.73018
2895 | 500 | 0.60132 | 3509.9119 | 5.9935 | 1.2803 | 153.9937 | 87.8152 | 2.0002 | 0.00020002 | 0.73012
2900 | 500 | 0.60028 | 3516.3139 | 5.9957 | 1.2805 | 154.2133 | 87.9235 | 2.0063 | 0.00020063 | 0.73006
2905 | 500 | 0.59925 | 3522.7167 | 5.9979 | 1.2806 | 154.4329 | 88.0318 | 2.0124 | 0.00020124 | 0.72999
2910 | 500 | 0.59822 | 3529.1201 | 6.0001 | 1.2808 | 154.6525 | 88.14 | 2.0185 | 0.00020185 | 0.72993
2915 | 500 | 0.59719 | 3535.5242 | 6.0023 | 1.2809 | 154.8721 | 88.2483 | 2.0246 | 0.00020246 | 0.72987
2920 | 500 | 0.59617 | 3541.929 | 6.0045 | 1.281 | 155.0918 | 88.3565 | 2.0308 | 0.00020308 | 0.72981
2925 | 500 | 0.59515 | 3548.3345 | 6.0067 | 1.2812 | 155.3114 | 88.4648 | 2.0369 | 0.00020369 | 0.72975
2930 | 500 | 0.59414 | 3554.7407 | 6.0089 | 1.2813 | 155.531 | 88.573 | 2.043 | 0.0002043 | 0.72969
2935 | 500 | 0.59313 | 3561.1476 | 6.011 | 1.2814 | 155.7506 | 88.6812 | 2.0492 | 0.00020492 | 0.72963
2940 | 500 | 0.59212 | 3567.5551 | 6.0132 | 1.2816 | 155.9702 | 88.7895 | 2.0554 | 0.00020554 | 0.72957
2945 | 500 | 0.59111 | 3573.9634 | 6.0154 | 1.2817 | 156.1898 | 88.8977 | 2.0615 | 0.00020615 | 0.7295
2950 | 500 | 0.59011 | 3580.3723 | 6.0176 | 1.2818 | 156.4095 | 89.0059 | 2.0677 | 0.00020677 | 0.72944
2955 | 500 | 0.58911 | 3586.7818 | 6.0197 | 1.282 | 156.6291 | 89.114 | 2.0739 | 0.00020739 | 0.72938
2960 | 500 | 0.58812 | 3593.1921 | 6.0219 | 1.2821 | 156.8488 | 89.2222 | 2.0801 | 0.00020801 | 0.72932
2965 | 500 | 0.58713 | 3599.603 | 6.0241 | 1.2823 | 157.0684 | 89.3304 | 2.0863 | 0.00020863 | 0.72926
2970 | 500 | 0.58614 | 3606.0146 | 6.0262 | 1.2824 | 157.288 | 89.4386 | 2.0925 | 0.00020925 | 0.7292
2975 | 500 | 0.58516 | 3612.4269 | 6.0284 | 1.2825 | 157.5077 | 89.5467 | 2.0988 | 0.00020988 | 0.72914
2980 | 500 | 0.58418 | 3618.8398 | 6.0306 | 1.2827 | 157.7274 | 89.6549 | 2.105 | 0.0002105 | 0.72908
2985 | 500 | 0.5832 | 3625.2534 | 6.0327 | 1.2828 | 157.947 | 89.763 | 2.1113 | 0.00021113 | 0.72902
2990 | 500 | 0.58222 | 3631.6677 | 6.0348 | 1.2829 | 158.1667 | 89.8712 | 2.1175 | 0.00021175 | 0.72896
2995 | 500 | 0.58125 | 3638.0826 | 6.037 | 1.2831 | 158.3864 | 89.9793 | 2.1238 | 0.00021238 | 0.7289
3000 | 500 | 0.58028 | 3644.4982 | 6.0391 | 1.2832 | 158.6061 | 90.0874 | 2.1301 | 0.00021301 | 0.72884
108.1023 | 1000 | 40.0752 | 215.7008 | 2.0873 | 1.5397 | 11.9646 | 7.9625 | 0.0019391 | 1.9391e-07 | 1.0247
110 | 1000 | 38.7603 | 218.5575 | 2.1135 | 1.4737 | 12.0268 | 8.0819 | 0.0021055 | 2.1055e-07 | 0.99032
115 | 1000 | 35.8477 | 225.6077 | 2.1762 | 1.3569 | 12.2741 | 8.3993 | 0.0025234 | 2.5234e-07 | 0.92851
120 | 1000 | 33.4918 | 232.198 | 2.2323 | 1.2843 | 12.5902 | 8.7178 | 0.0029271 | 2.9271e-07 | 0.88925
125 | 1000 | 31.5165 | 238.4875 | 2.2837 | 1.2343 | 12.9432 | 9.0356 | 0.0033272 | 3.3272e-07 | 0.86167
130 | 1000 | 29.8199 | 244.5632 | 2.3314 | 1.1977 | 13.3183 | 9.3518 | 0.003729 | 3.729e-07 | 0.841
135 | 1000 | 28.3371 | 250.4788 | 2.376 | 1.1697 | 13.7073 | 9.666 | 0.0041354 | 4.1354e-07 | 0.82484
140 | 1000 | 27.024 | 256.2701 | 2.4181 | 1.1476 | 14.1052 | 9.9777 | 0.004548 | 4.548e-07 | 0.81182
145 | 1000 | 25.8488 | 261.9623 | 2.4581 | 1.1299 | 14.5088 | 10.2869 | 0.0049678 | 4.9678e-07 | 0.80108
150 | 1000 | 24.7879 | 267.574 | 2.4961 | 1.1153 | 14.9162 | 10.5934 | 0.0053956 | 5.3956e-07 | 0.79206
155 | 1000 | 23.8233 | 273.1191 | 2.5325 | 1.1031 | 15.3257 | 10.8972 | 0.0058316 | 5.8316e-07 | 0.78438
160 | 1000 | 22.9409 | 278.6086 | 2.5674 | 1.0929 | 15.7365 | 11.1983 | 0.0062764 | 6.2764e-07 | 0.77774
165 | 1000 | 22.1294 | 284.0509 | 2.6009 | 1.0842 | 16.1476 | 11.4967 | 0.00673 | 6.73e-07 | 0.77195
170 | 1000 | 21.3798 | 289.4529 | 2.6331 | 1.0768 | 16.5586 | 11.7925 | 0.0071928 | 7.1928e-07 | 0.76684
175 | 1000 | 20.6845 | 294.8203 | 2.6642 | 1.0703 | 16.969 | 12.0856 | 0.0076648 | 7.6648e-07 | 0.7623
180 | 1000 | 20.0373 | 300.1575 | 2.6943 | 1.0647 | 17.3785 | 12.3761 | 0.0081461 | 8.1461e-07 | 0.75822
185 | 1000 | 19.4329 | 305.4684 | 2.7234 | 1.0598 | 17.7869 | 12.664 | 0.0086367 | 8.6367e-07 | 0.75454
190 | 1000 | 18.8669 | 310.7562 | 2.7516 | 1.0554 | 18.1938 | 12.9494 | 0.0091368 | 9.1368e-07 | 0.75119
195 | 1000 | 18.3355 | 316.0235 | 2.779 | 1.0516 | 18.5993 | 13.2322 | 0.0096463 | 9.6463e-07 | 0.74813
200 | 1000 | 17.8353 | 321.2727 | 2.8056 | 1.0482 | 19.0031 | 13.5127 | 0.010165 | 1.0165e-06 | 0.74532
205 | 1000 | 17.3636 | 326.5057 | 2.8314 | 1.0451 | 19.4052 | 13.7907 | 0.010694 | 1.0694e-06 | 0.74272
210 | 1000 | 16.9177 | 331.7242 | 2.8565 | 1.0424 | 19.8056 | 14.0664 | 0.011231 | 1.1231e-06 | 0.74031
215 | 1000 | 16.4954 | 336.9297 | 2.881 | 1.0399 | 20.204 | 14.3397 | 0.011778 | 1.1778e-06 | 0.73806
220 | 1000 | 16.095 | 342.1235 | 2.9049 | 1.0377 | 20.6006 | 14.6108 | 0.012335 | 1.2335e-06 | 0.73596
225 | 1000 | 15.7145 | 347.3067 | 2.9282 | 1.0357 | 20.9952 | 14.8796 | 0.0129 | 1.29e-06 | 0.73398
230 | 1000 | 15.3525 | 352.4804 | 2.951 | 1.0338 | 21.388 | 15.1463 | 0.013475 | 1.3475e-06 | 0.73213
235 | 1000 | 15.0076 | 357.6453 | 2.9732 | 1.0322 | 21.7787 | 15.4108 | 0.014059 | 1.4059e-06 | 0.73038
240 | 1000 | 14.6785 | 362.8024 | 2.9949 | 1.0307 | 22.1675 | 15.6732 | 0.014652 | 1.4652e-06 | 0.72873
245 | 1000 | 14.3642 | 367.9523 | 3.0161 | 1.0293 | 22.5543 | 15.9336 | 0.015255 | 1.5255e-06 | 0.72716
250 | 1000 | 14.0636 | 373.0958 | 3.0369 | 1.0281 | 22.9392 | 16.1919 | 0.015866 | 1.5866e-06 | 0.72568
255 | 1000 | 13.7758 | 378.2333 | 3.0573 | 1.0269 | 23.3221 | 16.4483 | 0.016486 | 1.6486e-06 | 0.72427
260 | 1000 | 13.5 | 383.3654 | 3.0772 | 1.0259 | 23.703 | 16.7027 | 0.017114 | 1.7114e-06 | 0.72293
265 | 1000 | 13.2354 | 388.4926 | 3.0967 | 1.025 | 24.0818 | 16.9552 | 0.017751 | 1.7751e-06 | 0.72166
270 | 1000 | 12.9813 | 393.6154 | 3.1159 | 1.0241 | 24.459 | 17.2058 | 0.018398 | 1.8398e-06 | 0.72044
275 | 1000 | 12.7371 | 398.7342 | 3.1347 | 1.0234 | 24.8345 | 17.4546 | 0.019052 | 1.9052e-06 | 0.71927
280 | 1000 | 12.5022 | 403.8494 | 3.1531 | 1.0227 | 25.2082 | 17.7015 | 0.019715 | 1.9715e-06 | 0.71815
285 | 1000 | 12.2761 | 408.9613 | 3.1712 | 1.0221 | 25.5799 | 17.9467 | 0.020387 | 2.0387e-06 | 0.71709
290 | 1000 | 12.0582 | 414.0703 | 3.189 | 1.0215 | 25.9498 | 18.1902 | 0.021067 | 2.1067e-06 | 0.71607
295 | 1000 | 11.8481 | 419.1767 | 3.2064 | 1.021 | 26.3179 | 18.4319 | 0.021755 | 2.1755e-06 | 0.71509
300 | 1000 | 11.6455 | 424.2808 | 3.2236 | 1.0206 | 26.6842 | 18.672 | 0.022451 | 2.2451e-06 | 0.71416
305 | 1000 | 11.4498 | 429.3829 | 3.2404 | 1.0202 | 27.0487 | 18.9104 | 0.023155 | 2.3155e-06 | 0.71327
310 | 1000 | 11.2607 | 434.4833 | 3.257 | 1.0199 | 27.4115 | 19.1472 | 0.023867 | 2.3867e-06 | 0.71242
315 | 1000 | 11.078 | 439.5822 | 3.2733 | 1.0197 | 27.7725 | 19.3824 | 0.024587 | 2.4587e-06 | 0.71161
320 | 1000 | 10.9012 | 444.6799 | 3.2894 | 1.0194 | 28.1318 | 19.6161 | 0.025314 | 2.5314e-06 | 0.71084
325 | 1000 | 10.73 | 449.7766 | 3.3052 | 1.0193 | 28.4895 | 19.8482 | 0.02605 | 2.605e-06 | 0.7101
330 | 1000 | 10.5643 | 454.8725 | 3.3208 | 1.0191 | 28.8454 | 20.0788 | 0.026792 | 2.6792e-06 | 0.7094
335 | 1000 | 10.4037 | 459.9679 | 3.3361 | 1.019 | 29.1998 | 20.308 | 0.027542 | 2.7542e-06 | 0.70873
340 | 1000 | 10.2481 | 465.063 | 3.3512 | 1.019 | 29.5525 | 20.5356 | 0.0283 | 2.83e-06 | 0.70809
345 | 1000 | 10.0971 | 470.1579 | 3.3661 | 1.019 | 29.9036 | 20.7619 | 0.029064 | 2.9064e-06 | 0.70748
350 | 1000 | 9.9505 | 475.2529 | 3.3807 | 1.019 | 30.2532 | 20.9867 | 0.029836 | 2.9836e-06 | 0.7069
355 | 1000 | 9.8083 | 480.3482 | 3.3952 | 1.0191 | 30.6012 | 21.2102 | 0.030615 | 3.0615e-06 | 0.70636
360 | 1000 | 9.6701 | 485.444 | 3.4094 | 1.0192 | 30.9476 | 21.4323 | 0.0314 | 3.14e-06 | 0.70584
365 | 1000 | 9.5358 | 490.5404 | 3.4235 | 1.0194 | 31.2926 | 21.6531 | 0.032193 | 3.2193e-06 | 0.70535
370 | 1000 | 9.4053 | 495.6376 | 3.4374 | 1.0195 | 31.6361 | 21.8725 | 0.032992 | 3.2992e-06 | 0.70489
375 | 1000 | 9.2783 | 500.7358 | 3.4511 | 1.0198 | 31.9781 | 22.0907 | 0.033798 | 3.3798e-06 | 0.70445
380 | 1000 | 9.1548 | 505.8352 | 3.4646 | 1.02 | 32.3187 | 22.3076 | 0.03461 | 3.461e-06 | 0.70404
385 | 1000 | 9.0345 | 510.9359 | 3.4779 | 1.0203 | 32.6579 | 22.5232 | 0.035429 | 3.5429e-06 | 0.70366
390 | 1000 | 8.9175 | 516.038 | 3.4911 | 1.0206 | 32.9957 | 22.7376 | 0.036255 | 3.6255e-06 | 0.7033
395 | 1000 | 8.8034 | 521.1418 | 3.5041 | 1.0209 | 33.3321 | 22.9508 | 0.037086 | 3.7086e-06 | 0.70297
400 | 1000 | 8.6923 | 526.2474 | 3.5169 | 1.0213 | 33.6671 | 23.1628 | 0.037924 | 3.7924e-06 | 0.70266
405 | 1000 | 8.584 | 531.355 | 3.5296 | 1.0217 | 34.0008 | 23.3737 | 0.038768 | 3.8768e-06 | 0.70237
410 | 1000 | 8.4784 | 536.4646 | 3.5421 | 1.0221 | 34.3331 | 23.5834 | 0.039618 | 3.9618e-06 | 0.70211
415 | 1000 | 8.3754 | 541.5764 | 3.5545 | 1.0226 | 34.6642 | 23.7919 | 0.040473 | 4.0473e-06 | 0.70187
420 | 1000 | 8.2749 | 546.6907 | 3.5668 | 1.0231 | 34.994 | 23.9993 | 0.041335 | 4.1335e-06 | 0.70165
425 | 1000 | 8.1768 | 551.8074 | 3.5789 | 1.0236 | 35.3225 | 24.2057 | 0.042202 | 4.2202e-06 | 0.70145
430 | 1000 | 8.081 | 556.9268 | 3.5909 | 1.0241 | 35.6498 | 24.4109 | 0.043075 | 4.3075e-06 | 0.70128
435 | 1000 | 7.9875 | 562.0489 | 3.6027 | 1.0247 | 35.9758 | 24.6151 | 0.043954 | 4.3954e-06 | 0.70112
440 | 1000 | 7.8961 | 567.1739 | 3.6144 | 1.0253 | 36.3007 | 24.8182 | 0.044838 | 4.4838e-06 | 0.70098
445 | 1000 | 7.8068 | 572.302 | 3.626 | 1.0259 | 36.6243 | 25.0203 | 0.045728 | 4.5728e-06 | 0.70087
450 | 1000 | 7.7196 | 577.4331 | 3.6375 | 1.0266 | 36.9467 | 25.2214 | 0.046623 | 4.6623e-06 | 0.70077
455 | 1000 | 7.6343 | 582.5676 | 3.6488 | 1.0272 | 37.268 | 25.4214 | 0.047523 | 4.7523e-06 | 0.70069
460 | 1000 | 7.5508 | 587.7054 | 3.6601 | 1.0279 | 37.5882 | 25.6205 | 0.048429 | 4.8429e-06 | 0.70063
465 | 1000 | 7.4692 | 592.8467 | 3.6712 | 1.0286 | 37.9072 | 25.8186 | 0.049339 | 4.9339e-06 | 0.70059
470 | 1000 | 7.3894 | 597.9916 | 3.6822 | 1.0293 | 38.2251 | 26.0157 | 0.050255 | 5.0255e-06 | 0.70056
475 | 1000 | 7.3113 | 603.1401 | 3.6931 | 1.0301 | 38.5419 | 26.2119 | 0.051176 | 5.1176e-06 | 0.70055
480 | 1000 | 7.2348 | 608.2925 | 3.7039 | 1.0309 | 38.8577 | 26.4072 | 0.052102 | 5.2102e-06 | 0.70056
485 | 1000 | 7.1599 | 613.4488 | 3.7146 | 1.0317 | 39.1723 | 26.6015 | 0.053032 | 5.3032e-06 | 0.70058
490 | 1000 | 7.0865 | 618.6091 | 3.7251 | 1.0325 | 39.4859 | 26.795 | 0.053968 | 5.3968e-06 | 0.70062
495 | 1000 | 7.0147 | 623.7735 | 3.7356 | 1.0333 | 39.7985 | 26.9875 | 0.054908 | 5.4908e-06 | 0.70068
500 | 1000 | 6.9443 | 628.942 | 3.746 | 1.0341 | 40.1101 | 27.1791 | 0.055853 | 5.5853e-06 | 0.70074
505 | 1000 | 6.8753 | 634.1148 | 3.7563 | 1.035 | 40.4206 | 27.3699 | 0.056803 | 5.6803e-06 | 0.70083
510 | 1000 | 6.8077 | 639.292 | 3.7665 | 1.0359 | 40.7301 | 27.5599 | 0.057757 | 5.7757e-06 | 0.70092
515 | 1000 | 6.7414 | 644.4736 | 3.7766 | 1.0368 | 41.0387 | 27.7489 | 0.058716 | 5.8716e-06 | 0.70103
520 | 1000 | 6.6764 | 649.6598 | 3.7866 | 1.0377 | 41.3463 | 27.9372 | 0.05968 | 5.968e-06 | 0.70115
525 | 1000 | 6.6127 | 654.8505 | 3.7966 | 1.0386 | 41.6529 | 28.1246 | 0.060648 | 6.0648e-06 | 0.70129
530 | 1000 | 6.5501 | 660.0459 | 3.8064 | 1.0396 | 41.9586 | 28.3112 | 0.06162 | 6.162e-06 | 0.70143
535 | 1000 | 6.4888 | 665.2461 | 3.8162 | 1.0405 | 42.2633 | 28.497 | 0.062597 | 6.2597e-06 | 0.70159
540 | 1000 | 6.4286 | 670.4511 | 3.8259 | 1.0415 | 42.5672 | 28.6821 | 0.063578 | 6.3578e-06 | 0.70176
545 | 1000 | 6.3695 | 675.661 | 3.8355 | 1.0425 | 42.8701 | 28.8663 | 0.064564 | 6.4564e-06 | 0.70194
550 | 1000 | 6.3115 | 680.8758 | 3.845 | 1.0435 | 43.1721 | 29.0498 | 0.065554 | 6.5554e-06 | 0.70213
555 | 1000 | 6.2545 | 686.0956 | 3.8545 | 1.0445 | 43.4733 | 29.2325 | 0.066548 | 6.6548e-06 | 0.70233
560 | 1000 | 6.1986 | 691.3205 | 3.8638 | 1.0455 | 43.7735 | 29.4145 | 0.067546 | 6.7546e-06 | 0.70254
565 | 1000 | 6.1436 | 696.5505 | 3.8731 | 1.0465 | 44.0729 | 29.5957 | 0.068549 | 6.8549e-06 | 0.70275
570 | 1000 | 6.0897 | 701.7857 | 3.8823 | 1.0476 | 44.3715 | 29.7762 | 0.069556 | 6.9556e-06 | 0.70298
575 | 1000 | 6.0367 | 707.0261 | 3.8915 | 1.0486 | 44.6692 | 29.956 | 0.070566 | 7.0566e-06 | 0.70322
580 | 1000 | 5.9846 | 712.2718 | 3.9006 | 1.0497 | 44.9661 | 30.1351 | 0.071581 | 7.1581e-06 | 0.70346
585 | 1000 | 5.9334 | 717.5228 | 3.9096 | 1.0507 | 45.2622 | 30.3135 | 0.0726 | 7.26e-06 | 0.70371
590 | 1000 | 5.883 | 722.7792 | 3.9185 | 1.0518 | 45.5575 | 30.4912 | 0.073624 | 7.3624e-06 | 0.70397
595 | 1000 | 5.8336 | 728.041 | 3.9274 | 1.0529 | 45.852 | 30.6682 | 0.074651 | 7.4651e-06 | 0.70424
600 | 1000 | 5.7849 | 733.3083 | 3.9362 | 1.054 | 46.1456 | 30.8445 | 0.075682 | 7.5682e-06 | 0.70451
605 | 1000 | 5.7371 | 738.581 | 3.945 | 1.0551 | 46.4386 | 31.0202 | 0.076717 | 7.6717e-06 | 0.70479
610 | 1000 | 5.69 | 743.8593 | 3.9537 | 1.0562 | 46.7307 | 31.1952 | 0.077757 | 7.7757e-06 | 0.70508
615 | 1000 | 5.6437 | 749.1432 | 3.9623 | 1.0573 | 47.0221 | 31.3695 | 0.0788 | 7.88e-06 | 0.70537
620 | 1000 | 5.5982 | 754.4326 | 3.9709 | 1.0584 | 47.3127 | 31.5432 | 0.079847 | 7.9847e-06 | 0.70566
625 | 1000 | 5.5534 | 759.7277 | 3.9794 | 1.0596 | 47.6026 | 31.7163 | 0.080898 | 8.0898e-06 | 0.70597
630 | 1000 | 5.5093 | 765.0284 | 3.9878 | 1.0607 | 47.8918 | 31.8888 | 0.081953 | 8.1953e-06 | 0.70627
635 | 1000 | 5.466 | 770.3348 | 3.9962 | 1.0618 | 48.1802 | 32.0606 | 0.083012 | 8.3012e-06 | 0.70659
640 | 1000 | 5.4233 | 775.6469 | 4.0046 | 1.063 | 48.468 | 32.2318 | 0.084075 | 8.4075e-06 | 0.7069
645 | 1000 | 5.3812 | 780.9647 | 4.0128 | 1.0641 | 48.755 | 32.4025 | 0.085142 | 8.5142e-06 | 0.70722
650 | 1000 | 5.3398 | 786.2882 | 4.021 | 1.0653 | 49.0414 | 32.5725 | 0.086212 | 8.6212e-06 | 0.70755
655 | 1000 | 5.2991 | 791.6176 | 4.0292 | 1.0664 | 49.327 | 32.7419 | 0.087287 | 8.7287e-06 | 0.70787
660 | 1000 | 5.2589 | 796.9527 | 4.0373 | 1.0676 | 49.612 | 32.9108 | 0.088365 | 8.8365e-06 | 0.70821
665 | 1000 | 5.2194 | 802.2935 | 4.0454 | 1.0688 | 49.8963 | 33.0791 | 0.089447 | 8.9447e-06 | 0.70854
670 | 1000 | 5.1805 | 807.6402 | 4.0534 | 1.0699 | 50.1799 | 33.2468 | 0.090534 | 9.0534e-06 | 0.70888
675 | 1000 | 5.1421 | 812.9927 | 4.0614 | 1.0711 | 50.4629 | 33.4139 | 0.091624 | 9.1624e-06 | 0.70922
680 | 1000 | 5.1043 | 818.3511 | 4.0693 | 1.0722 | 50.7453 | 33.5805 | 0.092717 | 9.2717e-06 | 0.70956
685 | 1000 | 5.0671 | 823.7152 | 4.0771 | 1.0734 | 51.027 | 33.7466 | 0.093815 | 9.3815e-06 | 0.7099
690 | 1000 | 5.0304 | 829.0852 | 4.0849 | 1.0746 | 51.308 | 33.9121 | 0.094917 | 9.4917e-06 | 0.71025
695 | 1000 | 4.9942 | 834.4611 | 4.0927 | 1.0758 | 51.5885 | 34.0771 | 0.096022 | 9.6022e-06 | 0.7106
700 | 1000 | 4.9586 | 839.8428 | 4.1004 | 1.0769 | 51.8683 | 34.2415 | 0.097131 | 9.7131e-06 | 0.71095
705 | 1000 | 4.9234 | 845.2303 | 4.1081 | 1.0781 | 52.1475 | 34.4055 | 0.098244 | 9.8244e-06 | 0.7113
710 | 1000 | 4.8888 | 850.6238 | 4.1157 | 1.0793 | 52.4262 | 34.5689 | 0.099361 | 9.9361e-06 | 0.71165
715 | 1000 | 4.8546 | 856.023 | 4.1233 | 1.0804 | 52.7042 | 34.7318 | 0.10048 | 1.0048e-05 | 0.712
720 | 1000 | 4.821 | 861.4281 | 4.1308 | 1.0816 | 52.9816 | 34.8942 | 0.10161 | 1.0161e-05 | 0.71236
725 | 1000 | 4.7877 | 866.8391 | 4.1383 | 1.0828 | 53.2585 | 35.056 | 0.10274 | 1.0274e-05 | 0.71271
730 | 1000 | 4.755 | 872.2559 | 4.1458 | 1.0839 | 53.5348 | 35.2174 | 0.10387 | 1.0387e-05 | 0.71307
735 | 1000 | 4.7227 | 877.6786 | 4.1532 | 1.0851 | 53.8105 | 35.3783 | 0.105 | 1.05e-05 | 0.71342
740 | 1000 | 4.6908 | 883.1071 | 4.1605 | 1.0863 | 54.0856 | 35.5388 | 0.10614 | 1.0614e-05 | 0.71378
745 | 1000 | 4.6593 | 888.5414 | 4.1678 | 1.0874 | 54.3602 | 35.6987 | 0.10729 | 1.0729e-05 | 0.71413
750 | 1000 | 4.6283 | 893.9816 | 4.1751 | 1.0886 | 54.6343 | 35.8582 | 0.10844 | 1.0844e-05 | 0.71449
755 | 1000 | 4.5977 | 899.4275 | 4.1824 | 1.0898 | 54.9078 | 36.0172 | 0.10959 | 1.0959e-05 | 0.71485
760 | 1000 | 4.5675 | 904.8793 | 4.1896 | 1.0909 | 55.1808 | 36.1757 | 0.11074 | 1.1074e-05 | 0.7152
765 | 1000 | 4.5377 | 910.3368 | 4.1967 | 1.0921 | 55.4532 | 36.3338 | 0.1119 | 1.119e-05 | 0.71556
770 | 1000 | 4.5082 | 915.8002 | 4.2038 | 1.0932 | 55.7251 | 36.4915 | 0.11306 | 1.1306e-05 | 0.71591
775 | 1000 | 4.4792 | 921.2693 | 4.2109 | 1.0944 | 55.9965 | 36.6487 | 0.11423 | 1.1423e-05 | 0.71626
780 | 1000 | 4.4505 | 926.7442 | 4.218 | 1.0955 | 56.2674 | 36.8054 | 0.1154 | 1.154e-05 | 0.71661
785 | 1000 | 4.4222 | 932.2248 | 4.225 | 1.0967 | 56.5378 | 36.9617 | 0.11658 | 1.1658e-05 | 0.71697
790 | 1000 | 4.3943 | 937.7111 | 4.2319 | 1.0978 | 56.8076 | 37.1176 | 0.11776 | 1.1776e-05 | 0.71732
795 | 1000 | 4.3667 | 943.2031 | 4.2389 | 1.099 | 57.077 | 37.273 | 0.11894 | 1.1894e-05 | 0.71767
800 | 1000 | 4.3394 | 948.7008 | 4.2457 | 1.1001 | 57.3459 | 37.4281 | 0.12013 | 1.2013e-05 | 0.71801
805 | 1000 | 4.3125 | 954.2042 | 4.2526 | 1.1012 | 57.6143 | 37.5827 | 0.12132 | 1.2132e-05 | 0.71836
810 | 1000 | 4.2859 | 959.7133 | 4.2594 | 1.1024 | 57.8822 | 37.7369 | 0.12251 | 1.2251e-05 | 0.71871
815 | 1000 | 4.2597 | 965.228 | 4.2662 | 1.1035 | 58.1497 | 37.8906 | 0.12371 | 1.2371e-05 | 0.71905
820 | 1000 | 4.2337 | 970.7483 | 4.273 | 1.1046 | 58.4166 | 38.044 | 0.12491 | 1.2491e-05 | 0.71939
825 | 1000 | 4.2081 | 976.2743 | 4.2797 | 1.1057 | 58.6831 | 38.197 | 0.12612 | 1.2612e-05 | 0.71973
830 | 1000 | 4.1828 | 981.8058 | 4.2864 | 1.1069 | 58.9492 | 38.3496 | 0.12733 | 1.2733e-05 | 0.72007
835 | 1000 | 4.1578 | 987.3428 | 4.293 | 1.108 | 59.2148 | 38.5017 | 0.12854 | 1.2854e-05 | 0.72041
840 | 1000 | 4.1331 | 992.8854 | 4.2996 | 1.1091 | 59.4799 | 38.6535 | 0.12976 | 1.2976e-05 | 0.72074
845 | 1000 | 4.1087 | 998.4335 | 4.3062 | 1.1102 | 59.7446 | 38.8049 | 0.13098 | 1.3098e-05 | 0.72107
850 | 1000 | 4.0845 | 1003.9872 | 4.3128 | 1.1113 | 60.0089 | 38.956 | 0.13221 | 1.3221e-05 | 0.7214
855 | 1000 | 4.0607 | 1009.5462 | 4.3193 | 1.1124 | 60.2727 | 39.1066 | 0.13344 | 1.3344e-05 | 0.72173
860 | 1000 | 4.0371 | 1015.1108 | 4.3258 | 1.1135 | 60.5361 | 39.2569 | 0.13467 | 1.3467e-05 | 0.72206
865 | 1000 | 4.0138 | 1020.6807 | 4.3322 | 1.1145 | 60.7991 | 39.4068 | 0.13591 | 1.3591e-05 | 0.72238
870 | 1000 | 3.9908 | 1026.2561 | 4.3387 | 1.1156 | 61.0616 | 39.5563 | 0.13715 | 1.3715e-05 | 0.7227
875 | 1000 | 3.968 | 1031.8368 | 4.3451 | 1.1167 | 61.3237 | 39.7055 | 0.1384 | 1.384e-05 | 0.72302
880 | 1000 | 3.9455 | 1037.4229 | 4.3514 | 1.1178 | 61.5854 | 39.8543 | 0.13965 | 1.3965e-05 | 0.72334
885 | 1000 | 3.9233 | 1043.0144 | 4.3578 | 1.1188 | 61.8467 | 40.0027 | 0.1409 | 1.409e-05 | 0.72365
890 | 1000 | 3.9013 | 1048.6111 | 4.3641 | 1.1199 | 62.1076 | 40.1509 | 0.14216 | 1.4216e-05 | 0.72397
895 | 1000 | 3.8795 | 1054.2131 | 4.3704 | 1.1209 | 62.3681 | 40.2986 | 0.14342 | 1.4342e-05 | 0.72428
900 | 1000 | 3.858 | 1059.8203 | 4.3766 | 1.122 | 62.6282 | 40.446 | 0.14469 | 1.4469e-05 | 0.72458
905 | 1000 | 3.8367 | 1065.4328 | 4.3828 | 1.123 | 62.8879 | 40.5931 | 0.14596 | 1.4596e-05 | 0.72489
910 | 1000 | 3.8157 | 1071.0505 | 4.389 | 1.1241 | 63.1472 | 40.7398 | 0.14723 | 1.4723e-05 | 0.72519
915 | 1000 | 3.7949 | 1076.6733 | 4.3952 | 1.1251 | 63.4061 | 40.8862 | 0.14851 | 1.4851e-05 | 0.72549
920 | 1000 | 3.7743 | 1082.3013 | 4.4013 | 1.1261 | 63.6647 | 41.0323 | 0.14979 | 1.4979e-05 | 0.72579
925 | 1000 | 3.7539 | 1087.9344 | 4.4074 | 1.1271 | 63.9229 | 41.178 | 0.15108 | 1.5108e-05 | 0.72608
930 | 1000 | 3.7338 | 1093.5727 | 4.4135 | 1.1281 | 64.1807 | 41.3234 | 0.15237 | 1.5237e-05 | 0.72637
935 | 1000 | 3.7138 | 1099.2159 | 4.4195 | 1.1292 | 64.4381 | 41.4685 | 0.15366 | 1.5366e-05 | 0.72666
940 | 1000 | 3.6941 | 1104.8642 | 4.4256 | 1.1302 | 64.6952 | 41.6133 | 0.15496 | 1.5496e-05 | 0.72695
945 | 1000 | 3.6746 | 1110.5176 | 4.4316 | 1.1312 | 64.9519 | 41.7577 | 0.15626 | 1.5626e-05 | 0.72723
950 | 1000 | 3.6553 | 1116.1759 | 4.4375 | 1.1322 | 65.2082 | 41.9019 | 0.15757 | 1.5757e-05 | 0.72751
955 | 1000 | 3.6362 | 1121.8391 | 4.4435 | 1.1331 | 65.4642 | 42.0457 | 0.15888 | 1.5888e-05 | 0.72779
960 | 1000 | 3.6173 | 1127.5073 | 4.4494 | 1.1341 | 65.7198 | 42.1892 | 0.16019 | 1.6019e-05 | 0.72806
965 | 1000 | 3.5986 | 1133.1804 | 4.4553 | 1.1351 | 65.9751 | 42.3325 | 0.16151 | 1.6151e-05 | 0.72833
970 | 1000 | 3.5801 | 1138.8584 | 4.4612 | 1.1361 | 66.2301 | 42.4754 | 0.16284 | 1.6284e-05 | 0.7286
975 | 1000 | 3.5618 | 1144.5412 | 4.467 | 1.137 | 66.4847 | 42.618 | 0.16416 | 1.6416e-05 | 0.72887
980 | 1000 | 3.5436 | 1150.2288 | 4.4728 | 1.138 | 66.7389 | 42.7603 | 0.1655 | 1.655e-05 | 0.72913
985 | 1000 | 3.5257 | 1155.9212 | 4.4786 | 1.139 | 66.9929 | 42.9024 | 0.16683 | 1.6683e-05 | 0.72939
990 | 1000 | 3.5079 | 1161.6184 | 4.4844 | 1.1399 | 67.2465 | 43.0441 | 0.16817 | 1.6817e-05 | 0.72965
995 | 1000 | 3.4903 | 1167.3203 | 4.4901 | 1.1409 | 67.4997 | 43.1856 | 0.16952 | 1.6952e-05 | 0.7299
1000 | 1000 | 3.4729 | 1173.0269 | 4.4959 | 1.1418 | 67.7527 | 43.3267 | 0.17086 | 1.7086e-05 | 0.73016
1005 | 1000 | 3.4557 | 1178.7381 | 4.5016 | 1.1427 | 68.0053 | 43.4676 | 0.17222 | 1.7222e-05 | 0.7304
1010 | 1000 | 3.4386 | 1184.4541 | 4.5072 | 1.1436 | 68.2576 | 43.6082 | 0.17357 | 1.7357e-05 | 0.73065
1015 | 1000 | 3.4217 | 1190.1746 | 4.5129 | 1.1446 | 68.5096 | 43.7486 | 0.17493 | 1.7493e-05 | 0.73089
1020 | 1000 | 3.4049 | 1195.8997 | 4.5185 | 1.1455 | 68.7613 | 43.8886 | 0.1763 | 1.763e-05 | 0.73113
1025 | 1000 | 3.3884 | 1201.6294 | 4.5241 | 1.1464 | 69.0127 | 44.0284 | 0.17767 | 1.7767e-05 | 0.73137
1030 | 1000 | 3.3719 | 1207.3637 | 4.5297 | 1.1473 | 69.2637 | 44.1679 | 0.17904 | 1.7904e-05 | 0.73161
1035 | 1000 | 3.3557 | 1213.1024 | 4.5352 | 1.1482 | 69.5145 | 44.3072 | 0.18042 | 1.8042e-05 | 0.73184
1040 | 1000 | 3.3396 | 1218.8456 | 4.5408 | 1.1491 | 69.765 | 44.4462 | 0.1818 | 1.818e-05 | 0.73207
1045 | 1000 | 3.3236 | 1224.5933 | 4.5463 | 1.15 | 70.0151 | 44.5849 | 0.18318 | 1.8318e-05 | 0.73229
1050 | 1000 | 3.3079 | 1230.3454 | 4.5518 | 1.1509 | 70.265 | 44.7234 | 0.18457 | 1.8457e-05 | 0.73252
1055 | 1000 | 3.2922 | 1236.1018 | 4.5573 | 1.1517 | 70.5146 | 44.8616 | 0.18597 | 1.8597e-05 | 0.73274
1060 | 1000 | 3.2767 | 1241.8627 | 4.5627 | 1.1526 | 70.7639 | 44.9995 | 0.18737 | 1.8737e-05 | 0.73295
1065 | 1000 | 3.2614 | 1247.6279 | 4.5681 | 1.1535 | 71.0129 | 45.1372 | 0.18877 | 1.8877e-05 | 0.73317
1070 | 1000 | 3.2461 | 1253.3973 | 4.5735 | 1.1543 | 71.2616 | 45.2747 | 0.19018 | 1.9018e-05 | 0.73338
1075 | 1000 | 3.2311 | 1259.1711 | 4.5789 | 1.1552 | 71.5101 | 45.4119 | 0.19159 | 1.9159e-05 | 0.73359
1080 | 1000 | 3.2162 | 1264.9491 | 4.5843 | 1.156 | 71.7582 | 45.5488 | 0.193 | 1.93e-05 | 0.73379
1085 | 1000 | 3.2014 | 1270.7314 | 4.5896 | 1.1569 | 72.0061 | 45.6856 | 0.19442 | 1.9442e-05 | 0.734
1090 | 1000 | 3.1867 | 1276.5179 | 4.5949 | 1.1577 | 72.2537 | 45.822 | 0.19585 | 1.9585e-05 | 0.7342
1095 | 1000 | 3.1722 | 1282.3085 | 4.6002 | 1.1585 | 72.5011 | 45.9583 | 0.19728 | 1.9728e-05 | 0.7344
1100 | 1000 | 3.1578 | 1288.1033 | 4.6055 | 1.1594 | 72.7482 | 46.0943 | 0.19871 | 1.9871e-05 | 0.73459
1105 | 1000 | 3.1435 | 1293.9021 | 4.6108 | 1.1602 | 72.995 | 46.23 | 0.20015 | 2.0015e-05 | 0.73478
1110 | 1000 | 3.1294 | 1299.7051 | 4.616 | 1.161 | 73.2415 | 46.3655 | 0.20159 | 2.0159e-05 | 0.73497
1115 | 1000 | 3.1154 | 1305.5122 | 4.6212 | 1.1618 | 73.4878 | 46.5008 | 0.20303 | 2.0303e-05 | 0.73516
1120 | 1000 | 3.1015 | 1311.3233 | 4.6264 | 1.1626 | 73.7339 | 46.6359 | 0.20448 | 2.0448e-05 | 0.73534
1125 | 1000 | 3.0878 | 1317.1384 | 4.6316 | 1.1634 | 73.9796 | 46.7707 | 0.20594 | 2.0594e-05 | 0.73553
1130 | 1000 | 3.0741 | 1322.9574 | 4.6368 | 1.1642 | 74.2252 | 46.9054 | 0.20739 | 2.0739e-05 | 0.73571
1135 | 1000 | 3.0606 | 1328.7805 | 4.6419 | 1.165 | 74.4705 | 47.0398 | 0.20886 | 2.0886e-05 | 0.73588
1140 | 1000 | 3.0472 | 1334.6075 | 4.647 | 1.1658 | 74.7155 | 47.1739 | 0.21032 | 2.1032e-05 | 0.73605
1145 | 1000 | 3.0339 | 1340.4383 | 4.6522 | 1.1666 | 74.9603 | 47.3079 | 0.21179 | 2.1179e-05 | 0.73623
1150 | 1000 | 3.0208 | 1346.2731 | 4.6572 | 1.1673 | 75.2048 | 47.4416 | 0.21327 | 2.1327e-05 | 0.73639
1155 | 1000 | 3.0077 | 1352.1117 | 4.6623 | 1.1681 | 75.4491 | 47.5751 | 0.21475 | 2.1475e-05 | 0.73656
1160 | 1000 | 2.9948 | 1357.9541 | 4.6674 | 1.1689 | 75.6932 | 47.7084 | 0.21623 | 2.1623e-05 | 0.73672
1165 | 1000 | 2.982 | 1363.8004 | 4.6724 | 1.1696 | 75.937 | 47.8415 | 0.21772 | 2.1772e-05 | 0.73688
1170 | 1000 | 2.9693 | 1369.6504 | 4.6774 | 1.1704 | 76.1806 | 47.9744 | 0.21922 | 2.1922e-05 | 0.73704
1175 | 1000 | 2.9566 | 1375.5042 | 4.6824 | 1.1711 | 76.4239 | 48.1071 | 0.22071 | 2.2071e-05 | 0.7372
1180 | 1000 | 2.9441 | 1381.3617 | 4.6874 | 1.1719 | 76.667 | 48.2395 | 0.22221 | 2.2221e-05 | 0.73735
1185 | 1000 | 2.9317 | 1387.2229 | 4.6923 | 1.1726 | 76.9099 | 48.3718 | 0.22372 | 2.2372e-05 | 0.7375
1190 | 1000 | 2.9195 | 1393.0877 | 4.6973 | 1.1733 | 77.1526 | 48.5039 | 0.22523 | 2.2523e-05 | 0.73765
1195 | 1000 | 2.9073 | 1398.9563 | 4.7022 | 1.1741 | 77.395 | 48.6357 | 0.22674 | 2.2674e-05 | 0.7378
1200 | 1000 | 2.8952 | 1404.8284 | 4.7071 | 1.1748 | 77.6373 | 48.7674 | 0.22826 | 2.2826e-05 | 0.73794
1205 | 1000 | 2.8832 | 1410.7042 | 4.712 | 1.1755 | 77.8793 | 48.8988 | 0.22979 | 2.2979e-05 | 0.73808
1210 | 1000 | 2.8713 | 1416.5835 | 4.7168 | 1.1762 | 78.121 | 49.0301 | 0.23131 | 2.3131e-05 | 0.73822
1215 | 1000 | 2.8595 | 1422.4664 | 4.7217 | 1.1769 | 78.3626 | 49.1612 | 0.23285 | 2.3285e-05 | 0.73835
1220 | 1000 | 2.8478 | 1428.3528 | 4.7265 | 1.1776 | 78.6039 | 49.2921 | 0.23438 | 2.3438e-05 | 0.73849
1225 | 1000 | 2.8362 | 1434.2427 | 4.7313 | 1.1783 | 78.8451 | 49.4227 | 0.23592 | 2.3592e-05 | 0.73862
1230 | 1000 | 2.8247 | 1440.1361 | 4.7361 | 1.179 | 79.086 | 49.5532 | 0.23747 | 2.3747e-05 | 0.73875
1235 | 1000 | 2.8133 | 1446.033 | 4.7409 | 1.1797 | 79.3267 | 49.6835 | 0.23902 | 2.3902e-05 | 0.73887
1240 | 1000 | 2.802 | 1451.9333 | 4.7457 | 1.1804 | 79.5672 | 49.8137 | 0.24057 | 2.4057e-05 | 0.739
1245 | 1000 | 2.7907 | 1457.837 | 4.7504 | 1.1811 | 79.8076 | 49.9436 | 0.24213 | 2.4213e-05 | 0.73912
1250 | 1000 | 2.7796 | 1463.7441 | 4.7552 | 1.1818 | 80.0477 | 50.0734 | 0.24369 | 2.4369e-05 | 0.73924
1255 | 1000 | 2.7686 | 1469.6546 | 4.7599 | 1.1824 | 80.2876 | 50.2029 | 0.24526 | 2.4526e-05 | 0.73936
1260 | 1000 | 2.7576 | 1475.5684 | 4.7646 | 1.1831 | 80.5273 | 50.3323 | 0.24683 | 2.4683e-05 | 0.73947
1265 | 1000 | 2.7467 | 1481.4855 | 4.7693 | 1.1838 | 80.7668 | 50.4615 | 0.2484 | 2.484e-05 | 0.73959
1270 | 1000 | 2.7359 | 1487.4059 | 4.774 | 1.1844 | 81.0061 | 50.5906 | 0.24998 | 2.4998e-05 | 0.7397
1275 | 1000 | 2.7252 | 1493.3296 | 4.7786 | 1.1851 | 81.2452 | 50.7194 | 0.25157 | 2.5157e-05 | 0.73981
1280 | 1000 | 2.7146 | 1499.2566 | 4.7833 | 1.1857 | 81.4841 | 50.8481 | 0.25316 | 2.5316e-05 | 0.73991
1285 | 1000 | 2.704 | 1505.1868 | 4.7879 | 1.1864 | 81.7228 | 50.9766 | 0.25475 | 2.5475e-05 | 0.74002
1290 | 1000 | 2.6936 | 1511.1202 | 4.7925 | 1.187 | 81.9614 | 51.1049 | 0.25635 | 2.5635e-05 | 0.74012
1295 | 1000 | 2.6832 | 1517.0567 | 4.7971 | 1.1876 | 82.1997 | 51.2331 | 0.25795 | 2.5795e-05 | 0.74022
1300 | 1000 | 2.6729 | 1522.9965 | 4.8017 | 1.1883 | 82.4379 | 51.3611 | 0.25955 | 2.5955e-05 | 0.74032
1305 | 1000 | 2.6627 | 1528.9394 | 4.8062 | 1.1889 | 82.6759 | 51.4889 | 0.26117 | 2.6117e-05 | 0.74042
1310 | 1000 | 2.6526 | 1534.8854 | 4.8108 | 1.1895 | 82.9137 | 51.6166 | 0.26278 | 2.6278e-05 | 0.74051
1315 | 1000 | 2.6425 | 1540.8345 | 4.8153 | 1.1901 | 83.1513 | 51.7441 | 0.2644 | 2.644e-05 | 0.7406
1320 | 1000 | 2.6325 | 1546.7867 | 4.8198 | 1.1907 | 83.3888 | 51.8714 | 0.26602 | 2.6602e-05 | 0.7407
1325 | 1000 | 2.6226 | 1552.7419 | 4.8243 | 1.1914 | 83.626 | 51.9986 | 0.26765 | 2.6765e-05 | 0.74078
1330 | 1000 | 2.6127 | 1558.7002 | 4.8288 | 1.192 | 83.8631 | 52.1256 | 0.26928 | 2.6928e-05 | 0.74087
1335 | 1000 | 2.603 | 1564.6615 | 4.8333 | 1.1926 | 84.1 | 52.2525 | 0.27092 | 2.7092e-05 | 0.74096
1340 | 1000 | 2.5933 | 1570.6258 | 4.8377 | 1.1932 | 84.3368 | 52.3792 | 0.27256 | 2.7256e-05 | 0.74104
1345 | 1000 | 2.5837 | 1576.5931 | 4.8422 | 1.1938 | 84.5734 | 52.5057 | 0.27421 | 2.7421e-05 | 0.74112
1350 | 1000 | 2.5741 | 1582.5634 | 4.8466 | 1.1943 | 84.8098 | 52.6321 | 0.27586 | 2.7586e-05 | 0.7412
1355 | 1000 | 2.5646 | 1588.5366 | 4.851 | 1.1949 | 85.046 | 52.7583 | 0.27751 | 2.7751e-05 | 0.74127
1360 | 1000 | 2.5552 | 1594.5127 | 4.8554 | 1.1955 | 85.282 | 52.8844 | 0.27917 | 2.7917e-05 | 0.74135
1365 | 1000 | 2.5459 | 1600.4917 | 4.8598 | 1.1961 | 85.5179 | 53.0103 | 0.28084 | 2.8084e-05 | 0.74142
1370 | 1000 | 2.5366 | 1606.4736 | 4.8642 | 1.1967 | 85.7537 | 53.1361 | 0.28251 | 2.8251e-05 | 0.7415
1375 | 1000 | 2.5274 | 1612.4583 | 4.8686 | 1.1972 | 85.9893 | 53.2617 | 0.28418 | 2.8418e-05 | 0.74157
1380 | 1000 | 2.5183 | 1618.4459 | 4.8729 | 1.1978 | 86.2247 | 53.3872 | 0.28585 | 2.8585e-05 | 0.74163
1385 | 1000 | 2.5092 | 1624.4363 | 4.8772 | 1.1984 | 86.4599 | 53.5125 | 0.28754 | 2.8754e-05 | 0.7417
1390 | 1000 | 2.5002 | 1630.4295 | 4.8816 | 1.1989 | 86.695 | 53.6377 | 0.28922 | 2.8922e-05 | 0.74176
1395 | 1000 | 2.4912 | 1636.4255 | 4.8859 | 1.1995 | 86.9299 | 53.7627 | 0.29091 | 2.9091e-05 | 0.74183
1400 | 1000 | 2.4824 | 1642.4242 | 4.8902 | 1.2 | 87.1647 | 53.8876 | 0.29261 | 2.9261e-05 | 0.74189
1405 | 1000 | 2.4736 | 1648.4257 | 4.8944 | 1.2006 | 87.3993 | 54.0123 | 0.29431 | 2.9431e-05 | 0.74195
1410 | 1000 | 2.4648 | 1654.43 | 4.8987 | 1.2011 | 87.6338 | 54.1369 | 0.29601 | 2.9601e-05 | 0.74201
1415 | 1000 | 2.4561 | 1660.4369 | 4.903 | 1.2017 | 87.8681 | 54.2614 | 0.29772 | 2.9772e-05 | 0.74206
1420 | 1000 | 2.4475 | 1666.4465 | 4.9072 | 1.2022 | 88.1023 | 54.3857 | 0.29943 | 2.9943e-05 | 0.74212
1425 | 1000 | 2.4389 | 1672.4588 | 4.9114 | 1.2027 | 88.3363 | 54.5099 | 0.30115 | 3.0115e-05 | 0.74217
1430 | 1000 | 2.4304 | 1678.4738 | 4.9156 | 1.2033 | 88.5702 | 54.6339 | 0.30287 | 3.0287e-05 | 0.74222
1435 | 1000 | 2.4219 | 1684.4914 | 4.9198 | 1.2038 | 88.8039 | 54.7578 | 0.30459 | 3.0459e-05 | 0.74227
1440 | 1000 | 2.4136 | 1690.5117 | 4.924 | 1.2043 | 89.0375 | 54.8816 | 0.30632 | 3.0632e-05 | 0.74232
1445 | 1000 | 2.4052 | 1696.5345 | 4.9282 | 1.2048 | 89.2709 | 55.0053 | 0.30806 | 3.0806e-05 | 0.74237
1450 | 1000 | 2.3969 | 1702.5599 | 4.9324 | 1.2053 | 89.5042 | 55.1288 | 0.3098 | 3.098e-05 | 0.74241
1455 | 1000 | 2.3887 | 1708.5879 | 4.9365 | 1.2059 | 89.7374 | 55.2521 | 0.31154 | 3.1154e-05 | 0.74246
1460 | 1000 | 2.3806 | 1714.6184 | 4.9406 | 1.2064 | 89.9704 | 55.3754 | 0.31329 | 3.1329e-05 | 0.7425
1465 | 1000 | 2.3724 | 1720.6515 | 4.9448 | 1.2069 | 90.2033 | 55.4985 | 0.31504 | 3.1504e-05 | 0.74254
1470 | 1000 | 2.3644 | 1726.6871 | 4.9489 | 1.2074 | 90.436 | 55.6215 | 0.3168 | 3.168e-05 | 0.74258
1475 | 1000 | 2.3564 | 1732.7252 | 4.953 | 1.2079 | 90.6686 | 55.7443 | 0.31856 | 3.1856e-05 | 0.74262
1480 | 1000 | 2.3484 | 1738.7658 | 4.9571 | 1.2084 | 90.9011 | 55.8671 | 0.32032 | 3.2032e-05 | 0.74265
1485 | 1000 | 2.3406 | 1744.8089 | 4.9612 | 1.2089 | 91.1334 | 55.9897 | 0.32209 | 3.2209e-05 | 0.74269
1490 | 1000 | 2.3327 | 1750.8544 | 4.9652 | 1.2093 | 91.3656 | 56.1122 | 0.32387 | 3.2387e-05 | 0.74272
1495 | 1000 | 2.3249 | 1756.9024 | 4.9693 | 1.2098 | 91.5977 | 56.2345 | 0.32565 | 3.2565e-05 | 0.74275
1500 | 1000 | 2.3172 | 1762.9528 | 4.9733 | 1.2103 | 91.8296 | 56.3567 | 0.32743 | 3.2743e-05 | 0.74278
1505 | 1000 | 2.3095 | 1769.0056 | 4.9773 | 1.2108 | 92.0614 | 56.4789 | 0.32922 | 3.2922e-05 | 0.74281
1510 | 1000 | 2.3019 | 1775.0607 | 4.9814 | 1.2113 | 92.2931 | 56.6008 | 0.33101 | 3.3101e-05 | 0.74284
1515 | 1000 | 2.2943 | 1781.1183 | 4.9854 | 1.2117 | 92.5246 | 56.7227 | 0.33281 | 3.3281e-05 | 0.74287
1520 | 1000 | 2.2868 | 1787.1782 | 4.9894 | 1.2122 | 92.756 | 56.8445 | 0.33461 | 3.3461e-05 | 0.74289
1525 | 1000 | 2.2793 | 1793.2405 | 4.9933 | 1.2127 | 92.9873 | 56.9661 | 0.33642 | 3.3642e-05 | 0.74292
1530 | 1000 | 2.2719 | 1799.3051 | 4.9973 | 1.2132 | 93.2185 | 57.0876 | 0.33823 | 3.3823e-05 | 0.74294
1535 | 1000 | 2.2645 | 1805.372 | 5.0013 | 1.2136 | 93.4496 | 57.209 | 0.34004 | 3.4004e-05 | 0.74296
1540 | 1000 | 2.2571 | 1811.4412 | 5.0052 | 1.2141 | 93.6805 | 57.3303 | 0.34186 | 3.4186e-05 | 0.74298
1545 | 1000 | 2.2498 | 1817.5127 | 5.0091 | 1.2145 | 93.9113 | 57.4514 | 0.34368 | 3.4368e-05 | 0.743
1550 | 1000 | 2.2426 | 1823.5865 | 5.0131 | 1.215 | 94.142 | 57.5725 | 0.34551 | 3.4551e-05 | 0.74302
1555 | 1000 | 2.2354 | 1829.6625 | 5.017 | 1.2154 | 94.3725 | 57.6934 | 0.34734 | 3.4734e-05 | 0.74304
1560 | 1000 | 2.2282 | 1835.7408 | 5.0209 | 1.2159 | 94.603 | 57.8143 | 0.34918 | 3.4918e-05 | 0.74305
1565 | 1000 | 2.2211 | 1841.8213 | 5.0248 | 1.2163 | 94.8333 | 57.935 | 0.35102 | 3.5102e-05 | 0.74307
1570 | 1000 | 2.2141 | 1847.9041 | 5.0287 | 1.2168 | 95.0635 | 58.0556 | 0.35287 | 3.5287e-05 | 0.74308
1575 | 1000 | 2.2071 | 1853.989 | 5.0325 | 1.2172 | 95.2936 | 58.1761 | 0.35472 | 3.5472e-05 | 0.74309
1580 | 1000 | 2.2001 | 1860.0761 | 5.0364 | 1.2176 | 95.5236 | 58.2964 | 0.35657 | 3.5657e-05 | 0.74311
1585 | 1000 | 2.1932 | 1866.1654 | 5.0402 | 1.2181 | 95.7535 | 58.4167 | 0.35843 | 3.5843e-05 | 0.74311
1590 | 1000 | 2.1863 | 1872.2568 | 5.0441 | 1.2185 | 95.9832 | 58.5369 | 0.3603 | 3.603e-05 | 0.74312
1595 | 1000 | 2.1794 | 1878.3504 | 5.0479 | 1.2189 | 96.2129 | 58.6569 | 0.36217 | 3.6217e-05 | 0.74313
1600 | 1000 | 2.1726 | 1884.4461 | 5.0517 | 1.2194 | 96.4424 | 58.7769 | 0.36404 | 3.6404e-05 | 0.74314
1605 | 1000 | 2.1659 | 1890.544 | 5.0555 | 1.2198 | 96.6719 | 58.8968 | 0.36592 | 3.6592e-05 | 0.74314
1610 | 1000 | 2.1592 | 1896.6439 | 5.0593 | 1.2202 | 96.9012 | 59.0165 | 0.3678 | 3.678e-05 | 0.74315
1615 | 1000 | 2.1525 | 1902.746 | 5.0631 | 1.2206 | 97.1304 | 59.1361 | 0.36968 | 3.6968e-05 | 0.74315
1620 | 1000 | 2.1459 | 1908.8501 | 5.0669 | 1.221 | 97.3595 | 59.2557 | 0.37158 | 3.7158e-05 | 0.74315
1625 | 1000 | 2.1393 | 1914.9563 | 5.0706 | 1.2214 | 97.5885 | 59.3751 | 0.37347 | 3.7347e-05 | 0.74316
1630 | 1000 | 2.1327 | 1921.0645 | 5.0744 | 1.2219 | 97.8174 | 59.4945 | 0.37537 | 3.7537e-05 | 0.74316
1635 | 1000 | 2.1262 | 1927.1748 | 5.0781 | 1.2223 | 98.0462 | 59.6137 | 0.37727 | 3.7727e-05 | 0.74315
1640 | 1000 | 2.1198 | 1933.2871 | 5.0819 | 1.2227 | 98.2749 | 59.7328 | 0.37918 | 3.7918e-05 | 0.74315
1645 | 1000 | 2.1133 | 1939.4015 | 5.0856 | 1.2231 | 98.5035 | 59.8519 | 0.3811 | 3.811e-05 | 0.74315
1650 | 1000 | 2.1069 | 1945.5178 | 5.0893 | 1.2235 | 98.732 | 59.9708 | 0.38301 | 3.8301e-05 | 0.74315
1655 | 1000 | 2.1006 | 1951.6362 | 5.093 | 1.2239 | 98.9604 | 60.0897 | 0.38494 | 3.8494e-05 | 0.74314
1660 | 1000 | 2.0943 | 1957.7565 | 5.0967 | 1.2243 | 99.1887 | 60.2084 | 0.38686 | 3.8686e-05 | 0.74314
1665 | 1000 | 2.088 | 1963.8788 | 5.1004 | 1.2247 | 99.4169 | 60.3271 | 0.38879 | 3.8879e-05 | 0.74313
1670 | 1000 | 2.0817 | 1970.003 | 5.104 | 1.225 | 99.6449 | 60.4456 | 0.39073 | 3.9073e-05 | 0.74312
1675 | 1000 | 2.0755 | 1976.1292 | 5.1077 | 1.2254 | 99.8729 | 60.5641 | 0.39267 | 3.9267e-05 | 0.74311
1680 | 1000 | 2.0694 | 1982.2573 | 5.1114 | 1.2258 | 100.1008 | 60.6824 | 0.39461 | 3.9461e-05 | 0.74311
1685 | 1000 | 2.0633 | 1988.3873 | 5.115 | 1.2262 | 100.3287 | 60.8007 | 0.39656 | 3.9656e-05 | 0.7431
1690 | 1000 | 2.0572 | 1994.5193 | 5.1186 | 1.2266 | 100.5564 | 60.9189 | 0.39852 | 3.9852e-05 | 0.74308
1695 | 1000 | 2.0511 | 2000.6531 | 5.1223 | 1.227 | 100.784 | 61.037 | 0.40047 | 4.0047e-05 | 0.74307
1700 | 1000 | 2.0451 | 2006.7889 | 5.1259 | 1.2273 | 101.0115 | 61.155 | 0.40244 | 4.0244e-05 | 0.74306
1705 | 1000 | 2.0391 | 2012.9265 | 5.1295 | 1.2277 | 101.2389 | 61.2729 | 0.4044 | 4.044e-05 | 0.74305
1710 | 1000 | 2.0331 | 2019.066 | 5.1331 | 1.2281 | 101.4663 | 61.3907 | 0.40637 | 4.0637e-05 | 0.74303
1715 | 1000 | 2.0272 | 2025.2073 | 5.1367 | 1.2285 | 101.6935 | 61.5084 | 0.40835 | 4.0835e-05 | 0.74302
1720 | 1000 | 2.0213 | 2031.3505 | 5.1402 | 1.2288 | 101.9207 | 61.6261 | 0.41033 | 4.1033e-05 | 0.743
1725 | 1000 | 2.0155 | 2037.4955 | 5.1438 | 1.2292 | 102.1478 | 61.7436 | 0.41232 | 4.1232e-05 | 0.74298
1730 | 1000 | 2.0097 | 2043.6423 | 5.1474 | 1.2295 | 102.3748 | 61.8611 | 0.41431 | 4.1431e-05 | 0.74297
1735 | 1000 | 2.0039 | 2049.7909 | 5.1509 | 1.2299 | 102.6017 | 61.9785 | 0.4163 | 4.163e-05 | 0.74295
1740 | 1000 | 1.9982 | 2055.9414 | 5.1545 | 1.2303 | 102.8285 | 62.0958 | 0.4183 | 4.183e-05 | 0.74293
1745 | 1000 | 1.9924 | 2062.0936 | 5.158 | 1.2306 | 103.0552 | 62.213 | 0.4203 | 4.203e-05 | 0.74291
1750 | 1000 | 1.9868 | 2068.2476 | 5.1615 | 1.231 | 103.2819 | 62.3301 | 0.42231 | 4.2231e-05 | 0.74289
1755 | 1000 | 1.9811 | 2074.4034 | 5.165 | 1.2313 | 103.5084 | 62.4472 | 0.42432 | 4.2432e-05 | 0.74287
1760 | 1000 | 1.9755 | 2080.5609 | 5.1685 | 1.2317 | 103.7349 | 62.5641 | 0.42634 | 4.2634e-05 | 0.74285
1765 | 1000 | 1.9699 | 2086.7202 | 5.172 | 1.232 | 103.9613 | 62.681 | 0.42836 | 4.2836e-05 | 0.74282
1770 | 1000 | 1.9643 | 2092.8812 | 5.1755 | 1.2324 | 104.1876 | 62.7978 | 0.43038 | 4.3038e-05 | 0.7428
1775 | 1000 | 1.9588 | 2099.044 | 5.179 | 1.2327 | 104.4139 | 62.9145 | 0.43241 | 4.3241e-05 | 0.74278
1780 | 1000 | 1.9533 | 2105.2084 | 5.1825 | 1.2331 | 104.64 | 63.0311 | 0.43445 | 4.3445e-05 | 0.74275
1785 | 1000 | 1.9479 | 2111.3746 | 5.1859 | 1.2334 | 104.8661 | 63.1477 | 0.43648 | 4.3648e-05 | 0.74273
1790 | 1000 | 1.9424 | 2117.5425 | 5.1894 | 1.2337 | 105.0921 | 63.2642 | 0.43853 | 4.3853e-05 | 0.7427
1795 | 1000 | 1.937 | 2123.712 | 5.1928 | 1.2341 | 105.318 | 63.3806 | 0.44058 | 4.4058e-05 | 0.74267
1800 | 1000 | 1.9317 | 2129.8833 | 5.1962 | 1.2344 | 105.5438 | 63.4969 | 0.44263 | 4.4263e-05 | 0.74264
1805 | 1000 | 1.9263 | 2136.0562 | 5.1997 | 1.2347 | 105.7696 | 63.6131 | 0.44468 | 4.4468e-05 | 0.74262
1810 | 1000 | 1.921 | 2142.2308 | 5.2031 | 1.2351 | 105.9953 | 63.7293 | 0.44675 | 4.4675e-05 | 0.74259
1815 | 1000 | 1.9157 | 2148.407 | 5.2065 | 1.2354 | 106.2209 | 63.8454 | 0.44881 | 4.4881e-05 | 0.74256
1820 | 1000 | 1.9105 | 2154.5849 | 5.2099 | 1.2357 | 106.4464 | 63.9614 | 0.45088 | 4.5088e-05 | 0.74253
1825 | 1000 | 1.9053 | 2160.7644 | 5.2133 | 1.2361 | 106.6719 | 64.0773 | 0.45296 | 4.5296e-05 | 0.7425
1830 | 1000 | 1.9001 | 2166.9455 | 5.2167 | 1.2364 | 106.8973 | 64.1932 | 0.45504 | 4.5504e-05 | 0.74247
1835 | 1000 | 1.8949 | 2173.1282 | 5.22 | 1.2367 | 107.1226 | 64.3089 | 0.45712 | 4.5712e-05 | 0.74243
1840 | 1000 | 1.8897 | 2179.3126 | 5.2234 | 1.237 | 107.3478 | 64.4246 | 0.45921 | 4.5921e-05 | 0.7424
1845 | 1000 | 1.8846 | 2185.4985 | 5.2268 | 1.2373 | 107.573 | 64.5403 | 0.4613 | 4.613e-05 | 0.74237
1850 | 1000 | 1.8796 | 2191.686 | 5.2301 | 1.2377 | 107.7981 | 64.6558 | 0.4634 | 4.634e-05 | 0.74233
1855 | 1000 | 1.8745 | 2197.8751 | 5.2334 | 1.238 | 108.0231 | 64.7713 | 0.4655 | 4.655e-05 | 0.7423
1860 | 1000 | 1.8695 | 2204.0658 | 5.2368 | 1.2383 | 108.2481 | 64.8868 | 0.46761 | 4.6761e-05 | 0.74226
1865 | 1000 | 1.8645 | 2210.258 | 5.2401 | 1.2386 | 108.473 | 65.0021 | 0.46972 | 4.6972e-05 | 0.74223
1870 | 1000 | 1.8595 | 2216.4518 | 5.2434 | 1.2389 | 108.6978 | 65.1174 | 0.47183 | 4.7183e-05 | 0.74219
1875 | 1000 | 1.8545 | 2222.6472 | 5.2467 | 1.2392 | 108.9226 | 65.2326 | 0.47395 | 4.7395e-05 | 0.74216
1880 | 1000 | 1.8496 | 2228.8441 | 5.25 | 1.2395 | 109.1473 | 65.3477 | 0.47608 | 4.7608e-05 | 0.74212
1885 | 1000 | 1.8447 | 2235.0425 | 5.2533 | 1.2398 | 109.3719 | 65.4628 | 0.4782 | 4.782e-05 | 0.74208
1890 | 1000 | 1.8398 | 2241.2424 | 5.2566 | 1.2401 | 109.5964 | 65.5778 | 0.48034 | 4.8034e-05 | 0.74204
1895 | 1000 | 1.835 | 2247.4438 | 5.2599 | 1.2404 | 109.8209 | 65.6927 | 0.48248 | 4.8248e-05 | 0.74201
1900 | 1000 | 1.8302 | 2253.6467 | 5.2632 | 1.2407 | 110.0453 | 65.8076 | 0.48462 | 4.8462e-05 | 0.74197
1905 | 1000 | 1.8254 | 2259.8512 | 5.2664 | 1.241 | 110.2697 | 65.9224 | 0.48676 | 4.8676e-05 | 0.74193
1910 | 1000 | 1.8206 | 2266.0571 | 5.2697 | 1.2413 | 110.494 | 66.0371 | 0.48892 | 4.8892e-05 | 0.74189
1915 | 1000 | 1.8159 | 2272.2645 | 5.2729 | 1.2416 | 110.7182 | 66.1518 | 0.49107 | 4.9107e-05 | 0.74185
1920 | 1000 | 1.8111 | 2278.4734 | 5.2762 | 1.2419 | 110.9424 | 66.2664 | 0.49323 | 4.9323e-05 | 0.7418
1925 | 1000 | 1.8064 | 2284.6837 | 5.2794 | 1.2422 | 111.1665 | 66.3809 | 0.4954 | 4.954e-05 | 0.74176
1930 | 1000 | 1.8018 | 2290.8955 | 5.2826 | 1.2425 | 111.3906 | 66.4954 | 0.49757 | 4.9757e-05 | 0.74172
1935 | 1000 | 1.7971 | 2297.1087 | 5.2858 | 1.2428 | 111.6146 | 66.6098 | 0.49974 | 4.9974e-05 | 0.74168
1940 | 1000 | 1.7925 | 2303.3234 | 5.289 | 1.2431 | 111.8385 | 66.7242 | 0.50192 | 5.0192e-05 | 0.74164
1945 | 1000 | 1.7879 | 2309.5395 | 5.2922 | 1.2434 | 112.0624 | 66.8384 | 0.5041 | 5.041e-05 | 0.74159
1950 | 1000 | 1.7833 | 2315.7571 | 5.2954 | 1.2437 | 112.2862 | 66.9527 | 0.50629 | 5.0629e-05 | 0.74155
1955 | 1000 | 1.7788 | 2321.976 | 5.2986 | 1.2439 | 112.5099 | 67.0668 | 0.50848 | 5.0848e-05 | 0.7415
1960 | 1000 | 1.7742 | 2328.1964 | 5.3018 | 1.2442 | 112.7336 | 67.1809 | 0.51067 | 5.1067e-05 | 0.74146
1965 | 1000 | 1.7697 | 2334.4182 | 5.305 | 1.2445 | 112.9573 | 67.295 | 0.51288 | 5.1288e-05 | 0.74142
1970 | 1000 | 1.7653 | 2340.6414 | 5.3081 | 1.2448 | 113.1809 | 67.4089 | 0.51508 | 5.1508e-05 | 0.74137
1975 | 1000 | 1.7608 | 2346.8659 | 5.3113 | 1.2451 | 113.4044 | 67.5228 | 0.51729 | 5.1729e-05 | 0.74132
1980 | 1000 | 1.7564 | 2353.0919 | 5.3144 | 1.2453 | 113.6279 | 67.6367 | 0.5195 | 5.195e-05 | 0.74128
1985 | 1000 | 1.7519 | 2359.3192 | 5.3176 | 1.2456 | 113.8513 | 67.7505 | 0.52172 | 5.2172e-05 | 0.74123
1990 | 1000 | 1.7475 | 2365.5479 | 5.3207 | 1.2459 | 114.0746 | 67.8642 | 0.52395 | 5.2395e-05 | 0.74118
1995 | 1000 | 1.7432 | 2371.7779 | 5.3238 | 1.2461 | 114.2979 | 67.9779 | 0.52617 | 5.2617e-05 | 0.74114
2000 | 1000 | 1.7388 | 2378.0093 | 5.3269 | 1.2464 | 114.5212 | 68.0915 | 0.52841 | 5.2841e-05 | 0.74109
2005 | 1000 | 1.7345 | 2384.2421 | 5.3301 | 1.2467 | 114.7444 | 68.2051 | 0.53064 | 5.3064e-05 | 0.74104
2010 | 1000 | 1.7302 | 2390.4762 | 5.3332 | 1.247 | 114.9675 | 68.3186 | 0.53288 | 5.3288e-05 | 0.74099
2015 | 1000 | 1.7259 | 2396.7116 | 5.3363 | 1.2472 | 115.1906 | 68.432 | 0.53513 | 5.3513e-05 | 0.74094
2020 | 1000 | 1.7216 | 2402.9484 | 5.3393 | 1.2475 | 115.4137 | 68.5454 | 0.53738 | 5.3738e-05 | 0.74089
2025 | 1000 | 1.7174 | 2409.1864 | 5.3424 | 1.2477 | 115.6367 | 68.6588 | 0.53964 | 5.3964e-05 | 0.74084
2030 | 1000 | 1.7132 | 2415.4258 | 5.3455 | 1.248 | 115.8596 | 68.772 | 0.54189 | 5.4189e-05 | 0.74079
2035 | 1000 | 1.709 | 2421.6665 | 5.3486 | 1.2483 | 116.0825 | 68.8853 | 0.54416 | 5.4416e-05 | 0.74074
2040 | 1000 | 1.7048 | 2427.9085 | 5.3516 | 1.2485 | 116.3054 | 68.9984 | 0.54643 | 5.4643e-05 | 0.74069
2045 | 1000 | 1.7006 | 2434.1518 | 5.3547 | 1.2488 | 116.5281 | 69.1115 | 0.5487 | 5.487e-05 | 0.74064
2050 | 1000 | 1.6965 | 2440.3964 | 5.3578 | 1.249 | 116.7509 | 69.2246 | 0.55098 | 5.5098e-05 | 0.74059
2055 | 1000 | 1.6924 | 2446.6423 | 5.3608 | 1.2493 | 116.9736 | 69.3376 | 0.55326 | 5.5326e-05 | 0.74054
2060 | 1000 | 1.6883 | 2452.8894 | 5.3638 | 1.2496 | 117.1962 | 69.4506 | 0.55554 | 5.5554e-05 | 0.74049
2065 | 1000 | 1.6842 | 2459.1378 | 5.3669 | 1.2498 | 117.4188 | 69.5635 | 0.55784 | 5.5784e-05 | 0.74044
2070 | 1000 | 1.6801 | 2465.3875 | 5.3699 | 1.2501 | 117.6414 | 69.6763 | 0.56013 | 5.6013e-05 | 0.74038
2075 | 1000 | 1.6761 | 2471.6384 | 5.3729 | 1.2503 | 117.8639 | 69.7891 | 0.56243 | 5.6243e-05 | 0.74033
2080 | 1000 | 1.6721 | 2477.8906 | 5.3759 | 1.2506 | 118.0864 | 69.9019 | 0.56474 | 5.6474e-05 | 0.74028
2085 | 1000 | 1.668 | 2484.1441 | 5.3789 | 1.2508 | 118.3088 | 70.0146 | 0.56704 | 5.6704e-05 | 0.74022
2090 | 1000 | 1.6641 | 2490.3987 | 5.3819 | 1.2511 | 118.5312 | 70.1272 | 0.56936 | 5.6936e-05 | 0.74017
2095 | 1000 | 1.6601 | 2496.6547 | 5.3849 | 1.2513 | 118.7535 | 70.2398 | 0.57168 | 5.7168e-05 | 0.74012
2100 | 1000 | 1.6562 | 2502.9118 | 5.3879 | 1.2515 | 118.9758 | 70.3524 | 0.574 | 5.74e-05 | 0.74006
2105 | 1000 | 1.6522 | 2509.1701 | 5.3909 | 1.2518 | 119.198 | 70.4649 | 0.57632 | 5.7632e-05 | 0.74001
2110 | 1000 | 1.6483 | 2515.4297 | 5.3938 | 1.252 | 119.4202 | 70.5773 | 0.57866 | 5.7866e-05 | 0.73995
2115 | 1000 | 1.6444 | 2521.6905 | 5.3968 | 1.2523 | 119.6424 | 70.6897 | 0.58099 | 5.8099e-05 | 0.7399
2120 | 1000 | 1.6406 | 2527.9525 | 5.3997 | 1.2525 | 119.8645 | 70.8021 | 0.58333 | 5.8333e-05 | 0.73984
2125 | 1000 | 1.6367 | 2534.2157 | 5.4027 | 1.2528 | 120.0866 | 70.9144 | 0.58568 | 5.8568e-05 | 0.73979
2130 | 1000 | 1.6329 | 2540.4801 | 5.4056 | 1.253 | 120.3086 | 71.0266 | 0.58803 | 5.8803e-05 | 0.73973
2135 | 1000 | 1.629 | 2546.7456 | 5.4086 | 1.2532 | 120.5306 | 71.1388 | 0.59038 | 5.9038e-05 | 0.73968
2140 | 1000 | 1.6252 | 2553.0124 | 5.4115 | 1.2535 | 120.7526 | 71.251 | 0.59274 | 5.9274e-05 | 0.73962
2145 | 1000 | 1.6215 | 2559.2803 | 5.4144 | 1.2537 | 120.9745 | 71.3631 | 0.5951 | 5.951e-05 | 0.73956
2150 | 1000 | 1.6177 | 2565.5494 | 5.4174 | 1.2539 | 121.1964 | 71.4752 | 0.59747 | 5.9747e-05 | 0.73951
2155 | 1000 | 1.614 | 2571.8197 | 5.4203 | 1.2542 | 121.4182 | 71.5872 | 0.59984 | 5.9984e-05 | 0.73945
2160 | 1000 | 1.6102 | 2578.0912 | 5.4232 | 1.2544 | 121.64 | 71.6992 | 0.60222 | 6.0222e-05 | 0.73939
2165 | 1000 | 1.6065 | 2584.3637 | 5.4261 | 1.2546 | 121.8617 | 71.8111 | 0.6046 | 6.046e-05 | 0.73933
2170 | 1000 | 1.6028 | 2590.6375 | 5.429 | 1.2549 | 122.0835 | 71.923 | 0.60698 | 6.0698e-05 | 0.73928
2175 | 1000 | 1.5991 | 2596.9124 | 5.4319 | 1.2551 | 122.3051 | 72.0348 | 0.60937 | 6.0937e-05 | 0.73922
2180 | 1000 | 1.5955 | 2603.1884 | 5.4347 | 1.2553 | 122.5268 | 72.1466 | 0.61177 | 6.1177e-05 | 0.73916
2185 | 1000 | 1.5918 | 2609.4656 | 5.4376 | 1.2555 | 122.7484 | 72.2584 | 0.61417 | 6.1417e-05 | 0.7391
2190 | 1000 | 1.5882 | 2615.7439 | 5.4405 | 1.2558 | 122.97 | 72.3701 | 0.61657 | 6.1657e-05 | 0.73904
2195 | 1000 | 1.5846 | 2622.0233 | 5.4434 | 1.256 | 123.1915 | 72.4818 | 0.61898 | 6.1898e-05 | 0.73899
2200 | 1000 | 1.581 | 2628.3038 | 5.4462 | 1.2562 | 123.413 | 72.5934 | 0.62139 | 6.2139e-05 | 0.73893
2205 | 1000 | 1.5774 | 2634.5855 | 5.4491 | 1.2564 | 123.6345 | 72.705 | 0.62381 | 6.2381e-05 | 0.73887
2210 | 1000 | 1.5738 | 2640.8682 | 5.4519 | 1.2567 | 123.8559 | 72.8166 | 0.62623 | 6.2623e-05 | 0.73881
2215 | 1000 | 1.5703 | 2647.1521 | 5.4548 | 1.2569 | 124.0773 | 72.9281 | 0.62866 | 6.2866e-05 | 0.73875
2220 | 1000 | 1.5668 | 2653.4371 | 5.4576 | 1.2571 | 124.2987 | 73.0395 | 0.63109 | 6.3109e-05 | 0.73869
2225 | 1000 | 1.5633 | 2659.7232 | 5.4604 | 1.2573 | 124.52 | 73.1509 | 0.63352 | 6.3352e-05 | 0.73863
2230 | 1000 | 1.5598 | 2666.0103 | 5.4632 | 1.2575 | 124.7413 | 73.2623 | 0.63596 | 6.3596e-05 | 0.73857
2235 | 1000 | 1.5563 | 2672.2986 | 5.4661 | 1.2578 | 124.9626 | 73.3737 | 0.63841 | 6.3841e-05 | 0.73851
2240 | 1000 | 1.5528 | 2678.5879 | 5.4689 | 1.258 | 125.1838 | 73.485 | 0.64086 | 6.4086e-05 | 0.73845
2245 | 1000 | 1.5493 | 2684.8783 | 5.4717 | 1.2582 | 125.405 | 73.5962 | 0.64331 | 6.4331e-05 | 0.73839
2250 | 1000 | 1.5459 | 2691.1698 | 5.4745 | 1.2584 | 125.6262 | 73.7074 | 0.64577 | 6.4577e-05 | 0.73833
2255 | 1000 | 1.5425 | 2697.4623 | 5.4773 | 1.2586 | 125.8473 | 73.8186 | 0.64823 | 6.4823e-05 | 0.73827
2260 | 1000 | 1.5391 | 2703.7559 | 5.48 | 1.2588 | 126.0684 | 73.9298 | 0.6507 | 6.507e-05 | 0.73821
2265 | 1000 | 1.5357 | 2710.0506 | 5.4828 | 1.259 | 126.2895 | 74.0409 | 0.65317 | 6.5317e-05 | 0.73815
2270 | 1000 | 1.5323 | 2716.3463 | 5.4856 | 1.2592 | 126.5105 | 74.1519 | 0.65564 | 6.5564e-05 | 0.73809
2275 | 1000 | 1.5289 | 2722.6431 | 5.4884 | 1.2595 | 126.7316 | 74.263 | 0.65812 | 6.5812e-05 | 0.73803
2280 | 1000 | 1.5256 | 2728.9409 | 5.4911 | 1.2597 | 126.9525 | 74.374 | 0.66061 | 6.6061e-05 | 0.73796
2285 | 1000 | 1.5223 | 2735.2398 | 5.4939 | 1.2599 | 127.1735 | 74.4849 | 0.6631 | 6.631e-05 | 0.7379
2290 | 1000 | 1.5189 | 2741.5397 | 5.4967 | 1.2601 | 127.3944 | 74.5958 | 0.66559 | 6.6559e-05 | 0.73784
2295 | 1000 | 1.5156 | 2747.8406 | 5.4994 | 1.2603 | 127.6153 | 74.7067 | 0.66809 | 6.6809e-05 | 0.73778
2300 | 1000 | 1.5124 | 2754.1426 | 5.5021 | 1.2605 | 127.8362 | 74.8176 | 0.67059 | 6.7059e-05 | 0.73772
2305 | 1000 | 1.5091 | 2760.4456 | 5.5049 | 1.2607 | 128.0571 | 74.9284 | 0.6731 | 6.731e-05 | 0.73766
2310 | 1000 | 1.5058 | 2766.7496 | 5.5076 | 1.2609 | 128.2779 | 75.0392 | 0.67561 | 6.7561e-05 | 0.73759
2315 | 1000 | 1.5026 | 2773.0546 | 5.5103 | 1.2611 | 128.4987 | 75.1499 | 0.67813 | 6.7813e-05 | 0.73753
2320 | 1000 | 1.4993 | 2779.3606 | 5.5131 | 1.2613 | 128.7194 | 75.2606 | 0.68065 | 6.8065e-05 | 0.73747
2325 | 1000 | 1.4961 | 2785.6676 | 5.5158 | 1.2615 | 128.9402 | 75.3713 | 0.68318 | 6.8318e-05 | 0.73741
2330 | 1000 | 1.4929 | 2791.9757 | 5.5185 | 1.2617 | 129.1609 | 75.4819 | 0.68571 | 6.8571e-05 | 0.73735
2335 | 1000 | 1.4897 | 2798.2847 | 5.5212 | 1.2619 | 129.3816 | 75.5925 | 0.68824 | 6.8824e-05 | 0.73728
2340 | 1000 | 1.4865 | 2804.5948 | 5.5239 | 1.2621 | 129.6023 | 75.7031 | 0.69078 | 6.9078e-05 | 0.73722
2345 | 1000 | 1.4834 | 2810.9058 | 5.5266 | 1.2623 | 129.8229 | 75.8136 | 0.69332 | 6.9332e-05 | 0.73716
2350 | 1000 | 1.4802 | 2817.2178 | 5.5293 | 1.2625 | 130.0435 | 75.9241 | 0.69587 | 6.9587e-05 | 0.73709
2355 | 1000 | 1.4771 | 2823.5308 | 5.532 | 1.2627 | 130.2641 | 76.0346 | 0.69842 | 6.9842e-05 | 0.73703
2360 | 1000 | 1.474 | 2829.8448 | 5.5346 | 1.2629 | 130.4847 | 76.145 | 0.70098 | 7.0098e-05 | 0.73697
2365 | 1000 | 1.4709 | 2836.1598 | 5.5373 | 1.2631 | 130.7052 | 76.2554 | 0.70354 | 7.0354e-05 | 0.73691
2370 | 1000 | 1.4678 | 2842.4757 | 5.54 | 1.2633 | 130.9257 | 76.3658 | 0.70611 | 7.0611e-05 | 0.73684
2375 | 1000 | 1.4647 | 2848.7926 | 5.5426 | 1.2635 | 131.1462 | 76.4761 | 0.70868 | 7.0868e-05 | 0.73678
2380 | 1000 | 1.4616 | 2855.1104 | 5.5453 | 1.2637 | 131.3667 | 76.5864 | 0.71125 | 7.1125e-05 | 0.73672
2385 | 1000 | 1.4585 | 2861.4293 | 5.548 | 1.2639 | 131.5872 | 76.6967 | 0.71383 | 7.1383e-05 | 0.73665
2390 | 1000 | 1.4555 | 2867.749 | 5.5506 | 1.2641 | 131.8076 | 76.807 | 0.71642 | 7.1642e-05 | 0.73659
2395 | 1000 | 1.4525 | 2874.0698 | 5.5532 | 1.2642 | 132.028 | 76.9172 | 0.71901 | 7.1901e-05 | 0.73653
2400 | 1000 | 1.4494 | 2880.3915 | 5.5559 | 1.2644 | 132.2484 | 77.0274 | 0.7216 | 7.216e-05 | 0.73646
2405 | 1000 | 1.4464 | 2886.7141 | 5.5585 | 1.2646 | 132.4687 | 77.1375 | 0.7242 | 7.242e-05 | 0.7364
2410 | 1000 | 1.4434 | 2893.0377 | 5.5611 | 1.2648 | 132.6891 | 77.2477 | 0.7268 | 7.268e-05 | 0.73633
2415 | 1000 | 1.4404 | 2899.3622 | 5.5638 | 1.265 | 132.9094 | 77.3577 | 0.72941 | 7.2941e-05 | 0.73627
2420 | 1000 | 1.4375 | 2905.6876 | 5.5664 | 1.2652 | 133.1297 | 77.4678 | 0.73202 | 7.3202e-05 | 0.73621
2425 | 1000 | 1.4345 | 2912.014 | 5.569 | 1.2654 | 133.35 | 77.5778 | 0.73464 | 7.3464e-05 | 0.73614
2430 | 1000 | 1.4316 | 2918.3413 | 5.5716 | 1.2656 | 133.5703 | 77.6879 | 0.73726 | 7.3726e-05 | 0.73608
2435 | 1000 | 1.4286 | 2924.6695 | 5.5742 | 1.2657 | 133.7905 | 77.7978 | 0.73988 | 7.3988e-05 | 0.73601
2440 | 1000 | 1.4257 | 2930.9987 | 5.5768 | 1.2659 | 134.0108 | 77.9078 | 0.74251 | 7.4251e-05 | 0.73595
2445 | 1000 | 1.4228 | 2937.3288 | 5.5794 | 1.2661 | 134.231 | 78.0177 | 0.74514 | 7.4514e-05 | 0.73589
2450 | 1000 | 1.4199 | 2943.6598 | 5.582 | 1.2663 | 134.4512 | 78.1276 | 0.74778 | 7.4778e-05 | 0.73582
2455 | 1000 | 1.417 | 2949.9917 | 5.5846 | 1.2665 | 134.6713 | 78.2375 | 0.75043 | 7.5043e-05 | 0.73576
2460 | 1000 | 1.4141 | 2956.3245 | 5.5871 | 1.2667 | 134.8915 | 78.3473 | 0.75307 | 7.5307e-05 | 0.73569
2465 | 1000 | 1.4113 | 2962.6582 | 5.5897 | 1.2668 | 135.1116 | 78.4571 | 0.75573 | 7.5573e-05 | 0.73563
2470 | 1000 | 1.4084 | 2968.9928 | 5.5923 | 1.267 | 135.3317 | 78.5669 | 0.75838 | 7.5838e-05 | 0.73556
2475 | 1000 | 1.4056 | 2975.3283 | 5.5948 | 1.2672 | 135.5519 | 78.6767 | 0.76104 | 7.6104e-05 | 0.7355
2480 | 1000 | 1.4027 | 2981.6647 | 5.5974 | 1.2674 | 135.7719 | 78.7864 | 0.76371 | 7.6371e-05 | 0.73544
2485 | 1000 | 1.3999 | 2988.002 | 5.5999 | 1.2675 | 135.992 | 78.8961 | 0.76638 | 7.6638e-05 | 0.73537
2490 | 1000 | 1.3971 | 2994.3402 | 5.6025 | 1.2677 | 136.2121 | 79.0058 | 0.76905 | 7.6905e-05 | 0.73531
2495 | 1000 | 1.3943 | 3000.6793 | 5.605 | 1.2679 | 136.4321 | 79.1154 | 0.77173 | 7.7173e-05 | 0.73524
2500 | 1000 | 1.3915 | 3007.0192 | 5.6076 | 1.2681 | 136.6521 | 79.2251 | 0.77442 | 7.7442e-05 | 0.73518
2505 | 1000 | 1.3888 | 3013.36 | 5.6101 | 1.2683 | 136.8721 | 79.3347 | 0.77711 | 7.7711e-05 | 0.73511
2510 | 1000 | 1.386 | 3019.7018 | 5.6126 | 1.2684 | 137.0921 | 79.4443 | 0.7798 | 7.798e-05 | 0.73505
2515 | 1000 | 1.3832 | 3026.0443 | 5.6152 | 1.2686 | 137.3121 | 79.5538 | 0.7825 | 7.825e-05 | 0.73498
2520 | 1000 | 1.3805 | 3032.3878 | 5.6177 | 1.2688 | 137.5321 | 79.6633 | 0.7852 | 7.852e-05 | 0.73492
2525 | 1000 | 1.3778 | 3038.7321 | 5.6202 | 1.269 | 137.752 | 79.7728 | 0.7879 | 7.879e-05 | 0.73486
2530 | 1000 | 1.3751 | 3045.0773 | 5.6227 | 1.2691 | 137.972 | 79.8823 | 0.79062 | 7.9062e-05 | 0.73479
2535 | 1000 | 1.3724 | 3051.4233 | 5.6252 | 1.2693 | 138.1919 | 79.9918 | 0.79333 | 7.9333e-05 | 0.73473
2540 | 1000 | 1.3697 | 3057.7702 | 5.6277 | 1.2695 | 138.4118 | 80.1012 | 0.79605 | 7.9605e-05 | 0.73466
2545 | 1000 | 1.367 | 3064.118 | 5.6302 | 1.2696 | 138.6317 | 80.2106 | 0.79878 | 7.9878e-05 | 0.7346
2550 | 1000 | 1.3643 | 3070.4666 | 5.6327 | 1.2698 | 138.8516 | 80.32 | 0.80151 | 8.0151e-05 | 0.73453
2555 | 1000 | 1.3616 | 3076.8161 | 5.6352 | 1.27 | 139.0715 | 80.4294 | 0.80424 | 8.0424e-05 | 0.73447
2560 | 1000 | 1.359 | 3083.1664 | 5.6377 | 1.2701 | 139.2913 | 80.5387 | 0.80698 | 8.0698e-05 | 0.7344
2565 | 1000 | 1.3563 | 3089.5175 | 5.6401 | 1.2703 | 139.5112 | 80.6481 | 0.80972 | 8.0972e-05 | 0.73434
2570 | 1000 | 1.3537 | 3095.8695 | 5.6426 | 1.2705 | 139.731 | 80.7573 | 0.81247 | 8.1247e-05 | 0.73427
2575 | 1000 | 1.3511 | 3102.2223 | 5.6451 | 1.2706 | 139.9508 | 80.8666 | 0.81522 | 8.1522e-05 | 0.73421
2580 | 1000 | 1.3484 | 3108.576 | 5.6476 | 1.2708 | 140.1707 | 80.9759 | 0.81798 | 8.1798e-05 | 0.73414
2585 | 1000 | 1.3458 | 3114.9305 | 5.65 | 1.271 | 140.3905 | 81.0851 | 0.82074 | 8.2074e-05 | 0.73408
2590 | 1000 | 1.3432 | 3121.2858 | 5.6525 | 1.2711 | 140.6103 | 81.1943 | 0.8235 | 8.235e-05 | 0.73401
2595 | 1000 | 1.3407 | 3127.642 | 5.6549 | 1.2713 | 140.83 | 81.3035 | 0.82627 | 8.2627e-05 | 0.73395
2600 | 1000 | 1.3381 | 3133.9989 | 5.6574 | 1.2715 | 141.0498 | 81.4127 | 0.82905 | 8.2905e-05 | 0.73389
2605 | 1000 | 1.3355 | 3140.3567 | 5.6598 | 1.2716 | 141.2696 | 81.5218 | 0.83182 | 8.3182e-05 | 0.73382
2610 | 1000 | 1.333 | 3146.7153 | 5.6623 | 1.2718 | 141.4893 | 81.631 | 0.83461 | 8.3461e-05 | 0.73376
2615 | 1000 | 1.3304 | 3153.0748 | 5.6647 | 1.272 | 141.7091 | 81.7401 | 0.8374 | 8.374e-05 | 0.73369
2620 | 1000 | 1.3279 | 3159.435 | 5.6671 | 1.2721 | 141.9288 | 81.8492 | 0.84019 | 8.4019e-05 | 0.73363
2625 | 1000 | 1.3254 | 3165.7961 | 5.6695 | 1.2723 | 142.1485 | 81.9582 | 0.84299 | 8.4299e-05 | 0.73356
2630 | 1000 | 1.3228 | 3172.1579 | 5.672 | 1.2725 | 142.3683 | 82.0673 | 0.84579 | 8.4579e-05 | 0.7335
2635 | 1000 | 1.3203 | 3178.5206 | 5.6744 | 1.2726 | 142.588 | 82.1763 | 0.84859 | 8.4859e-05 | 0.73343
2640 | 1000 | 1.3178 | 3184.8841 | 5.6768 | 1.2728 | 142.8077 | 82.2853 | 0.8514 | 8.514e-05 | 0.73337
2645 | 1000 | 1.3154 | 3191.2484 | 5.6792 | 1.2729 | 143.0274 | 82.3943 | 0.85422 | 8.5422e-05 | 0.7333
2650 | 1000 | 1.3129 | 3197.6134 | 5.6816 | 1.2731 | 143.247 | 82.5033 | 0.85704 | 8.5704e-05 | 0.73324
2655 | 1000 | 1.3104 | 3203.9793 | 5.684 | 1.2733 | 143.4667 | 82.6122 | 0.85986 | 8.5986e-05 | 0.73318
2660 | 1000 | 1.3079 | 3210.346 | 5.6864 | 1.2734 | 143.6864 | 82.7212 | 0.86269 | 8.6269e-05 | 0.73311
2665 | 1000 | 1.3055 | 3216.7134 | 5.6888 | 1.2736 | 143.9061 | 82.8301 | 0.86553 | 8.6553e-05 | 0.73305
2670 | 1000 | 1.3031 | 3223.0817 | 5.6912 | 1.2737 | 144.1257 | 82.939 | 0.86836 | 8.6836e-05 | 0.73298
2675 | 1000 | 1.3006 | 3229.4507 | 5.6936 | 1.2739 | 144.3454 | 83.0479 | 0.87121 | 8.7121e-05 | 0.73292
2680 | 1000 | 1.2982 | 3235.8205 | 5.6959 | 1.274 | 144.565 | 83.1567 | 0.87405 | 8.7405e-05 | 0.73285
2685 | 1000 | 1.2958 | 3242.1911 | 5.6983 | 1.2742 | 144.7846 | 83.2656 | 0.87691 | 8.7691e-05 | 0.73279
2690 | 1000 | 1.2934 | 3248.5625 | 5.7007 | 1.2744 | 145.0043 | 83.3744 | 0.87976 | 8.7976e-05 | 0.73273
2695 | 1000 | 1.291 | 3254.9346 | 5.7031 | 1.2745 | 145.2239 | 83.4832 | 0.88262 | 8.8262e-05 | 0.73266
2700 | 1000 | 1.2886 | 3261.3075 | 5.7054 | 1.2747 | 145.4435 | 83.592 | 0.88549 | 8.8549e-05 | 0.7326
2705 | 1000 | 1.2862 | 3267.6812 | 5.7078 | 1.2748 | 145.6631 | 83.7008 | 0.88836 | 8.8836e-05 | 0.73253
2710 | 1000 | 1.2838 | 3274.0557 | 5.7101 | 1.275 | 145.8827 | 83.8096 | 0.89123 | 8.9123e-05 | 0.73247
2715 | 1000 | 1.2815 | 3280.4309 | 5.7125 | 1.2751 | 146.1023 | 83.9183 | 0.89411 | 8.9411e-05 | 0.73241
2720 | 1000 | 1.2791 | 3286.8069 | 5.7148 | 1.2753 | 146.3219 | 84.027 | 0.89699 | 8.9699e-05 | 0.73234
2725 | 1000 | 1.2768 | 3293.1837 | 5.7172 | 1.2754 | 146.5415 | 84.1358 | 0.89988 | 8.9988e-05 | 0.73228
2730 | 1000 | 1.2745 | 3299.5612 | 5.7195 | 1.2756 | 146.7611 | 84.2445 | 0.90277 | 9.0277e-05 | 0.73221
2735 | 1000 | 1.2721 | 3305.9395 | 5.7218 | 1.2757 | 146.9807 | 84.3531 | 0.90567 | 9.0567e-05 | 0.73215
2740 | 1000 | 1.2698 | 3312.3185 | 5.7242 | 1.2759 | 147.2003 | 84.4618 | 0.90857 | 9.0857e-05 | 0.73209
2745 | 1000 | 1.2675 | 3318.6983 | 5.7265 | 1.276 | 147.4199 | 84.5705 | 0.91148 | 9.1148e-05 | 0.73202
2750 | 1000 | 1.2652 | 3325.0788 | 5.7288 | 1.2762 | 147.6395 | 84.6791 | 0.91439 | 9.1439e-05 | 0.73196
2755 | 1000 | 1.2629 | 3331.4601 | 5.7311 | 1.2763 | 147.859 | 84.7877 | 0.9173 | 9.173e-05 | 0.7319
2760 | 1000 | 1.2606 | 3337.8421 | 5.7335 | 1.2765 | 148.0786 | 84.8963 | 0.92022 | 9.2022e-05 | 0.73183
2765 | 1000 | 1.2583 | 3344.2249 | 5.7358 | 1.2766 | 148.2982 | 85.0049 | 0.92315 | 9.2315e-05 | 0.73177
2770 | 1000 | 1.2561 | 3350.6085 | 5.7381 | 1.2768 | 148.5177 | 85.1135 | 0.92608 | 9.2608e-05 | 0.7317
2775 | 1000 | 1.2538 | 3356.9927 | 5.7404 | 1.2769 | 148.7373 | 85.2221 | 0.92901 | 9.2901e-05 | 0.73164
2780 | 1000 | 1.2516 | 3363.3777 | 5.7427 | 1.2771 | 148.9569 | 85.3306 | 0.93195 | 9.3195e-05 | 0.73158
2785 | 1000 | 1.2493 | 3369.7635 | 5.745 | 1.2772 | 149.1764 | 85.4392 | 0.93489 | 9.3489e-05 | 0.73151
2790 | 1000 | 1.2471 | 3376.1499 | 5.7473 | 1.2774 | 149.396 | 85.5477 | 0.93784 | 9.3784e-05 | 0.73145
2795 | 1000 | 1.2449 | 3382.5371 | 5.7495 | 1.2775 | 149.6155 | 85.6562 | 0.94079 | 9.4079e-05 | 0.73139
2800 | 1000 | 1.2426 | 3388.9251 | 5.7518 | 1.2777 | 149.8351 | 85.7647 | 0.94374 | 9.4374e-05 | 0.73133
2805 | 1000 | 1.2404 | 3395.3138 | 5.7541 | 1.2778 | 150.0546 | 85.8732 | 0.94671 | 9.4671e-05 | 0.73126
2810 | 1000 | 1.2382 | 3401.7031 | 5.7564 | 1.278 | 150.2742 | 85.9817 | 0.94967 | 9.4967e-05 | 0.7312
2815 | 1000 | 1.236 | 3408.0933 | 5.7587 | 1.2781 | 150.4938 | 86.0901 | 0.95264 | 9.5264e-05 | 0.73114
2820 | 1000 | 1.2338 | 3414.4841 | 5.7609 | 1.2782 | 150.7133 | 86.1986 | 0.95561 | 9.5561e-05 | 0.73107
2825 | 1000 | 1.2317 | 3420.8757 | 5.7632 | 1.2784 | 150.9329 | 86.307 | 0.95859 | 9.5859e-05 | 0.73101
2830 | 1000 | 1.2295 | 3427.268 | 5.7655 | 1.2785 | 151.1524 | 86.4154 | 0.96158 | 9.6158e-05 | 0.73095
2835 | 1000 | 1.2273 | 3433.661 | 5.7677 | 1.2787 | 151.372 | 86.5238 | 0.96456 | 9.6456e-05 | 0.73089
2840 | 1000 | 1.2252 | 3440.0547 | 5.77 | 1.2788 | 151.5915 | 86.6322 | 0.96756 | 9.6756e-05 | 0.73082
2845 | 1000 | 1.223 | 3446.4491 | 5.7722 | 1.279 | 151.8111 | 86.7406 | 0.97055 | 9.7055e-05 | 0.73076
2850 | 1000 | 1.2209 | 3452.8442 | 5.7745 | 1.2791 | 152.0306 | 86.849 | 0.97355 | 9.7355e-05 | 0.7307
2855 | 1000 | 1.2187 | 3459.2401 | 5.7767 | 1.2792 | 152.2502 | 86.9574 | 0.97656 | 9.7656e-05 | 0.73064
2860 | 1000 | 1.2166 | 3465.6366 | 5.7789 | 1.2794 | 152.4697 | 87.0657 | 0.97957 | 9.7957e-05 | 0.73057
2865 | 1000 | 1.2145 | 3472.0339 | 5.7812 | 1.2795 | 152.6893 | 87.1741 | 0.98259 | 9.8259e-05 | 0.73051
2870 | 1000 | 1.2124 | 3478.4319 | 5.7834 | 1.2797 | 152.9088 | 87.2824 | 0.98561 | 9.8561e-05 | 0.73045
2875 | 1000 | 1.2103 | 3484.8306 | 5.7856 | 1.2798 | 153.1284 | 87.3907 | 0.98863 | 9.8863e-05 | 0.73039
2880 | 1000 | 1.2082 | 3491.2299 | 5.7879 | 1.2799 | 153.348 | 87.499 | 0.99166 | 9.9166e-05 | 0.73033
2885 | 1000 | 1.2061 | 3497.63 | 5.7901 | 1.2801 | 153.5675 | 87.6073 | 0.99469 | 9.9469e-05 | 0.73026
2890 | 1000 | 1.204 | 3504.0308 | 5.7923 | 1.2802 | 153.7871 | 87.7156 | 0.99773 | 9.9773e-05 | 0.7302
2895 | 1000 | 1.2019 | 3510.4322 | 5.7945 | 1.2804 | 154.0067 | 87.8239 | 1.0008 | 0.00010008 | 0.73014
2900 | 1000 | 1.1998 | 3516.8344 | 5.7967 | 1.2805 | 154.2262 | 87.9322 | 1.0038 | 0.00010038 | 0.73008
2905 | 1000 | 1.1978 | 3523.2372 | 5.7989 | 1.2806 | 154.4458 | 88.0405 | 1.0069 | 0.00010069 | 0.73002
2910 | 1000 | 1.1957 | 3529.6408 | 5.8011 | 1.2808 | 154.6654 | 88.1487 | 1.0099 | 0.00010099 | 0.72995
2915 | 1000 | 1.1937 | 3536.045 | 5.8033 | 1.2809 | 154.885 | 88.257 | 1.013 | 0.0001013 | 0.72989
2920 | 1000 | 1.1916 | 3542.4499 | 5.8055 | 1.2811 | 155.1046 | 88.3652 | 1.0161 | 0.00010161 | 0.72983
2925 | 1000 | 1.1896 | 3548.8555 | 5.8077 | 1.2812 | 155.3241 | 88.4734 | 1.0191 | 0.00010191 | 0.72977
2930 | 1000 | 1.1876 | 3555.2618 | 5.8099 | 1.2813 | 155.5437 | 88.5816 | 1.0222 | 0.00010222 | 0.72971
2935 | 1000 | 1.1855 | 3561.6687 | 5.8121 | 1.2815 | 155.7633 | 88.6898 | 1.0253 | 0.00010253 | 0.72965
2940 | 1000 | 1.1835 | 3568.0764 | 5.8143 | 1.2816 | 155.9829 | 88.798 | 1.0284 | 0.00010284 | 0.72959
2945 | 1000 | 1.1815 | 3574.4847 | 5.8164 | 1.2817 | 156.2025 | 88.9062 | 1.0314 | 0.00010314 | 0.72953
2950 | 1000 | 1.1795 | 3580.8937 | 5.8186 | 1.2819 | 156.4221 | 89.0144 | 1.0345 | 0.00010345 | 0.72947
2955 | 1000 | 1.1775 | 3587.3033 | 5.8208 | 1.282 | 156.6417 | 89.1226 | 1.0376 | 0.00010376 | 0.72941
2960 | 1000 | 1.1755 | 3593.7137 | 5.823 | 1.2821 | 156.8614 | 89.2308 | 1.0407 | 0.00010407 | 0.72934
2965 | 1000 | 1.1736 | 3600.1247 | 5.8251 | 1.2823 | 157.081 | 89.3389 | 1.0438 | 0.00010438 | 0.72928
2970 | 1000 | 1.1716 | 3606.5364 | 5.8273 | 1.2824 | 157.3006 | 89.4471 | 1.047 | 0.0001047 | 0.72922
2975 | 1000 | 1.1696 | 3612.9487 | 5.8294 | 1.2825 | 157.5202 | 89.5552 | 1.0501 | 0.00010501 | 0.72916
2980 | 1000 | 1.1677 | 3619.3618 | 5.8316 | 1.2827 | 157.7399 | 89.6633 | 1.0532 | 0.00010532 | 0.7291
2985 | 1000 | 1.1657 | 3625.7754 | 5.8337 | 1.2828 | 157.9595 | 89.7715 | 1.0563 | 0.00010563 | 0.72904
2990 | 1000 | 1.1638 | 3632.1898 | 5.8359 | 1.2829 | 158.1792 | 89.8796 | 1.0594 | 0.00010594 | 0.72898
2995 | 1000 | 1.1618 | 3638.6048 | 5.838 | 1.2831 | 158.3988 | 89.9877 | 1.0626 | 0.00010626 | 0.72892
3000 | 1000 | 1.1599 | 3645.0205 | 5.8402 | 1.2832 | 158.6185 | 90.0958 | 1.0657 | 0.00010657 | 0.72886
119.9368 | 2000 | 86.2179 | 210.9869 | 1.8984 | 2.3646 | 16.595 | 9.5403 | 0.00081399 | 8.1399e-08 | 1.3594
120 | 2000 | 86.0533 | 211.1361 | 1.8996 | 2.3537 | 16.5746 | 9.5416 | 0.00081833 | 8.1833e-08 | 1.355
125 | 2000 | 75.9904 | 221.3985 | 1.9835 | 1.8364 | 15.7013 | 9.7006 | 0.0011251 | 1.1251e-07 | 1.1346
130 | 2000 | 69.1932 | 229.9456 | 2.0505 | 1.6066 | 15.4876 | 9.9231 | 0.0013932 | 1.3932e-07 | 1.0294
135 | 2000 | 64.0392 | 237.6213 | 2.1085 | 1.474 | 15.5215 | 10.1732 | 0.0016444 | 1.6444e-07 | 0.96607
140 | 2000 | 59.8933 | 244.7592 | 2.1604 | 1.3866 | 15.6785 | 10.4377 | 0.0018879 | 1.8879e-07 | 0.9231
145 | 2000 | 56.4344 | 251.5287 | 2.2079 | 1.3244 | 15.9065 | 10.7102 | 0.0021282 | 2.1282e-07 | 0.89175
150 | 2000 | 53.4754 | 258.029 | 2.252 | 1.2778 | 16.1791 | 10.9873 | 0.0023678 | 2.3678e-07 | 0.86773
155 | 2000 | 50.8972 | 264.3236 | 2.2933 | 1.2415 | 16.4815 | 11.2668 | 0.0026083 | 2.6083e-07 | 0.8487
160 | 2000 | 48.6188 | 270.4561 | 2.3322 | 1.2125 | 16.8044 | 11.5474 | 0.0028505 | 2.8505e-07 | 0.83322
165 | 2000 | 46.5828 | 276.4579 | 2.3692 | 1.1889 | 17.142 | 11.8282 | 0.0030951 | 3.0951e-07 | 0.82039
170 | 2000 | 44.7465 | 282.3522 | 2.4044 | 1.1694 | 17.4902 | 12.1087 | 0.0033426 | 3.3426e-07 | 0.80956
175 | 2000 | 43.0779 | 288.1567 | 2.438 | 1.1529 | 17.8463 | 12.3883 | 0.0035934 | 3.5934e-07 | 0.8003
180 | 2000 | 41.5517 | 293.8852 | 2.4703 | 1.1389 | 18.2082 | 12.6669 | 0.0038476 | 3.8476e-07 | 0.7923
185 | 2000 | 40.1481 | 299.549 | 2.5013 | 1.1269 | 18.5744 | 12.944 | 0.0041055 | 4.1055e-07 | 0.7853
190 | 2000 | 38.851 | 305.1567 | 2.5312 | 1.1165 | 18.9437 | 13.2197 | 0.0043673 | 4.3673e-07 | 0.77912
195 | 2000 | 37.6474 | 310.7159 | 2.5601 | 1.1074 | 19.3152 | 13.4938 | 0.004633 | 4.633e-07 | 0.77363
200 | 2000 | 36.5262 | 316.2325 | 2.5881 | 1.0994 | 19.6883 | 13.7661 | 0.0049028 | 4.9028e-07 | 0.76871
205 | 2000 | 35.4784 | 321.7115 | 2.6151 | 1.0924 | 20.0623 | 14.0367 | 0.0051767 | 5.1767e-07 | 0.76427
210 | 2000 | 34.4963 | 327.1574 | 2.6414 | 1.0861 | 20.4369 | 14.3055 | 0.0054547 | 5.4547e-07 | 0.76025
215 | 2000 | 33.5732 | 332.5736 | 2.6669 | 1.0805 | 20.8116 | 14.5724 | 0.005737 | 5.737e-07 | 0.75658
220 | 2000 | 32.7035 | 337.9634 | 2.6916 | 1.0755 | 21.1863 | 14.8375 | 0.0060235 | 6.0235e-07 | 0.75321
225 | 2000 | 31.8822 | 343.3294 | 2.7158 | 1.071 | 21.5606 | 15.1008 | 0.0063143 | 6.3143e-07 | 0.75011
230 | 2000 | 31.1052 | 348.6741 | 2.7392 | 1.0669 | 21.9344 | 15.3622 | 0.0066093 | 6.6093e-07 | 0.74725
235 | 2000 | 30.3685 | 353.9993 | 2.7622 | 1.0632 | 22.3074 | 15.6218 | 0.0069086 | 6.9086e-07 | 0.74459
240 | 2000 | 29.6688 | 359.3071 | 2.7845 | 1.0599 | 22.6796 | 15.8796 | 0.0072122 | 7.2122e-07 | 0.74212
245 | 2000 | 29.0034 | 364.5989 | 2.8063 | 1.0569 | 23.0508 | 16.1355 | 0.00752 | 7.52e-07 | 0.73981
250 | 2000 | 28.3694 | 369.8762 | 2.8276 | 1.0541 | 23.4209 | 16.3897 | 0.007832 | 7.832e-07 | 0.73765
255 | 2000 | 27.7646 | 375.1403 | 2.8485 | 1.0516 | 23.7898 | 16.6421 | 0.0081482 | 8.1482e-07 | 0.73562
260 | 2000 | 27.1868 | 380.3923 | 2.8689 | 1.0493 | 24.1573 | 16.8927 | 0.0084685 | 8.4685e-07 | 0.73373
265 | 2000 | 26.6343 | 385.6333 | 2.8889 | 1.0471 | 24.5226 | 17.1416 | 0.0087926 | 8.7926e-07 | 0.73197
270 | 2000 | 26.1051 | 390.8641 | 2.9084 | 1.0452 | 24.8883 | 17.3887 | 0.0091215 | 9.1215e-07 | 0.73026
275 | 2000 | 25.5979 | 396.0857 | 2.9276 | 1.0434 | 25.2534 | 17.6342 | 0.0094547 | 9.4547e-07 | 0.72862
280 | 2000 | 25.1112 | 401.2987 | 2.9464 | 1.0418 | 25.617 | 17.878 | 0.009792 | 9.792e-07 | 0.72708
285 | 2000 | 24.6437 | 406.504 | 2.9648 | 1.0403 | 25.9792 | 18.1202 | 0.010133 | 1.0133e-06 | 0.72561
290 | 2000 | 24.1942 | 411.7022 | 2.9829 | 1.039 | 26.34 | 18.3607 | 0.010479 | 1.0479e-06 | 0.72423
295 | 2000 | 23.7617 | 416.8939 | 3.0006 | 1.0377 | 26.6993 | 18.5996 | 0.010828 | 1.0828e-06 | 0.72291
300 | 2000 | 23.3452 | 422.0796 | 3.018 | 1.0366 | 27.0573 | 18.837 | 0.011181 | 1.1181e-06 | 0.72166
305 | 2000 | 22.9437 | 427.2598 | 3.0352 | 1.0355 | 27.4138 | 19.0728 | 0.011538 | 1.1538e-06 | 0.72047
310 | 2000 | 22.5564 | 432.4352 | 3.052 | 1.0346 | 27.7689 | 19.3071 | 0.011899 | 1.1899e-06 | 0.71934
315 | 2000 | 22.1826 | 437.606 | 3.0686 | 1.0338 | 28.1226 | 19.5399 | 0.012264 | 1.2264e-06 | 0.71826
320 | 2000 | 21.8215 | 442.7728 | 3.0848 | 1.033 | 28.4748 | 19.7712 | 0.012632 | 1.2632e-06 | 0.71724
325 | 2000 | 21.4724 | 447.936 | 3.1008 | 1.0323 | 28.8257 | 20.0011 | 0.013005 | 1.3005e-06 | 0.71627
330 | 2000 | 21.1348 | 453.0959 | 3.1166 | 1.0317 | 29.1751 | 20.2295 | 0.01338 | 1.338e-06 | 0.71535
335 | 2000 | 20.808 | 458.2529 | 3.1321 | 1.0311 | 29.5231 | 20.4565 | 0.01376 | 1.376e-06 | 0.71447
340 | 2000 | 20.4916 | 463.4073 | 3.1474 | 1.0306 | 29.8698 | 20.6821 | 0.014143 | 1.4143e-06 | 0.71363
345 | 2000 | 20.185 | 468.5595 | 3.1624 | 1.0302 | 30.2151 | 20.9064 | 0.01453 | 1.453e-06 | 0.71284
350 | 2000 | 19.8878 | 473.7097 | 3.1772 | 1.0299 | 30.559 | 21.1293 | 0.01492 | 1.492e-06 | 0.71209
355 | 2000 | 19.5995 | 478.8584 | 3.1918 | 1.0296 | 30.9015 | 21.3509 | 0.015314 | 1.5314e-06 | 0.71137
360 | 2000 | 19.3197 | 484.0056 | 3.2062 | 1.0293 | 31.2427 | 21.5711 | 0.015711 | 1.5711e-06 | 0.7107
365 | 2000 | 19.048 | 489.1519 | 3.2204 | 1.0292 | 31.5826 | 21.7901 | 0.016111 | 1.6111e-06 | 0.71005
370 | 2000 | 18.7841 | 494.2973 | 3.2344 | 1.029 | 31.9212 | 22.0079 | 0.016515 | 1.6515e-06 | 0.70945
375 | 2000 | 18.5276 | 499.4421 | 3.2483 | 1.0289 | 32.2585 | 22.2243 | 0.016921 | 1.6921e-06 | 0.70888
380 | 2000 | 18.2783 | 504.5866 | 3.2619 | 1.0289 | 32.5944 | 22.4396 | 0.017332 | 1.7332e-06 | 0.70834
385 | 2000 | 18.0357 | 509.7311 | 3.2753 | 1.0289 | 32.9291 | 22.6536 | 0.017745 | 1.7745e-06 | 0.70783
390 | 2000 | 17.7997 | 514.8757 | 3.2886 | 1.0289 | 33.2626 | 22.8665 | 0.018161 | 1.8161e-06 | 0.70735
395 | 2000 | 17.57 | 520.0206 | 3.3017 | 1.029 | 33.5948 | 23.0782 | 0.018581 | 1.8581e-06 | 0.70691
400 | 2000 | 17.3462 | 525.1661 | 3.3147 | 1.0292 | 33.9257 | 23.2887 | 0.019004 | 1.9004e-06 | 0.70649
405 | 2000 | 17.1282 | 530.3124 | 3.3274 | 1.0293 | 34.2555 | 23.4981 | 0.019429 | 1.9429e-06 | 0.7061
410 | 2000 | 16.9158 | 535.4596 | 3.3401 | 1.0296 | 34.584 | 23.7063 | 0.019858 | 1.9858e-06 | 0.70573
415 | 2000 | 16.7087 | 540.608 | 3.3526 | 1.0298 | 34.9113 | 23.9135 | 0.020289 | 2.0289e-06 | 0.7054
420 | 2000 | 16.5067 | 545.7578 | 3.3649 | 1.0301 | 35.2375 | 24.1196 | 0.020724 | 2.0724e-06 | 0.70509
425 | 2000 | 16.3097 | 550.9091 | 3.3771 | 1.0304 | 35.5625 | 24.3246 | 0.021161 | 2.1161e-06 | 0.7048
430 | 2000 | 16.1174 | 556.062 | 3.3891 | 1.0308 | 35.8863 | 24.5286 | 0.021601 | 2.1601e-06 | 0.70454
435 | 2000 | 15.9297 | 561.2168 | 3.4011 | 1.0312 | 36.209 | 24.7315 | 0.022044 | 2.2044e-06 | 0.7043
440 | 2000 | 15.7464 | 566.3737 | 3.4128 | 1.0316 | 36.5306 | 24.9334 | 0.022489 | 2.2489e-06 | 0.70409
445 | 2000 | 15.5674 | 571.5327 | 3.4245 | 1.032 | 36.8511 | 25.1343 | 0.022937 | 2.2937e-06 | 0.7039
450 | 2000 | 15.3924 | 576.694 | 3.436 | 1.0325 | 37.1705 | 25.3341 | 0.023388 | 2.3388e-06 | 0.70373
455 | 2000 | 15.2215 | 581.8578 | 3.4475 | 1.033 | 37.4888 | 25.5331 | 0.023842 | 2.3842e-06 | 0.70358
460 | 2000 | 15.0543 | 587.0243 | 3.4587 | 1.0336 | 37.806 | 25.731 | 0.024298 | 2.4298e-06 | 0.70345
465 | 2000 | 14.8909 | 592.1935 | 3.4699 | 1.0341 | 38.1222 | 25.928 | 0.024756 | 2.4756e-06 | 0.70334
470 | 2000 | 14.731 | 597.3656 | 3.481 | 1.0347 | 38.4373 | 26.124 | 0.025217 | 2.5217e-06 | 0.70325
475 | 2000 | 14.5746 | 602.5408 | 3.4919 | 1.0353 | 38.7514 | 26.3192 | 0.025681 | 2.5681e-06 | 0.70318
480 | 2000 | 14.4215 | 607.7191 | 3.5028 | 1.036 | 39.0645 | 26.5134 | 0.026147 | 2.6147e-06 | 0.70313
485 | 2000 | 14.2717 | 612.9006 | 3.5135 | 1.0367 | 39.3766 | 26.7067 | 0.026615 | 2.6615e-06 | 0.7031
490 | 2000 | 14.125 | 618.0856 | 3.5242 | 1.0373 | 39.6877 | 26.8991 | 0.027086 | 2.7086e-06 | 0.70308
495 | 2000 | 13.9813 | 623.2741 | 3.5347 | 1.0381 | 39.9978 | 27.0907 | 0.027559 | 2.7559e-06 | 0.70308
500 | 2000 | 13.8406 | 628.4662 | 3.5451 | 1.0388 | 40.3069 | 27.2814 | 0.028035 | 2.8035e-06 | 0.7031
505 | 2000 | 13.7027 | 633.6621 | 3.5555 | 1.0395 | 40.6151 | 27.4712 | 0.028513 | 2.8513e-06 | 0.70313
510 | 2000 | 13.5676 | 638.8617 | 3.5657 | 1.0403 | 40.9223 | 27.6602 | 0.028993 | 2.8993e-06 | 0.70318
515 | 2000 | 13.4352 | 644.0653 | 3.5759 | 1.0411 | 41.2287 | 27.8484 | 0.029475 | 2.9475e-06 | 0.70324
520 | 2000 | 13.3053 | 649.273 | 3.5859 | 1.0419 | 41.534 | 28.0357 | 0.02996 | 2.996e-06 | 0.70331
525 | 2000 | 13.178 | 654.4847 | 3.5959 | 1.0428 | 41.8385 | 28.2223 | 0.030447 | 3.0447e-06 | 0.7034
530 | 2000 | 13.0531 | 659.7007 | 3.6058 | 1.0436 | 42.1421 | 28.408 | 0.030936 | 3.0936e-06 | 0.70351
535 | 2000 | 12.9306 | 664.921 | 3.6156 | 1.0445 | 42.4448 | 28.593 | 0.031427 | 3.1427e-06 | 0.70362
540 | 2000 | 12.8104 | 670.1457 | 3.6253 | 1.0454 | 42.7466 | 28.7772 | 0.03192 | 3.192e-06 | 0.70375
545 | 2000 | 12.6925 | 675.3748 | 3.635 | 1.0463 | 43.0476 | 28.9606 | 0.032416 | 3.2416e-06 | 0.70389
550 | 2000 | 12.5767 | 680.6085 | 3.6445 | 1.0472 | 43.3477 | 29.1433 | 0.032913 | 3.2913e-06 | 0.70404
555 | 2000 | 12.463 | 685.8467 | 3.654 | 1.0481 | 43.6469 | 29.3252 | 0.033413 | 3.3413e-06 | 0.70421
560 | 2000 | 12.3515 | 691.0897 | 3.6634 | 1.0491 | 43.9454 | 29.5064 | 0.033915 | 3.3915e-06 | 0.70438
565 | 2000 | 12.2419 | 696.3374 | 3.6727 | 1.05 | 44.243 | 29.6869 | 0.034419 | 3.4419e-06 | 0.70456
570 | 2000 | 12.1342 | 701.59 | 3.682 | 1.051 | 44.5398 | 29.8666 | 0.034925 | 3.4925e-06 | 0.70476
575 | 2000 | 12.0285 | 706.8474 | 3.6912 | 1.052 | 44.8357 | 30.0457 | 0.035433 | 3.5433e-06 | 0.70496
580 | 2000 | 11.9246 | 712.1098 | 3.7003 | 1.053 | 45.1309 | 30.224 | 0.035943 | 3.5943e-06 | 0.70517
585 | 2000 | 11.8225 | 717.3771 | 3.7093 | 1.054 | 45.4253 | 30.4017 | 0.036455 | 3.6455e-06 | 0.70539
590 | 2000 | 11.7222 | 722.6495 | 3.7183 | 1.055 | 45.719 | 30.5787 | 0.036969 | 3.6969e-06 | 0.70562
595 | 2000 | 11.6235 | 727.9271 | 3.7272 | 1.056 | 46.0118 | 30.755 | 0.037485 | 3.7485e-06 | 0.70586
600 | 2000 | 11.5266 | 733.2097 | 3.736 | 1.0571 | 46.3039 | 30.9306 | 0.038003 | 3.8003e-06 | 0.7061
605 | 2000 | 11.4312 | 738.4976 | 3.7448 | 1.0581 | 46.5953 | 31.1056 | 0.038523 | 3.8523e-06 | 0.70635
610 | 2000 | 11.3375 | 743.7907 | 3.7535 | 1.0591 | 46.8859 | 31.2799 | 0.039045 | 3.9045e-06 | 0.70661
615 | 2000 | 11.2452 | 749.0891 | 3.7622 | 1.0602 | 47.1758 | 31.4536 | 0.039569 | 3.9569e-06 | 0.70688
620 | 2000 | 11.1545 | 754.3928 | 3.7708 | 1.0613 | 47.465 | 31.6267 | 0.040095 | 4.0095e-06 | 0.70715
625 | 2000 | 11.0652 | 759.7019 | 3.7793 | 1.0624 | 47.7534 | 31.7992 | 0.040623 | 4.0623e-06 | 0.70742
630 | 2000 | 10.9774 | 765.0163 | 3.7878 | 1.0634 | 48.0412 | 31.971 | 0.041153 | 4.1153e-06 | 0.70771
635 | 2000 | 10.891 | 770.3362 | 3.7962 | 1.0645 | 48.3282 | 32.1422 | 0.041685 | 4.1685e-06 | 0.70799
640 | 2000 | 10.8059 | 775.6616 | 3.8045 | 1.0656 | 48.6146 | 32.3128 | 0.042219 | 4.2219e-06 | 0.70829
645 | 2000 | 10.7222 | 780.9924 | 3.8128 | 1.0667 | 48.9003 | 32.4829 | 0.042754 | 4.2754e-06 | 0.70858
650 | 2000 | 10.6397 | 786.3287 | 3.8211 | 1.0678 | 49.1853 | 32.6523 | 0.043292 | 4.3292e-06 | 0.70889
655 | 2000 | 10.5586 | 791.6706 | 3.8293 | 1.0689 | 49.4697 | 32.8212 | 0.043831 | 4.3831e-06 | 0.70919
660 | 2000 | 10.4786 | 797.018 | 3.8374 | 1.07 | 49.7534 | 32.9895 | 0.044373 | 4.4373e-06 | 0.7095
665 | 2000 | 10.3999 | 802.371 | 3.8455 | 1.0712 | 50.0364 | 33.1572 | 0.044916 | 4.4916e-06 | 0.70982
670 | 2000 | 10.3224 | 807.7296 | 3.8535 | 1.0723 | 50.3189 | 33.3243 | 0.045461 | 4.5461e-06 | 0.71013
675 | 2000 | 10.246 | 813.0938 | 3.8615 | 1.0734 | 50.6006 | 33.4909 | 0.046009 | 4.6009e-06 | 0.71045
680 | 2000 | 10.1707 | 818.4637 | 3.8694 | 1.0745 | 50.8818 | 33.657 | 0.046558 | 4.6558e-06 | 0.71077
685 | 2000 | 10.0966 | 823.8392 | 3.8773 | 1.0757 | 51.1623 | 33.8225 | 0.047109 | 4.7109e-06 | 0.7111
690 | 2000 | 10.0235 | 829.2203 | 3.8851 | 1.0768 | 51.4422 | 33.9875 | 0.047662 | 4.7662e-06 | 0.71143
695 | 2000 | 9.9515 | 834.6071 | 3.8929 | 1.0779 | 51.7216 | 34.152 | 0.048216 | 4.8216e-06 | 0.71176
700 | 2000 | 9.8806 | 839.9995 | 3.9006 | 1.0791 | 52.0003 | 34.3159 | 0.048773 | 4.8773e-06 | 0.71209
705 | 2000 | 9.8106 | 845.3976 | 3.9083 | 1.0802 | 52.2784 | 34.4793 | 0.049332 | 4.9332e-06 | 0.71242
710 | 2000 | 9.7416 | 850.8015 | 3.9159 | 1.0813 | 52.556 | 34.6422 | 0.049892 | 4.9892e-06 | 0.71276
715 | 2000 | 9.6736 | 856.211 | 3.9235 | 1.0825 | 52.8329 | 34.8046 | 0.050454 | 5.0454e-06 | 0.7131
720 | 2000 | 9.6066 | 861.6261 | 3.9311 | 1.0836 | 53.1093 | 34.9665 | 0.051019 | 5.1019e-06 | 0.71343
725 | 2000 | 9.5405 | 867.047 | 3.9386 | 1.0847 | 53.3851 | 35.1279 | 0.051585 | 5.1585e-06 | 0.71377
730 | 2000 | 9.4753 | 872.4736 | 3.946 | 1.0859 | 53.6604 | 35.2889 | 0.052153 | 5.2153e-06 | 0.71411
735 | 2000 | 9.4109 | 877.9058 | 3.9535 | 1.087 | 53.9351 | 35.4493 | 0.052723 | 5.2723e-06 | 0.71445
740 | 2000 | 9.3475 | 883.3438 | 3.9608 | 1.0882 | 54.2093 | 35.6093 | 0.053295 | 5.3295e-06 | 0.71479
745 | 2000 | 9.2849 | 888.7874 | 3.9682 | 1.0893 | 54.4829 | 35.7688 | 0.053869 | 5.3869e-06 | 0.71513
750 | 2000 | 9.2232 | 894.2367 | 3.9755 | 1.0904 | 54.756 | 35.9278 | 0.054445 | 5.4445e-06 | 0.71548
755 | 2000 | 9.1622 | 899.6916 | 3.9827 | 1.0916 | 55.0286 | 36.0863 | 0.055022 | 5.5022e-06 | 0.71582
760 | 2000 | 9.1021 | 905.1523 | 3.9899 | 1.0927 | 55.3006 | 36.2445 | 0.055602 | 5.5602e-06 | 0.71616
765 | 2000 | 9.0428 | 910.6186 | 3.9971 | 1.0938 | 55.5721 | 36.4021 | 0.056184 | 5.6184e-06 | 0.7165
770 | 2000 | 8.9842 | 916.0905 | 4.0042 | 1.095 | 55.8432 | 36.5593 | 0.056767 | 5.6767e-06 | 0.71684
775 | 2000 | 8.9264 | 921.5681 | 4.0113 | 1.0961 | 56.1137 | 36.7161 | 0.057352 | 5.7352e-06 | 0.71718
780 | 2000 | 8.8693 | 927.0513 | 4.0184 | 1.0972 | 56.3837 | 36.8724 | 0.05794 | 5.794e-06 | 0.71752
785 | 2000 | 8.813 | 932.5401 | 4.0254 | 1.0983 | 56.6532 | 37.0283 | 0.058529 | 5.8529e-06 | 0.71786
790 | 2000 | 8.7574 | 938.0345 | 4.0323 | 1.0994 | 56.9222 | 37.1838 | 0.05912 | 5.912e-06 | 0.7182
795 | 2000 | 8.7024 | 943.5345 | 4.0393 | 1.1006 | 57.1907 | 37.3388 | 0.059713 | 5.9713e-06 | 0.71854
800 | 2000 | 8.6482 | 949.0401 | 4.0462 | 1.1017 | 57.4588 | 37.4934 | 0.060308 | 6.0308e-06 | 0.71887
805 | 2000 | 8.5947 | 954.5512 | 4.0531 | 1.1028 | 57.7264 | 37.6476 | 0.060905 | 6.0905e-06 | 0.71921
810 | 2000 | 8.5418 | 960.0679 | 4.0599 | 1.1039 | 57.9935 | 37.8014 | 0.061504 | 6.1504e-06 | 0.71954
815 | 2000 | 8.4895 | 965.5901 | 4.0667 | 1.105 | 58.2601 | 37.9548 | 0.062105 | 6.2105e-06 | 0.71987
820 | 2000 | 8.4379 | 971.1179 | 4.0734 | 1.1061 | 58.5263 | 38.1078 | 0.062708 | 6.2708e-06 | 0.7202
825 | 2000 | 8.387 | 976.6511 | 4.0802 | 1.1072 | 58.7921 | 38.2604 | 0.063313 | 6.3313e-06 | 0.72053
830 | 2000 | 8.3366 | 982.1898 | 4.0869 | 1.1083 | 59.0574 | 38.4126 | 0.063919 | 6.3919e-06 | 0.72086
835 | 2000 | 8.2868 | 987.734 | 4.0935 | 1.1094 | 59.3222 | 38.5644 | 0.064528 | 6.4528e-06 | 0.72119
840 | 2000 | 8.2377 | 993.2836 | 4.1002 | 1.1105 | 59.5866 | 38.7159 | 0.065139 | 6.5139e-06 | 0.72151
845 | 2000 | 8.1891 | 998.8386 | 4.1067 | 1.1115 | 59.8506 | 38.8669 | 0.065752 | 6.5752e-06 | 0.72184
850 | 2000 | 8.1411 | 1004.399 | 4.1133 | 1.1126 | 60.1141 | 39.0176 | 0.066366 | 6.6366e-06 | 0.72216
855 | 2000 | 8.0936 | 1009.9648 | 4.1198 | 1.1137 | 60.3772 | 39.1679 | 0.066983 | 6.6983e-06 | 0.72248
860 | 2000 | 8.0467 | 1015.5359 | 4.1263 | 1.1148 | 60.6399 | 39.3178 | 0.067601 | 6.7601e-06 | 0.72279
865 | 2000 | 8.0004 | 1021.1124 | 4.1328 | 1.1158 | 60.9021 | 39.4674 | 0.068222 | 6.8222e-06 | 0.72311
870 | 2000 | 7.9546 | 1026.6942 | 4.1392 | 1.1169 | 61.164 | 39.6165 | 0.068844 | 6.8844e-06 | 0.72342
875 | 2000 | 7.9093 | 1032.2813 | 4.1456 | 1.1179 | 61.4254 | 39.7654 | 0.069469 | 6.9469e-06 | 0.72373
880 | 2000 | 7.8645 | 1037.8737 | 4.152 | 1.119 | 61.6865 | 39.9139 | 0.070096 | 7.0096e-06 | 0.72404
885 | 2000 | 7.8202 | 1043.4713 | 4.1584 | 1.12 | 61.9471 | 40.062 | 0.070724 | 7.0724e-06 | 0.72435
890 | 2000 | 7.7764 | 1049.0741 | 4.1647 | 1.1211 | 62.2074 | 40.2098 | 0.071355 | 7.1355e-06 | 0.72465
895 | 2000 | 7.7332 | 1054.6821 | 4.171 | 1.1221 | 62.4672 | 40.3572 | 0.071987 | 7.1987e-06 | 0.72495
900 | 2000 | 7.6904 | 1060.2953 | 4.1772 | 1.1232 | 62.7267 | 40.5043 | 0.072622 | 7.2622e-06 | 0.72525
905 | 2000 | 7.648 | 1065.9136 | 4.1834 | 1.1242 | 62.9857 | 40.651 | 0.073258 | 7.3258e-06 | 0.72555
910 | 2000 | 7.6062 | 1071.5371 | 4.1896 | 1.1252 | 63.2444 | 40.7975 | 0.073897 | 7.3897e-06 | 0.72584
915 | 2000 | 7.5648 | 1077.1656 | 4.1958 | 1.1262 | 63.5027 | 40.9436 | 0.074538 | 7.4538e-06 | 0.72613
920 | 2000 | 7.5238 | 1082.7993 | 4.2019 | 1.1272 | 63.7607 | 41.0893 | 0.07518 | 7.518e-06 | 0.72642
925 | 2000 | 7.4833 | 1088.4379 | 4.208 | 1.1282 | 64.0183 | 41.2347 | 0.075825 | 7.5825e-06 | 0.72671
930 | 2000 | 7.4432 | 1094.0816 | 4.2141 | 1.1292 | 64.2755 | 41.3799 | 0.076471 | 7.6471e-06 | 0.72699
935 | 2000 | 7.4035 | 1099.7303 | 4.2202 | 1.1302 | 64.5323 | 41.5246 | 0.07712 | 7.712e-06 | 0.72727
940 | 2000 | 7.3643 | 1105.384 | 4.2262 | 1.1312 | 64.7888 | 41.6691 | 0.077771 | 7.7771e-06 | 0.72755
945 | 2000 | 7.3255 | 1111.0426 | 4.2322 | 1.1322 | 65.0449 | 41.8133 | 0.078424 | 7.8424e-06 | 0.72783
950 | 2000 | 7.2871 | 1116.7061 | 4.2382 | 1.1332 | 65.3007 | 41.9571 | 0.079079 | 7.9079e-06 | 0.7281
955 | 2000 | 7.2491 | 1122.3745 | 4.2442 | 1.1342 | 65.5561 | 42.1007 | 0.079736 | 7.9736e-06 | 0.72837
960 | 2000 | 7.2115 | 1128.0478 | 4.2501 | 1.1351 | 65.8112 | 42.2439 | 0.080394 | 8.0394e-06 | 0.72864
965 | 2000 | 7.1743 | 1133.7259 | 4.256 | 1.1361 | 66.066 | 42.3869 | 0.081055 | 8.1055e-06 | 0.72891
970 | 2000 | 7.1374 | 1139.4088 | 4.2619 | 1.1371 | 66.3204 | 42.5295 | 0.081719 | 8.1719e-06 | 0.72917
975 | 2000 | 7.101 | 1145.0965 | 4.2677 | 1.138 | 66.5744 | 42.6719 | 0.082384 | 8.2384e-06 | 0.72943
980 | 2000 | 7.0649 | 1150.789 | 4.2735 | 1.139 | 66.8282 | 42.8139 | 0.083051 | 8.3051e-06 | 0.72969
985 | 2000 | 7.0292 | 1156.4862 | 4.2793 | 1.1399 | 67.0816 | 42.9557 | 0.08372 | 8.372e-06 | 0.72994
990 | 2000 | 6.9938 | 1162.188 | 4.2851 | 1.1408 | 67.3347 | 43.0972 | 0.084391 | 8.4391e-06 | 0.73019
995 | 2000 | 6.9588 | 1167.8946 | 4.2908 | 1.1418 | 67.5874 | 43.2384 | 0.085065 | 8.5065e-06 | 0.73044
1000 | 2000 | 6.9242 | 1173.6058 | 4.2966 | 1.1427 | 67.8399 | 43.3793 | 0.08574 | 8.574e-06 | 0.73069
1005 | 2000 | 6.8898 | 1179.3216 | 4.3023 | 1.1436 | 68.092 | 43.5199 | 0.086418 | 8.6418e-06 | 0.73093
1010 | 2000 | 6.8559 | 1185.042 | 4.308 | 1.1445 | 68.3438 | 43.6602 | 0.087097 | 8.7097e-06 | 0.73117
1015 | 2000 | 6.8222 | 1190.767 | 4.3136 | 1.1455 | 68.5953 | 43.8003 | 0.087779 | 8.7779e-06 | 0.73141
1020 | 2000 | 6.7889 | 1196.4965 | 4.3192 | 1.1464 | 68.8465 | 43.9401 | 0.088463 | 8.8463e-06 | 0.73164
1025 | 2000 | 6.7559 | 1202.2306 | 4.3248 | 1.1473 | 69.0974 | 44.0797 | 0.089149 | 8.9149e-06 | 0.73187
1030 | 2000 | 6.7233 | 1207.9691 | 4.3304 | 1.1481 | 69.348 | 44.2189 | 0.089837 | 8.9837e-06 | 0.7321
1035 | 2000 | 6.6909 | 1213.7121 | 4.336 | 1.149 | 69.5983 | 44.3579 | 0.090527 | 9.0527e-06 | 0.73233
1040 | 2000 | 6.6589 | 1219.4594 | 4.3415 | 1.1499 | 69.8483 | 44.4967 | 0.091219 | 9.1219e-06 | 0.73255
1045 | 2000 | 6.6272 | 1225.2112 | 4.347 | 1.1508 | 70.098 | 44.6352 | 0.091913 | 9.1913e-06 | 0.73277
1050 | 2000 | 6.5957 | 1230.9674 | 4.3525 | 1.1517 | 70.3475 | 44.7734 | 0.09261 | 9.261e-06 | 0.73299
1055 | 2000 | 6.5646 | 1236.7279 | 4.358 | 1.1525 | 70.5966 | 44.9114 | 0.093308 | 9.3308e-06 | 0.73321
1060 | 2000 | 6.5338 | 1242.4928 | 4.3635 | 1.1534 | 70.8454 | 45.0491 | 0.094009 | 9.4009e-06 | 0.73342
1065 | 2000 | 6.5032 | 1248.2619 | 4.3689 | 1.1543 | 71.094 | 45.1866 | 0.094712 | 9.4712e-06 | 0.73363
1070 | 2000 | 6.473 | 1254.0353 | 4.3743 | 1.1551 | 71.3423 | 45.3238 | 0.095416 | 9.5416e-06 | 0.73384
1075 | 2000 | 6.443 | 1259.8129 | 4.3797 | 1.1559 | 71.5903 | 45.4608 | 0.096123 | 9.6123e-06 | 0.73404
1080 | 2000 | 6.4133 | 1265.5948 | 4.3851 | 1.1568 | 71.838 | 45.5975 | 0.096832 | 9.6832e-06 | 0.73424
1085 | 2000 | 6.3838 | 1271.3808 | 4.3904 | 1.1576 | 72.0855 | 45.734 | 0.097544 | 9.7544e-06 | 0.73444
1090 | 2000 | 6.3547 | 1277.171 | 4.3957 | 1.1585 | 72.3327 | 45.8702 | 0.098257 | 9.8257e-06 | 0.73464
1095 | 2000 | 6.3258 | 1282.9653 | 4.401 | 1.1593 | 72.5796 | 46.0062 | 0.098972 | 9.8972e-06 | 0.73483
1100 | 2000 | 6.2972 | 1288.7637 | 4.4063 | 1.1601 | 72.8263 | 46.142 | 0.09969 | 9.969e-06 | 0.73502
1105 | 2000 | 6.2688 | 1294.5662 | 4.4116 | 1.1609 | 73.0727 | 46.2776 | 0.10041 | 1.0041e-05 | 0.73521
1110 | 2000 | 6.2407 | 1300.3727 | 4.4168 | 1.1617 | 73.3189 | 46.4129 | 0.10113 | 1.0113e-05 | 0.7354
1115 | 2000 | 6.2128 | 1306.1833 | 4.422 | 1.1625 | 73.5648 | 46.548 | 0.10186 | 1.0186e-05 | 0.73558
1120 | 2000 | 6.1852 | 1311.9979 | 4.4272 | 1.1633 | 73.8104 | 46.6828 | 0.10258 | 1.0258e-05 | 0.73576
1125 | 2000 | 6.1578 | 1317.8164 | 4.4324 | 1.1641 | 74.0558 | 46.8174 | 0.10331 | 1.0331e-05 | 0.73594
1130 | 2000 | 6.1307 | 1323.6389 | 4.4376 | 1.1649 | 74.3009 | 46.9519 | 0.10404 | 1.0404e-05 | 0.73611
1135 | 2000 | 6.1038 | 1329.4653 | 4.4427 | 1.1657 | 74.5458 | 47.086 | 0.10477 | 1.0477e-05 | 0.73628
1140 | 2000 | 6.0771 | 1335.2956 | 4.4479 | 1.1664 | 74.7905 | 47.22 | 0.10551 | 1.0551e-05 | 0.73645
1145 | 2000 | 6.0507 | 1341.1298 | 4.453 | 1.1672 | 75.0349 | 47.3538 | 0.10624 | 1.0624e-05 | 0.73662
1150 | 2000 | 6.0245 | 1346.9678 | 4.4581 | 1.168 | 75.2791 | 47.4873 | 0.10698 | 1.0698e-05 | 0.73679
1155 | 2000 | 5.9985 | 1352.8097 | 4.4631 | 1.1687 | 75.523 | 47.6206 | 0.10772 | 1.0772e-05 | 0.73695
1160 | 2000 | 5.9728 | 1358.6553 | 4.4682 | 1.1695 | 75.7667 | 47.7537 | 0.10847 | 1.0847e-05 | 0.73711
1165 | 2000 | 5.9472 | 1364.5047 | 4.4732 | 1.1703 | 76.0101 | 47.8866 | 0.10921 | 1.0921e-05 | 0.73726
1170 | 2000 | 5.9219 | 1370.3579 | 4.4782 | 1.171 | 76.2534 | 48.0193 | 0.10996 | 1.0996e-05 | 0.73742
1175 | 2000 | 5.8968 | 1376.2147 | 4.4832 | 1.1717 | 76.4964 | 48.1518 | 0.11071 | 1.1071e-05 | 0.73757
1180 | 2000 | 5.872 | 1382.0753 | 4.4882 | 1.1725 | 76.7391 | 48.2841 | 0.11146 | 1.1146e-05 | 0.73772
1185 | 2000 | 5.8473 | 1387.9395 | 4.4932 | 1.1732 | 76.9817 | 48.4161 | 0.11222 | 1.1222e-05 | 0.73787
1190 | 2000 | 5.8228 | 1393.8074 | 4.4981 | 1.1739 | 77.224 | 48.548 | 0.11297 | 1.1297e-05 | 0.73801
1195 | 2000 | 5.7986 | 1399.6789 | 4.503 | 1.1747 | 77.4661 | 48.6797 | 0.11373 | 1.1373e-05 | 0.73816
1200 | 2000 | 5.7745 | 1405.554 | 4.5079 | 1.1754 | 77.708 | 48.8111 | 0.11449 | 1.1449e-05 | 0.7383
1205 | 2000 | 5.7506 | 1411.4326 | 4.5128 | 1.1761 | 77.9496 | 48.9424 | 0.11525 | 1.1525e-05 | 0.73843
1210 | 2000 | 5.727 | 1417.3148 | 4.5177 | 1.1768 | 78.1911 | 49.0735 | 0.11602 | 1.1602e-05 | 0.73857
1215 | 2000 | 5.7035 | 1423.2006 | 4.5225 | 1.1775 | 78.4323 | 49.2044 | 0.11679 | 1.1679e-05 | 0.7387
1220 | 2000 | 5.6802 | 1429.0898 | 4.5274 | 1.1782 | 78.6734 | 49.3351 | 0.11756 | 1.1756e-05 | 0.73883
1225 | 2000 | 5.6571 | 1434.9825 | 4.5322 | 1.1789 | 78.9142 | 49.4656 | 0.11833 | 1.1833e-05 | 0.73896
1230 | 2000 | 5.6342 | 1440.8787 | 4.537 | 1.1796 | 79.1548 | 49.5959 | 0.1191 | 1.191e-05 | 0.73909
1235 | 2000 | 5.6115 | 1446.7782 | 4.5418 | 1.1803 | 79.3952 | 49.7261 | 0.11988 | 1.1988e-05 | 0.73921
1240 | 2000 | 5.589 | 1452.6812 | 4.5466 | 1.1809 | 79.6354 | 49.856 | 0.12065 | 1.2065e-05 | 0.73933
1245 | 2000 | 5.5666 | 1458.5876 | 4.5513 | 1.1816 | 79.8754 | 49.9858 | 0.12143 | 1.2143e-05 | 0.73945
1250 | 2000 | 5.5445 | 1464.4974 | 4.5561 | 1.1823 | 80.1152 | 50.1154 | 0.12222 | 1.2222e-05 | 0.73957
1255 | 2000 | 5.5225 | 1470.4105 | 4.5608 | 1.1829 | 80.3548 | 50.2448 | 0.123 | 1.23e-05 | 0.73968
1260 | 2000 | 5.5007 | 1476.3269 | 4.5655 | 1.1836 | 80.5942 | 50.374 | 0.12379 | 1.2379e-05 | 0.73979
1265 | 2000 | 5.479 | 1482.2465 | 4.5702 | 1.1843 | 80.8334 | 50.503 | 0.12458 | 1.2458e-05 | 0.73991
1270 | 2000 | 5.4575 | 1488.1695 | 4.5748 | 1.1849 | 81.0724 | 50.6319 | 0.12537 | 1.2537e-05 | 0.74001
1275 | 2000 | 5.4362 | 1494.0957 | 4.5795 | 1.1856 | 81.3112 | 50.7606 | 0.12616 | 1.2616e-05 | 0.74012
1280 | 2000 | 5.4151 | 1500.0252 | 4.5841 | 1.1862 | 81.5498 | 50.8891 | 0.12696 | 1.2696e-05 | 0.74022
1285 | 2000 | 5.3941 | 1505.9578 | 4.5888 | 1.1868 | 81.7883 | 51.0174 | 0.12776 | 1.2776e-05 | 0.74033
1290 | 2000 | 5.3733 | 1511.8937 | 4.5934 | 1.1875 | 82.0265 | 51.1456 | 0.12855 | 1.2855e-05 | 0.74043
1295 | 2000 | 5.3526 | 1517.8326 | 4.598 | 1.1881 | 82.2646 | 51.2736 | 0.12936 | 1.2936e-05 | 0.74052
1300 | 2000 | 5.3321 | 1523.7748 | 4.6025 | 1.1887 | 82.5025 | 51.4015 | 0.13016 | 1.3016e-05 | 0.74062
1305 | 2000 | 5.3118 | 1529.72 | 4.6071 | 1.1894 | 82.7402 | 51.5291 | 0.13097 | 1.3097e-05 | 0.74071
1310 | 2000 | 5.2916 | 1535.6684 | 4.6117 | 1.19 | 82.9777 | 51.6567 | 0.13178 | 1.3178e-05 | 0.74081
1315 | 2000 | 5.2715 | 1541.6198 | 4.6162 | 1.1906 | 83.215 | 51.784 | 0.13259 | 1.3259e-05 | 0.7409
1320 | 2000 | 5.2516 | 1547.5743 | 4.6207 | 1.1912 | 83.4522 | 51.9112 | 0.1334 | 1.334e-05 | 0.74098
1325 | 2000 | 5.2319 | 1553.5319 | 4.6252 | 1.1918 | 83.6892 | 52.0382 | 0.13422 | 1.3422e-05 | 0.74107
1330 | 2000 | 5.2123 | 1559.4924 | 4.6297 | 1.1924 | 83.926 | 52.1651 | 0.13503 | 1.3503e-05 | 0.74115
1335 | 2000 | 5.1929 | 1565.456 | 4.6342 | 1.193 | 84.1627 | 52.2918 | 0.13585 | 1.3585e-05 | 0.74124
1340 | 2000 | 5.1736 | 1571.4225 | 4.6386 | 1.1936 | 84.3991 | 52.4183 | 0.13667 | 1.3667e-05 | 0.74132
1345 | 2000 | 5.1544 | 1577.392 | 4.6431 | 1.1942 | 84.6354 | 52.5447 | 0.1375 | 1.375e-05 | 0.7414
1350 | 2000 | 5.1354 | 1583.3644 | 4.6475 | 1.1948 | 84.8716 | 52.6709 | 0.13832 | 1.3832e-05 | 0.74147
1355 | 2000 | 5.1165 | 1589.3397 | 4.6519 | 1.1954 | 85.1076 | 52.797 | 0.13915 | 1.3915e-05 | 0.74155
1360 | 2000 | 5.0978 | 1595.318 | 4.6563 | 1.1959 | 85.3434 | 52.9229 | 0.13998 | 1.3998e-05 | 0.74162
1365 | 2000 | 5.0792 | 1601.2991 | 4.6607 | 1.1965 | 85.579 | 53.0487 | 0.14082 | 1.4082e-05 | 0.74169
1370 | 2000 | 5.0608 | 1607.283 | 4.6651 | 1.1971 | 85.8145 | 53.1743 | 0.14165 | 1.4165e-05 | 0.74176
1375 | 2000 | 5.0424 | 1613.2699 | 4.6695 | 1.1976 | 86.0498 | 53.2998 | 0.14249 | 1.4249e-05 | 0.74183
1380 | 2000 | 5.0242 | 1619.2595 | 4.6738 | 1.1982 | 86.285 | 53.4251 | 0.14333 | 1.4333e-05 | 0.7419
1385 | 2000 | 5.0062 | 1625.2519 | 4.6782 | 1.1988 | 86.52 | 53.5503 | 0.14417 | 1.4417e-05 | 0.74196
1390 | 2000 | 4.9882 | 1631.2471 | 4.6825 | 1.1993 | 86.7548 | 53.6754 | 0.14501 | 1.4501e-05 | 0.74202
1395 | 2000 | 4.9704 | 1637.2451 | 4.6868 | 1.1999 | 86.9895 | 53.8003 | 0.14586 | 1.4586e-05 | 0.74208
1400 | 2000 | 4.9527 | 1643.2459 | 4.6911 | 1.2004 | 87.224 | 53.925 | 0.14671 | 1.4671e-05 | 0.74214
1405 | 2000 | 4.9352 | 1649.2493 | 4.6954 | 1.201 | 87.4584 | 54.0496 | 0.14756 | 1.4756e-05 | 0.7422
1410 | 2000 | 4.9178 | 1655.2555 | 4.6996 | 1.2015 | 87.6927 | 54.1741 | 0.14841 | 1.4841e-05 | 0.74226
1415 | 2000 | 4.9005 | 1661.2644 | 4.7039 | 1.202 | 87.9268 | 54.2984 | 0.14927 | 1.4927e-05 | 0.74231
1420 | 2000 | 4.8833 | 1667.2759 | 4.7081 | 1.2026 | 88.1607 | 54.4226 | 0.15012 | 1.5012e-05 | 0.74236
1425 | 2000 | 4.8662 | 1673.2901 | 4.7124 | 1.2031 | 88.3945 | 54.5466 | 0.15098 | 1.5098e-05 | 0.74241
1430 | 2000 | 4.8493 | 1679.3069 | 4.7166 | 1.2036 | 88.6281 | 54.6706 | 0.15185 | 1.5185e-05 | 0.74246
1435 | 2000 | 4.8324 | 1685.3264 | 4.7208 | 1.2042 | 88.8616 | 54.7943 | 0.15271 | 1.5271e-05 | 0.74251
1440 | 2000 | 4.8157 | 1691.3485 | 4.725 | 1.2047 | 89.095 | 54.918 | 0.15358 | 1.5358e-05 | 0.74256
1445 | 2000 | 4.7991 | 1697.3731 | 4.7291 | 1.2052 | 89.3282 | 55.0415 | 0.15444 | 1.5444e-05 | 0.7426
1450 | 2000 | 4.7826 | 1703.4003 | 4.7333 | 1.2057 | 89.5612 | 55.1649 | 0.15531 | 1.5531e-05 | 0.74265
1455 | 2000 | 4.7663 | 1709.4301 | 4.7374 | 1.2062 | 89.7942 | 55.2881 | 0.15619 | 1.5619e-05 | 0.74269
1460 | 2000 | 4.75 | 1715.4624 | 4.7416 | 1.2067 | 90.027 | 55.4112 | 0.15706 | 1.5706e-05 | 0.74273
1465 | 2000 | 4.7339 | 1721.4973 | 4.7457 | 1.2072 | 90.2596 | 55.5342 | 0.15794 | 1.5794e-05 | 0.74277
1470 | 2000 | 4.7178 | 1727.5346 | 4.7498 | 1.2077 | 90.4921 | 55.6571 | 0.15882 | 1.5882e-05 | 0.74281
1475 | 2000 | 4.7019 | 1733.5744 | 4.7539 | 1.2082 | 90.7245 | 55.7798 | 0.1597 | 1.597e-05 | 0.74284
1480 | 2000 | 4.6861 | 1739.6167 | 4.758 | 1.2087 | 90.9568 | 55.9024 | 0.16058 | 1.6058e-05 | 0.74288
1485 | 2000 | 4.6704 | 1745.6615 | 4.7621 | 1.2092 | 91.1889 | 56.0249 | 0.16147 | 1.6147e-05 | 0.74291
1490 | 2000 | 4.6548 | 1751.7087 | 4.7662 | 1.2097 | 91.4209 | 56.1473 | 0.16236 | 1.6236e-05 | 0.74294
1495 | 2000 | 4.6393 | 1757.7583 | 4.7702 | 1.2102 | 91.6527 | 56.2695 | 0.16325 | 1.6325e-05 | 0.74297
1500 | 2000 | 4.6238 | 1763.8104 | 4.7743 | 1.2106 | 91.8845 | 56.3916 | 0.16414 | 1.6414e-05 | 0.743
1505 | 2000 | 4.6085 | 1769.8648 | 4.7783 | 1.2111 | 92.116 | 56.5136 | 0.16504 | 1.6504e-05 | 0.74303
1510 | 2000 | 4.5933 | 1775.9216 | 4.7823 | 1.2116 | 92.3475 | 56.6355 | 0.16593 | 1.6593e-05 | 0.74306
1515 | 2000 | 4.5782 | 1781.9807 | 4.7863 | 1.2121 | 92.5789 | 56.7572 | 0.16683 | 1.6683e-05 | 0.74308
1520 | 2000 | 4.5632 | 1788.0423 | 4.7903 | 1.2125 | 92.8101 | 56.8789 | 0.16774 | 1.6774e-05 | 0.74311
1525 | 2000 | 4.5483 | 1794.1061 | 4.7943 | 1.213 | 93.0412 | 57.0004 | 0.16864 | 1.6864e-05 | 0.74313
1530 | 2000 | 4.5335 | 1800.1723 | 4.7983 | 1.2135 | 93.2721 | 57.1218 | 0.16955 | 1.6955e-05 | 0.74315
1535 | 2000 | 4.5188 | 1806.2407 | 4.8022 | 1.2139 | 93.503 | 57.2431 | 0.17045 | 1.7045e-05 | 0.74317
1540 | 2000 | 4.5042 | 1812.3115 | 4.8062 | 1.2144 | 93.7337 | 57.3642 | 0.17137 | 1.7137e-05 | 0.74319
1545 | 2000 | 4.4897 | 1818.3845 | 4.8101 | 1.2148 | 93.9643 | 57.4853 | 0.17228 | 1.7228e-05 | 0.74321
1550 | 2000 | 4.4753 | 1824.4598 | 4.814 | 1.2153 | 94.1948 | 57.6062 | 0.17319 | 1.7319e-05 | 0.74322
1555 | 2000 | 4.4609 | 1830.5373 | 4.8179 | 1.2157 | 94.4252 | 57.727 | 0.17411 | 1.7411e-05 | 0.74324
1560 | 2000 | 4.4467 | 1836.6171 | 4.8218 | 1.2162 | 94.6554 | 57.8477 | 0.17503 | 1.7503e-05 | 0.74325
1565 | 2000 | 4.4325 | 1842.6991 | 4.8257 | 1.2166 | 94.8856 | 57.9684 | 0.17595 | 1.7595e-05 | 0.74327
1570 | 2000 | 4.4185 | 1848.7832 | 4.8296 | 1.2171 | 95.1156 | 58.0888 | 0.17688 | 1.7688e-05 | 0.74328
1575 | 2000 | 4.4045 | 1854.8696 | 4.8335 | 1.2175 | 95.3455 | 58.2092 | 0.1778 | 1.778e-05 | 0.74329
1580 | 2000 | 4.3906 | 1860.9582 | 4.8374 | 1.2179 | 95.5753 | 58.3295 | 0.17873 | 1.7873e-05 | 0.7433
1585 | 2000 | 4.3768 | 1867.0489 | 4.8412 | 1.2184 | 95.805 | 58.4497 | 0.17966 | 1.7966e-05 | 0.74331
1590 | 2000 | 4.3631 | 1873.1417 | 4.845 | 1.2188 | 96.0346 | 58.5697 | 0.18059 | 1.8059e-05 | 0.74331
1595 | 2000 | 4.3495 | 1879.2367 | 4.8489 | 1.2192 | 96.2641 | 58.6897 | 0.18153 | 1.8153e-05 | 0.74332
1600 | 2000 | 4.336 | 1885.3338 | 4.8527 | 1.2196 | 96.4934 | 58.8095 | 0.18247 | 1.8247e-05 | 0.74333
1605 | 2000 | 4.3225 | 1891.433 | 4.8565 | 1.2201 | 96.7227 | 58.9293 | 0.18341 | 1.8341e-05 | 0.74333
1610 | 2000 | 4.3091 | 1897.5343 | 4.8603 | 1.2205 | 96.9518 | 59.0489 | 0.18435 | 1.8435e-05 | 0.74333
1615 | 2000 | 4.2958 | 1903.6377 | 4.8641 | 1.2209 | 97.1808 | 59.1685 | 0.18529 | 1.8529e-05 | 0.74334
1620 | 2000 | 4.2826 | 1909.7432 | 4.8678 | 1.2213 | 97.4098 | 59.2879 | 0.18624 | 1.8624e-05 | 0.74334
1625 | 2000 | 4.2695 | 1915.8507 | 4.8716 | 1.2217 | 97.6386 | 59.4072 | 0.18719 | 1.8719e-05 | 0.74334
1630 | 2000 | 4.2565 | 1921.9603 | 4.8754 | 1.2221 | 97.8673 | 59.5265 | 0.18814 | 1.8814e-05 | 0.74334
1635 | 2000 | 4.2435 | 1928.0719 | 4.8791 | 1.2225 | 98.096 | 59.6456 | 0.18909 | 1.8909e-05 | 0.74333
1640 | 2000 | 4.2306 | 1934.1855 | 4.8828 | 1.2229 | 98.3245 | 59.7646 | 0.19005 | 1.9005e-05 | 0.74333
1645 | 2000 | 4.2178 | 1940.3011 | 4.8866 | 1.2233 | 98.5529 | 59.8836 | 0.191 | 1.91e-05 | 0.74333
1650 | 2000 | 4.2051 | 1946.4187 | 4.8903 | 1.2237 | 98.7812 | 60.0024 | 0.19196 | 1.9196e-05 | 0.74332
1655 | 2000 | 4.1924 | 1952.5383 | 4.894 | 1.2241 | 99.0094 | 60.1212 | 0.19293 | 1.9293e-05 | 0.74332
1660 | 2000 | 4.1798 | 1958.6599 | 4.8977 | 1.2245 | 99.2376 | 60.2398 | 0.19389 | 1.9389e-05 | 0.74331
1665 | 2000 | 4.1673 | 1964.7834 | 4.9014 | 1.2249 | 99.4656 | 60.3584 | 0.19486 | 1.9486e-05 | 0.7433
1670 | 2000 | 4.1549 | 1970.9089 | 4.905 | 1.2253 | 99.6935 | 60.4768 | 0.19583 | 1.9583e-05 | 0.74329
1675 | 2000 | 4.1425 | 1977.0363 | 4.9087 | 1.2257 | 99.9213 | 60.5952 | 0.1968 | 1.968e-05 | 0.74328
1680 | 2000 | 4.1302 | 1983.1656 | 4.9123 | 1.2261 | 100.1491 | 60.7135 | 0.19777 | 1.9777e-05 | 0.74327
1685 | 2000 | 4.118 | 1989.2968 | 4.916 | 1.2264 | 100.3767 | 60.8316 | 0.19875 | 1.9875e-05 | 0.74326
1690 | 2000 | 4.1059 | 1995.43 | 4.9196 | 1.2268 | 100.6043 | 60.9497 | 0.19972 | 1.9972e-05 | 0.74325
1695 | 2000 | 4.0938 | 2001.565 | 4.9233 | 1.2272 | 100.8317 | 61.0677 | 0.2007 | 2.007e-05 | 0.74324
1700 | 2000 | 4.0818 | 2007.7019 | 4.9269 | 1.2276 | 101.0591 | 61.1856 | 0.20169 | 2.0169e-05 | 0.74322
1705 | 2000 | 4.0699 | 2013.8407 | 4.9305 | 1.2279 | 101.2864 | 61.3034 | 0.20267 | 2.0267e-05 | 0.74321
1710 | 2000 | 4.0581 | 2019.9813 | 4.9341 | 1.2283 | 101.5136 | 61.4212 | 0.20366 | 2.0366e-05 | 0.74319
1715 | 2000 | 4.0463 | 2026.1238 | 4.9377 | 1.2287 | 101.7407 | 61.5388 | 0.20465 | 2.0465e-05 | 0.74318
1720 | 2000 | 4.0345 | 2032.2681 | 4.9412 | 1.229 | 101.9677 | 61.6564 | 0.20564 | 2.0564e-05 | 0.74316
1725 | 2000 | 4.0229 | 2038.4142 | 4.9448 | 1.2294 | 102.1946 | 61.7738 | 0.20663 | 2.0663e-05 | 0.74314
1730 | 2000 | 4.0113 | 2044.5622 | 4.9484 | 1.2298 | 102.4214 | 61.8912 | 0.20763 | 2.0763e-05 | 0.74312
1735 | 2000 | 3.9998 | 2050.7119 | 4.9519 | 1.2301 | 102.6482 | 62.0085 | 0.20862 | 2.0862e-05 | 0.74311
1740 | 2000 | 3.9883 | 2056.8635 | 4.9554 | 1.2305 | 102.8749 | 62.1257 | 0.20962 | 2.0962e-05 | 0.74308
1745 | 2000 | 3.977 | 2063.0168 | 4.959 | 1.2308 | 103.1014 | 62.2428 | 0.21063 | 2.1063e-05 | 0.74306
1750 | 2000 | 3.9656 | 2069.1719 | 4.9625 | 1.2312 | 103.3279 | 62.3599 | 0.21163 | 2.1163e-05 | 0.74304
1755 | 2000 | 3.9544 | 2075.3287 | 4.966 | 1.2315 | 103.5543 | 62.4768 | 0.21264 | 2.1264e-05 | 0.74302
1760 | 2000 | 3.9432 | 2081.4873 | 4.9695 | 1.2319 | 103.7807 | 62.5937 | 0.21365 | 2.1365e-05 | 0.743
1765 | 2000 | 3.9321 | 2087.6476 | 4.973 | 1.2322 | 104.0069 | 62.7105 | 0.21466 | 2.1466e-05 | 0.74297
1770 | 2000 | 3.921 | 2093.8097 | 4.9765 | 1.2326 | 104.2331 | 62.8272 | 0.21567 | 2.1567e-05 | 0.74295
1775 | 2000 | 3.91 | 2099.9735 | 4.98 | 1.2329 | 104.4592 | 62.9438 | 0.21669 | 2.1669e-05 | 0.74292
1780 | 2000 | 3.899 | 2106.139 | 4.9834 | 1.2333 | 104.6852 | 63.0604 | 0.21771 | 2.1771e-05 | 0.7429
1785 | 2000 | 3.8882 | 2112.3062 | 4.9869 | 1.2336 | 104.9111 | 63.1768 | 0.21873 | 2.1873e-05 | 0.74287
1790 | 2000 | 3.8773 | 2118.4751 | 4.9904 | 1.2339 | 105.137 | 63.2932 | 0.21975 | 2.1975e-05 | 0.74284
1795 | 2000 | 3.8666 | 2124.6456 | 4.9938 | 1.2343 | 105.3627 | 63.4095 | 0.22077 | 2.2077e-05 | 0.74282
1800 | 2000 | 3.8559 | 2130.8179 | 4.9972 | 1.2346 | 105.5884 | 63.5258 | 0.2218 | 2.218e-05 | 0.74279
1805 | 2000 | 3.8452 | 2136.9918 | 5.0007 | 1.2349 | 105.8141 | 63.6419 | 0.22283 | 2.2283e-05 | 0.74276
1810 | 2000 | 3.8347 | 2143.1673 | 5.0041 | 1.2353 | 106.0396 | 63.758 | 0.22386 | 2.2386e-05 | 0.74273
1815 | 2000 | 3.8241 | 2149.3445 | 5.0075 | 1.2356 | 106.2651 | 63.874 | 0.22489 | 2.2489e-05 | 0.7427
1820 | 2000 | 3.8137 | 2155.5233 | 5.0109 | 1.2359 | 106.4905 | 63.9899 | 0.22593 | 2.2593e-05 | 0.74267
1825 | 2000 | 3.8032 | 2161.7038 | 5.0143 | 1.2363 | 106.7158 | 64.1058 | 0.22697 | 2.2697e-05 | 0.74264
1830 | 2000 | 3.7929 | 2167.8859 | 5.0177 | 1.2366 | 106.9411 | 64.2215 | 0.22801 | 2.2801e-05 | 0.7426
1835 | 2000 | 3.7826 | 2174.0695 | 5.021 | 1.2369 | 107.1662 | 64.3372 | 0.22905 | 2.2905e-05 | 0.74257
1840 | 2000 | 3.7724 | 2180.2548 | 5.0244 | 1.2372 | 107.3913 | 64.4529 | 0.2301 | 2.301e-05 | 0.74254
1845 | 2000 | 3.7622 | 2186.4417 | 5.0278 | 1.2375 | 107.6164 | 64.5684 | 0.23114 | 2.3114e-05 | 0.7425
1850 | 2000 | 3.752 | 2192.6301 | 5.0311 | 1.2378 | 107.8414 | 64.6839 | 0.23219 | 2.3219e-05 | 0.74247
1855 | 2000 | 3.742 | 2198.8202 | 5.0344 | 1.2382 | 108.0663 | 64.7993 | 0.23325 | 2.3325e-05 | 0.74243
1860 | 2000 | 3.7319 | 2205.0117 | 5.0378 | 1.2385 | 108.2911 | 64.9147 | 0.2343 | 2.343e-05 | 0.7424
1865 | 2000 | 3.722 | 2211.2049 | 5.0411 | 1.2388 | 108.5158 | 65.0299 | 0.23536 | 2.3536e-05 | 0.74236
1870 | 2000 | 3.712 | 2217.3996 | 5.0444 | 1.2391 | 108.7405 | 65.1451 | 0.23642 | 2.3642e-05 | 0.74232
1875 | 2000 | 3.7022 | 2223.5958 | 5.0477 | 1.2394 | 108.9652 | 65.2603 | 0.23748 | 2.3748e-05 | 0.74229
1880 | 2000 | 3.6924 | 2229.7935 | 5.051 | 1.2397 | 109.1897 | 65.3753 | 0.23854 | 2.3854e-05 | 0.74225
1885 | 2000 | 3.6826 | 2235.9928 | 5.0543 | 1.24 | 109.4142 | 65.4903 | 0.2396 | 2.396e-05 | 0.74221
1890 | 2000 | 3.6729 | 2242.1936 | 5.0576 | 1.2403 | 109.6387 | 65.6053 | 0.24067 | 2.4067e-05 | 0.74217
1895 | 2000 | 3.6632 | 2248.3959 | 5.0609 | 1.2406 | 109.863 | 65.7201 | 0.24174 | 2.4174e-05 | 0.74213
1900 | 2000 | 3.6536 | 2254.5997 | 5.0642 | 1.2409 | 110.0873 | 65.8349 | 0.24281 | 2.4281e-05 | 0.74209
1905 | 2000 | 3.6441 | 2260.805 | 5.0674 | 1.2412 | 110.3116 | 65.9496 | 0.24389 | 2.4389e-05 | 0.74205
1910 | 2000 | 3.6346 | 2267.0117 | 5.0707 | 1.2415 | 110.5357 | 66.0643 | 0.24496 | 2.4496e-05 | 0.74201
1915 | 2000 | 3.6251 | 2273.2199 | 5.0739 | 1.2418 | 110.7598 | 66.1789 | 0.24604 | 2.4604e-05 | 0.74197
1920 | 2000 | 3.6157 | 2279.4296 | 5.0772 | 1.2421 | 110.9839 | 66.2934 | 0.24712 | 2.4712e-05 | 0.74193
1925 | 2000 | 3.6064 | 2285.6408 | 5.0804 | 1.2424 | 111.2079 | 66.4079 | 0.24821 | 2.4821e-05 | 0.74189
1930 | 2000 | 3.597 | 2291.8534 | 5.0836 | 1.2427 | 111.4318 | 66.5223 | 0.24929 | 2.4929e-05 | 0.74184
1935 | 2000 | 3.5878 | 2298.0674 | 5.0868 | 1.243 | 111.6557 | 66.6366 | 0.25038 | 2.5038e-05 | 0.7418
1940 | 2000 | 3.5786 | 2304.2829 | 5.09 | 1.2432 | 111.8795 | 66.7509 | 0.25147 | 2.5147e-05 | 0.74176
1945 | 2000 | 3.5694 | 2310.4998 | 5.0932 | 1.2435 | 112.1033 | 66.8651 | 0.25256 | 2.5256e-05 | 0.74171
1950 | 2000 | 3.5603 | 2316.7182 | 5.0964 | 1.2438 | 112.3269 | 66.9792 | 0.25366 | 2.5366e-05 | 0.74167
1955 | 2000 | 3.5512 | 2322.9379 | 5.0996 | 1.2441 | 112.5506 | 67.0933 | 0.25475 | 2.5475e-05 | 0.74162
1960 | 2000 | 3.5422 | 2329.1591 | 5.1028 | 1.2444 | 112.7742 | 67.2073 | 0.25585 | 2.5585e-05 | 0.74158
1965 | 2000 | 3.5332 | 2335.3816 | 5.106 | 1.2446 | 112.9977 | 67.3213 | 0.25695 | 2.5695e-05 | 0.74153
1970 | 2000 | 3.5243 | 2341.6055 | 5.1091 | 1.2449 | 113.2212 | 67.4352 | 0.25806 | 2.5806e-05 | 0.74149
1975 | 2000 | 3.5154 | 2347.8309 | 5.1123 | 1.2452 | 113.4446 | 67.5491 | 0.25916 | 2.5916e-05 | 0.74144
1980 | 2000 | 3.5065 | 2354.0576 | 5.1154 | 1.2455 | 113.6679 | 67.6628 | 0.26027 | 2.6027e-05 | 0.74139
1985 | 2000 | 3.4977 | 2360.2856 | 5.1186 | 1.2458 | 113.8912 | 67.7766 | 0.26138 | 2.6138e-05 | 0.74134
1990 | 2000 | 3.489 | 2366.5151 | 5.1217 | 1.246 | 114.1145 | 67.8902 | 0.26249 | 2.6249e-05 | 0.7413
1995 | 2000 | 3.4802 | 2372.7459 | 5.1248 | 1.2463 | 114.3377 | 68.0038 | 0.26361 | 2.6361e-05 | 0.74125
2000 | 2000 | 3.4716 | 2378.978 | 5.128 | 1.2466 | 114.5608 | 68.1174 | 0.26473 | 2.6473e-05 | 0.7412
2005 | 2000 | 3.4629 | 2385.2115 | 5.1311 | 1.2468 | 114.7839 | 68.2309 | 0.26585 | 2.6585e-05 | 0.74115
2010 | 2000 | 3.4544 | 2391.4463 | 5.1342 | 1.2471 | 115.0069 | 68.3443 | 0.26697 | 2.6697e-05 | 0.7411
2015 | 2000 | 3.4458 | 2397.6824 | 5.1373 | 1.2474 | 115.2299 | 68.4577 | 0.26809 | 2.6809e-05 | 0.74105
2020 | 2000 | 3.4373 | 2403.9199 | 5.1404 | 1.2476 | 115.4529 | 68.571 | 0.26922 | 2.6922e-05 | 0.741
2025 | 2000 | 3.4288 | 2410.1587 | 5.1434 | 1.2479 | 115.6757 | 68.6843 | 0.27035 | 2.7035e-05 | 0.74095
2030 | 2000 | 3.4204 | 2416.3988 | 5.1465 | 1.2481 | 115.8986 | 68.7975 | 0.27148 | 2.7148e-05 | 0.7409
2035 | 2000 | 3.4121 | 2422.6402 | 5.1496 | 1.2484 | 116.1214 | 68.9107 | 0.27261 | 2.7261e-05 | 0.74085
2040 | 2000 | 3.4037 | 2428.8828 | 5.1527 | 1.2487 | 116.3441 | 69.0238 | 0.27374 | 2.7374e-05 | 0.7408
2045 | 2000 | 3.3954 | 2435.1268 | 5.1557 | 1.2489 | 116.5668 | 69.1368 | 0.27488 | 2.7488e-05 | 0.74075
2050 | 2000 | 3.3872 | 2441.3721 | 5.1588 | 1.2492 | 116.7894 | 69.2498 | 0.27602 | 2.7602e-05 | 0.7407
2055 | 2000 | 3.379 | 2447.6186 | 5.1618 | 1.2494 | 117.012 | 69.3628 | 0.27716 | 2.7716e-05 | 0.74064
2060 | 2000 | 3.3708 | 2453.8664 | 5.1648 | 1.2497 | 117.2346 | 69.4756 | 0.27831 | 2.7831e-05 | 0.74059
2065 | 2000 | 3.3626 | 2460.1155 | 5.1679 | 1.2499 | 117.4571 | 69.5885 | 0.27945 | 2.7945e-05 | 0.74054
2070 | 2000 | 3.3546 | 2466.3659 | 5.1709 | 1.2502 | 117.6795 | 69.7013 | 0.2806 | 2.806e-05 | 0.74049
2075 | 2000 | 3.3465 | 2472.6175 | 5.1739 | 1.2504 | 117.9019 | 69.814 | 0.28175 | 2.8175e-05 | 0.74043
2080 | 2000 | 3.3385 | 2478.8703 | 5.1769 | 1.2507 | 118.1243 | 69.9267 | 0.2829 | 2.829e-05 | 0.74038
2085 | 2000 | 3.3305 | 2485.1244 | 5.1799 | 1.2509 | 118.3466 | 70.0393 | 0.28406 | 2.8406e-05 | 0.74033
2090 | 2000 | 3.3226 | 2491.3797 | 5.1829 | 1.2512 | 118.5689 | 70.1519 | 0.28522 | 2.8522e-05 | 0.74027
2095 | 2000 | 3.3147 | 2497.6362 | 5.1859 | 1.2514 | 118.7911 | 70.2644 | 0.28638 | 2.8638e-05 | 0.74022
2100 | 2000 | 3.3068 | 2503.894 | 5.1889 | 1.2517 | 119.0133 | 70.3769 | 0.28754 | 2.8754e-05 | 0.74016
2105 | 2000 | 3.299 | 2510.153 | 5.1919 | 1.2519 | 119.2354 | 70.4894 | 0.2887 | 2.887e-05 | 0.74011
2110 | 2000 | 3.2912 | 2516.4132 | 5.1948 | 1.2522 | 119.4575 | 70.6018 | 0.28987 | 2.8987e-05 | 0.74005
2115 | 2000 | 3.2834 | 2522.6746 | 5.1978 | 1.2524 | 119.6796 | 70.7141 | 0.29104 | 2.9104e-05 | 0.74
2120 | 2000 | 3.2757 | 2528.9372 | 5.2008 | 1.2526 | 119.9016 | 70.8264 | 0.29221 | 2.9221e-05 | 0.73994
2125 | 2000 | 3.268 | 2535.201 | 5.2037 | 1.2529 | 120.1236 | 70.9386 | 0.29338 | 2.9338e-05 | 0.73988
2130 | 2000 | 3.2604 | 2541.466 | 5.2067 | 1.2531 | 120.3455 | 71.0508 | 0.29456 | 2.9456e-05 | 0.73983
2135 | 2000 | 3.2528 | 2547.7321 | 5.2096 | 1.2534 | 120.5674 | 71.163 | 0.29574 | 2.9574e-05 | 0.73977
2140 | 2000 | 3.2452 | 2553.9995 | 5.2125 | 1.2536 | 120.7893 | 71.2751 | 0.29692 | 2.9692e-05 | 0.73971
2145 | 2000 | 3.2376 | 2560.268 | 5.2155 | 1.2538 | 121.0111 | 71.3871 | 0.2981 | 2.981e-05 | 0.73966
2150 | 2000 | 3.2301 | 2566.5377 | 5.2184 | 1.2541 | 121.2329 | 71.4991 | 0.29928 | 2.9928e-05 | 0.7396
2155 | 2000 | 3.2227 | 2572.8086 | 5.2213 | 1.2543 | 121.4546 | 71.6111 | 0.30047 | 3.0047e-05 | 0.73954
2160 | 2000 | 3.2152 | 2579.0806 | 5.2242 | 1.2545 | 121.6763 | 71.723 | 0.30166 | 3.0166e-05 | 0.73949
2165 | 2000 | 3.2078 | 2585.3537 | 5.2271 | 1.2547 | 121.898 | 71.8349 | 0.30285 | 3.0285e-05 | 0.73943
2170 | 2000 | 3.2005 | 2591.628 | 5.23 | 1.255 | 122.1196 | 71.9467 | 0.30405 | 3.0405e-05 | 0.73937
2175 | 2000 | 3.1931 | 2597.9035 | 5.2329 | 1.2552 | 122.3412 | 72.0585 | 0.30524 | 3.0524e-05 | 0.73931
2180 | 2000 | 3.1858 | 2604.1801 | 5.2358 | 1.2554 | 122.5627 | 72.1703 | 0.30644 | 3.0644e-05 | 0.73925
2185 | 2000 | 3.1786 | 2610.4578 | 5.2386 | 1.2557 | 122.7843 | 72.282 | 0.30764 | 3.0764e-05 | 0.73919
2190 | 2000 | 3.1713 | 2616.7366 | 5.2415 | 1.2559 | 123.0057 | 72.3936 | 0.30884 | 3.0884e-05 | 0.73913
2195 | 2000 | 3.1641 | 2623.0166 | 5.2444 | 1.2561 | 123.2272 | 72.5052 | 0.31005 | 3.1005e-05 | 0.73908
2200 | 2000 | 3.1569 | 2629.2977 | 5.2472 | 1.2563 | 123.4486 | 72.6168 | 0.31125 | 3.1125e-05 | 0.73902
2205 | 2000 | 3.1498 | 2635.5799 | 5.2501 | 1.2565 | 123.67 | 72.7283 | 0.31246 | 3.1246e-05 | 0.73896
2210 | 2000 | 3.1427 | 2641.8632 | 5.2529 | 1.2568 | 123.8913 | 72.8398 | 0.31368 | 3.1368e-05 | 0.7389
2215 | 2000 | 3.1356 | 2648.1476 | 5.2558 | 1.257 | 124.1126 | 72.9513 | 0.31489 | 3.1489e-05 | 0.73884
2220 | 2000 | 3.1286 | 2654.4331 | 5.2586 | 1.2572 | 124.3339 | 73.0627 | 0.31611 | 3.1611e-05 | 0.73878
2225 | 2000 | 3.1216 | 2660.7197 | 5.2614 | 1.2574 | 124.5551 | 73.1741 | 0.31732 | 3.1732e-05 | 0.73872
2230 | 2000 | 3.1146 | 2667.0074 | 5.2643 | 1.2576 | 124.7763 | 73.2854 | 0.31855 | 3.1855e-05 | 0.73866
2235 | 2000 | 3.1077 | 2673.2961 | 5.2671 | 1.2579 | 124.9975 | 73.3967 | 0.31977 | 3.1977e-05 | 0.7386
2240 | 2000 | 3.1007 | 2679.586 | 5.2699 | 1.2581 | 125.2187 | 73.5079 | 0.32099 | 3.2099e-05 | 0.73854
2245 | 2000 | 3.0939 | 2685.8769 | 5.2727 | 1.2583 | 125.4398 | 73.6191 | 0.32222 | 3.2222e-05 | 0.73848
2250 | 2000 | 3.087 | 2692.1689 | 5.2755 | 1.2585 | 125.6609 | 73.7303 | 0.32345 | 3.2345e-05 | 0.73841
2255 | 2000 | 3.0802 | 2698.4619 | 5.2783 | 1.2587 | 125.8819 | 73.8414 | 0.32468 | 3.2468e-05 | 0.73835
2260 | 2000 | 3.0734 | 2704.756 | 5.2811 | 1.2589 | 126.1029 | 73.9525 | 0.32592 | 3.2592e-05 | 0.73829
2265 | 2000 | 3.0666 | 2711.0512 | 5.2839 | 1.2591 | 126.3239 | 74.0636 | 0.32715 | 3.2715e-05 | 0.73823
2270 | 2000 | 3.0599 | 2717.3474 | 5.2866 | 1.2593 | 126.5449 | 74.1746 | 0.32839 | 3.2839e-05 | 0.73817
2275 | 2000 | 3.0532 | 2723.6447 | 5.2894 | 1.2596 | 126.7658 | 74.2856 | 0.32963 | 3.2963e-05 | 0.73811
2280 | 2000 | 3.0465 | 2729.943 | 5.2922 | 1.2598 | 126.9867 | 74.3965 | 0.33088 | 3.3088e-05 | 0.73805
2285 | 2000 | 3.0399 | 2736.2423 | 5.2949 | 1.26 | 127.2076 | 74.5074 | 0.33212 | 3.3212e-05 | 0.73798
2290 | 2000 | 3.0333 | 2742.5427 | 5.2977 | 1.2602 | 127.4284 | 74.6183 | 0.33337 | 3.3337e-05 | 0.73792
2295 | 2000 | 3.0267 | 2748.8441 | 5.3004 | 1.2604 | 127.6493 | 74.7291 | 0.33462 | 3.3462e-05 | 0.73786
2300 | 2000 | 3.0201 | 2755.1465 | 5.3032 | 1.2606 | 127.8701 | 74.8399 | 0.33587 | 3.3587e-05 | 0.7378
2305 | 2000 | 3.0136 | 2761.45 | 5.3059 | 1.2608 | 128.0908 | 74.9507 | 0.33713 | 3.3713e-05 | 0.73774
2310 | 2000 | 3.0071 | 2767.7545 | 5.3086 | 1.261 | 128.3116 | 75.0614 | 0.33838 | 3.3838e-05 | 0.73767
2315 | 2000 | 3.0006 | 2774.0599 | 5.3114 | 1.2612 | 128.5323 | 75.1721 | 0.33964 | 3.3964e-05 | 0.73761
2320 | 2000 | 2.9941 | 2780.3664 | 5.3141 | 1.2614 | 128.753 | 75.2827 | 0.3409 | 3.409e-05 | 0.73755
2325 | 2000 | 2.9877 | 2786.6739 | 5.3168 | 1.2616 | 128.9736 | 75.3933 | 0.34217 | 3.4217e-05 | 0.73749
2330 | 2000 | 2.9813 | 2792.9824 | 5.3195 | 1.2618 | 129.1943 | 75.5039 | 0.34343 | 3.4343e-05 | 0.73742
2335 | 2000 | 2.975 | 2799.2919 | 5.3222 | 1.262 | 129.4149 | 75.6145 | 0.3447 | 3.447e-05 | 0.73736
2340 | 2000 | 2.9686 | 2805.6024 | 5.3249 | 1.2622 | 129.6354 | 75.725 | 0.34597 | 3.4597e-05 | 0.7373
2345 | 2000 | 2.9623 | 2811.9139 | 5.3276 | 1.2624 | 129.856 | 75.8355 | 0.34724 | 3.4724e-05 | 0.73723
2350 | 2000 | 2.956 | 2818.2263 | 5.3303 | 1.2626 | 130.0765 | 75.9459 | 0.34852 | 3.4852e-05 | 0.73717
2355 | 2000 | 2.9498 | 2824.5398 | 5.333 | 1.2628 | 130.2971 | 76.0564 | 0.3498 | 3.498e-05 | 0.73711
2360 | 2000 | 2.9435 | 2830.8542 | 5.3357 | 1.263 | 130.5175 | 76.1667 | 0.35108 | 3.5108e-05 | 0.73704
2365 | 2000 | 2.9373 | 2837.1696 | 5.3383 | 1.2632 | 130.738 | 76.2771 | 0.35236 | 3.5236e-05 | 0.73698
2370 | 2000 | 2.9312 | 2843.4859 | 5.341 | 1.2634 | 130.9585 | 76.3874 | 0.35364 | 3.5364e-05 | 0.73692
2375 | 2000 | 2.925 | 2849.8032 | 5.3437 | 1.2636 | 131.1789 | 76.4977 | 0.35493 | 3.5493e-05 | 0.73685
2380 | 2000 | 2.9189 | 2856.1215 | 5.3463 | 1.2638 | 131.3993 | 76.608 | 0.35622 | 3.5622e-05 | 0.73679
2385 | 2000 | 2.9128 | 2862.4408 | 5.349 | 1.2639 | 131.6196 | 76.7182 | 0.35751 | 3.5751e-05 | 0.73672
2390 | 2000 | 2.9067 | 2868.7609 | 5.3516 | 1.2641 | 131.84 | 76.8284 | 0.3588 | 3.588e-05 | 0.73666
2395 | 2000 | 2.9007 | 2875.0821 | 5.3543 | 1.2643 | 132.0603 | 76.9386 | 0.3601 | 3.601e-05 | 0.7366
2400 | 2000 | 2.8946 | 2881.4042 | 5.3569 | 1.2645 | 132.2806 | 77.0487 | 0.36139 | 3.6139e-05 | 0.73653
2405 | 2000 | 2.8886 | 2887.7272 | 5.3595 | 1.2647 | 132.5009 | 77.1588 | 0.36269 | 3.6269e-05 | 0.73647
2410 | 2000 | 2.8827 | 2894.0512 | 5.3622 | 1.2649 | 132.7212 | 77.2689 | 0.36399 | 3.6399e-05 | 0.7364
2415 | 2000 | 2.8767 | 2900.3761 | 5.3648 | 1.2651 | 132.9415 | 77.3789 | 0.3653 | 3.653e-05 | 0.73634
2420 | 2000 | 2.8708 | 2906.7019 | 5.3674 | 1.2653 | 133.1617 | 77.489 | 0.36661 | 3.6661e-05 | 0.73628
2425 | 2000 | 2.8649 | 2913.0287 | 5.37 | 1.2654 | 133.3819 | 77.599 | 0.36791 | 3.6791e-05 | 0.73621
2430 | 2000 | 2.859 | 2919.3564 | 5.3726 | 1.2656 | 133.6021 | 77.7089 | 0.36923 | 3.6923e-05 | 0.73615
2435 | 2000 | 2.8531 | 2925.685 | 5.3752 | 1.2658 | 133.8223 | 77.8188 | 0.37054 | 3.7054e-05 | 0.73608
2440 | 2000 | 2.8473 | 2932.0146 | 5.3778 | 1.266 | 134.0424 | 77.9287 | 0.37185 | 3.7185e-05 | 0.73602
2445 | 2000 | 2.8415 | 2938.345 | 5.3804 | 1.2662 | 134.2626 | 78.0386 | 0.37317 | 3.7317e-05 | 0.73595
2450 | 2000 | 2.8357 | 2944.6764 | 5.383 | 1.2664 | 134.4827 | 78.1485 | 0.37449 | 3.7449e-05 | 0.73589
2455 | 2000 | 2.83 | 2951.0087 | 5.3856 | 1.2665 | 134.7028 | 78.2583 | 0.37581 | 3.7581e-05 | 0.73583
2460 | 2000 | 2.8242 | 2957.3419 | 5.3882 | 1.2667 | 134.9229 | 78.3681 | 0.37714 | 3.7714e-05 | 0.73576
2465 | 2000 | 2.8185 | 2963.6759 | 5.3907 | 1.2669 | 135.1429 | 78.4779 | 0.37847 | 3.7847e-05 | 0.7357
2470 | 2000 | 2.8128 | 2970.0109 | 5.3933 | 1.2671 | 135.363 | 78.5876 | 0.3798 | 3.798e-05 | 0.73563
2475 | 2000 | 2.8072 | 2976.3468 | 5.3959 | 1.2673 | 135.583 | 78.6973 | 0.38113 | 3.8113e-05 | 0.73557
2480 | 2000 | 2.8015 | 2982.6836 | 5.3984 | 1.2674 | 135.803 | 78.807 | 0.38246 | 3.8246e-05 | 0.7355
2485 | 2000 | 2.7959 | 2989.0212 | 5.401 | 1.2676 | 136.023 | 78.9167 | 0.3838 | 3.838e-05 | 0.73544
2490 | 2000 | 2.7903 | 2995.3598 | 5.4035 | 1.2678 | 136.243 | 79.0263 | 0.38513 | 3.8513e-05 | 0.73537
2495 | 2000 | 2.7847 | 3001.6992 | 5.4061 | 1.268 | 136.463 | 79.1359 | 0.38648 | 3.8648e-05 | 0.73531
2500 | 2000 | 2.7792 | 3008.0395 | 5.4086 | 1.2681 | 136.683 | 79.2455 | 0.38782 | 3.8782e-05 | 0.73524
2505 | 2000 | 2.7736 | 3014.3807 | 5.4111 | 1.2683 | 136.9029 | 79.3551 | 0.38916 | 3.8916e-05 | 0.73518
2510 | 2000 | 2.7681 | 3020.7228 | 5.4137 | 1.2685 | 137.1228 | 79.4646 | 0.39051 | 3.9051e-05 | 0.73511
2515 | 2000 | 2.7626 | 3027.0657 | 5.4162 | 1.2687 | 137.3427 | 79.5741 | 0.39186 | 3.9186e-05 | 0.73505
2520 | 2000 | 2.7572 | 3033.4095 | 5.4187 | 1.2688 | 137.5626 | 79.6836 | 0.39321 | 3.9321e-05 | 0.73498
2525 | 2000 | 2.7517 | 3039.7541 | 5.4212 | 1.269 | 137.7825 | 79.7931 | 0.39457 | 3.9457e-05 | 0.73492
2530 | 2000 | 2.7463 | 3046.0997 | 5.4237 | 1.2692 | 138.0024 | 79.9025 | 0.39592 | 3.9592e-05 | 0.73485
2535 | 2000 | 2.7409 | 3052.446 | 5.4262 | 1.2694 | 138.2222 | 80.0119 | 0.39728 | 3.9728e-05 | 0.73479
2540 | 2000 | 2.7355 | 3058.7933 | 5.4287 | 1.2695 | 138.4421 | 80.1213 | 0.39864 | 3.9864e-05 | 0.73472
2545 | 2000 | 2.7302 | 3065.1414 | 5.4312 | 1.2697 | 138.6619 | 80.2307 | 0.4 | 4e-05 | 0.73466
2550 | 2000 | 2.7248 | 3071.4903 | 5.4337 | 1.2699 | 138.8817 | 80.34 | 0.40137 | 4.0137e-05 | 0.73459
2555 | 2000 | 2.7195 | 3077.8401 | 5.4362 | 1.27 | 139.1015 | 80.4493 | 0.40274 | 4.0274e-05 | 0.73453
2560 | 2000 | 2.7142 | 3084.1907 | 5.4387 | 1.2702 | 139.3213 | 80.5586 | 0.40411 | 4.0411e-05 | 0.73446
2565 | 2000 | 2.7089 | 3090.5422 | 5.4412 | 1.2704 | 139.5411 | 80.6679 | 0.40548 | 4.0548e-05 | 0.7344
2570 | 2000 | 2.7037 | 3096.8945 | 5.4437 | 1.2705 | 139.7609 | 80.7772 | 0.40685 | 4.0685e-05 | 0.73433
2575 | 2000 | 2.6985 | 3103.2477 | 5.4461 | 1.2707 | 139.9807 | 80.8864 | 0.40823 | 4.0823e-05 | 0.73427
2580 | 2000 | 2.6932 | 3109.6016 | 5.4486 | 1.2709 | 140.2004 | 80.9956 | 0.40961 | 4.0961e-05 | 0.7342
2585 | 2000 | 2.688 | 3115.9564 | 5.4511 | 1.271 | 140.4202 | 81.1048 | 0.41099 | 4.1099e-05 | 0.73414
2590 | 2000 | 2.6829 | 3122.3121 | 5.4535 | 1.2712 | 140.6399 | 81.214 | 0.41237 | 4.1237e-05 | 0.73407
2595 | 2000 | 2.6777 | 3128.6685 | 5.456 | 1.2714 | 140.8596 | 81.3231 | 0.41376 | 4.1376e-05 | 0.73401
2600 | 2000 | 2.6726 | 3135.0258 | 5.4584 | 1.2715 | 141.0793 | 81.4323 | 0.41515 | 4.1515e-05 | 0.73394
2605 | 2000 | 2.6675 | 3141.3839 | 5.4609 | 1.2717 | 141.299 | 81.5414 | 0.41654 | 4.1654e-05 | 0.73388
2610 | 2000 | 2.6624 | 3147.7428 | 5.4633 | 1.2719 | 141.5187 | 81.6505 | 0.41793 | 4.1793e-05 | 0.73381
2615 | 2000 | 2.6573 | 3154.1026 | 5.4657 | 1.272 | 141.7384 | 81.7595 | 0.41933 | 4.1933e-05 | 0.73375
2620 | 2000 | 2.6522 | 3160.4631 | 5.4682 | 1.2722 | 141.9581 | 81.8686 | 0.42072 | 4.2072e-05 | 0.73368
2625 | 2000 | 2.6472 | 3166.8245 | 5.4706 | 1.2724 | 142.1777 | 81.9776 | 0.42212 | 4.2212e-05 | 0.73362
2630 | 2000 | 2.6422 | 3173.1866 | 5.473 | 1.2725 | 142.3974 | 82.0866 | 0.42352 | 4.2352e-05 | 0.73355
2635 | 2000 | 2.6372 | 3179.5496 | 5.4754 | 1.2727 | 142.617 | 82.1956 | 0.42493 | 4.2493e-05 | 0.73349
2640 | 2000 | 2.6322 | 3185.9134 | 5.4778 | 1.2728 | 142.8367 | 82.3046 | 0.42633 | 4.2633e-05 | 0.73343
2645 | 2000 | 2.6272 | 3192.2779 | 5.4802 | 1.273 | 143.0563 | 82.4135 | 0.42774 | 4.2774e-05 | 0.73336
2650 | 2000 | 2.6223 | 3198.6433 | 5.4826 | 1.2732 | 143.2759 | 82.5225 | 0.42915 | 4.2915e-05 | 0.7333
2655 | 2000 | 2.6174 | 3205.0094 | 5.485 | 1.2733 | 143.4955 | 82.6314 | 0.43057 | 4.3057e-05 | 0.73323
2660 | 2000 | 2.6125 | 3211.3764 | 5.4874 | 1.2735 | 143.7151 | 82.7403 | 0.43198 | 4.3198e-05 | 0.73317
2665 | 2000 | 2.6076 | 3217.7441 | 5.4898 | 1.2736 | 143.9347 | 82.8492 | 0.4334 | 4.334e-05 | 0.7331
2670 | 2000 | 2.6027 | 3224.1126 | 5.4922 | 1.2738 | 144.1543 | 82.958 | 0.43482 | 4.3482e-05 | 0.73304
2675 | 2000 | 2.5978 | 3230.4819 | 5.4946 | 1.2739 | 144.3739 | 83.0669 | 0.43624 | 4.3624e-05 | 0.73297
2680 | 2000 | 2.593 | 3236.852 | 5.497 | 1.2741 | 144.5935 | 83.1757 | 0.43767 | 4.3767e-05 | 0.73291
2685 | 2000 | 2.5882 | 3243.2229 | 5.4994 | 1.2743 | 144.8131 | 83.2845 | 0.43909 | 4.3909e-05 | 0.73284
2690 | 2000 | 2.5834 | 3249.5945 | 5.5017 | 1.2744 | 145.0327 | 83.3933 | 0.44052 | 4.4052e-05 | 0.73278
2695 | 2000 | 2.5786 | 3255.9669 | 5.5041 | 1.2746 | 145.2522 | 83.5021 | 0.44195 | 4.4195e-05 | 0.73271
2700 | 2000 | 2.5739 | 3262.3401 | 5.5065 | 1.2747 | 145.4718 | 83.6108 | 0.44339 | 4.4339e-05 | 0.73265
2705 | 2000 | 2.5691 | 3268.7141 | 5.5088 | 1.2749 | 145.6913 | 83.7196 | 0.44482 | 4.4482e-05 | 0.73259
2710 | 2000 | 2.5644 | 3275.0888 | 5.5112 | 1.275 | 145.9109 | 83.8283 | 0.44626 | 4.4626e-05 | 0.73252
2715 | 2000 | 2.5597 | 3281.4643 | 5.5135 | 1.2752 | 146.1304 | 83.937 | 0.4477 | 4.477e-05 | 0.73246
2720 | 2000 | 2.555 | 3287.8406 | 5.5159 | 1.2753 | 146.35 | 84.0457 | 0.44914 | 4.4914e-05 | 0.73239
2725 | 2000 | 2.5503 | 3294.2176 | 5.5182 | 1.2755 | 146.5695 | 84.1544 | 0.45059 | 4.5059e-05 | 0.73233
2730 | 2000 | 2.5456 | 3300.5954 | 5.5206 | 1.2756 | 146.7891 | 84.2631 | 0.45203 | 4.5203e-05 | 0.73227
2735 | 2000 | 2.541 | 3306.9739 | 5.5229 | 1.2758 | 147.0086 | 84.3717 | 0.45348 | 4.5348e-05 | 0.7322
2740 | 2000 | 2.5364 | 3313.3532 | 5.5252 | 1.2759 | 147.2281 | 84.4803 | 0.45493 | 4.5493e-05 | 0.73214
2745 | 2000 | 2.5318 | 3319.7332 | 5.5275 | 1.2761 | 147.4476 | 84.5889 | 0.45639 | 4.5639e-05 | 0.73207
2750 | 2000 | 2.5272 | 3326.114 | 5.5299 | 1.2762 | 147.6672 | 84.6975 | 0.45784 | 4.5784e-05 | 0.73201
2755 | 2000 | 2.5226 | 3332.4955 | 5.5322 | 1.2764 | 147.8867 | 84.8061 | 0.4593 | 4.593e-05 | 0.73195
2760 | 2000 | 2.518 | 3338.8778 | 5.5345 | 1.2765 | 148.1062 | 84.9147 | 0.46076 | 4.6076e-05 | 0.73188
2765 | 2000 | 2.5135 | 3345.2608 | 5.5368 | 1.2767 | 148.3257 | 85.0233 | 0.46223 | 4.6223e-05 | 0.73182
2770 | 2000 | 2.509 | 3351.6446 | 5.5391 | 1.2768 | 148.5452 | 85.1318 | 0.46369 | 4.6369e-05 | 0.73175
2775 | 2000 | 2.5045 | 3358.0291 | 5.5414 | 1.277 | 148.7647 | 85.2403 | 0.46516 | 4.6516e-05 | 0.73169
2780 | 2000 | 2.5 | 3364.4143 | 5.5437 | 1.2771 | 148.9842 | 85.3489 | 0.46663 | 4.6663e-05 | 0.73163
2785 | 2000 | 2.4955 | 3370.8003 | 5.546 | 1.2773 | 149.2037 | 85.4574 | 0.4681 | 4.681e-05 | 0.73156
2790 | 2000 | 2.491 | 3377.187 | 5.5483 | 1.2774 | 149.4232 | 85.5659 | 0.46958 | 4.6958e-05 | 0.7315
2795 | 2000 | 2.4866 | 3383.5745 | 5.5506 | 1.2776 | 149.6427 | 85.6743 | 0.47105 | 4.7105e-05 | 0.73144
2800 | 2000 | 2.4822 | 3389.9626 | 5.5529 | 1.2777 | 149.8622 | 85.7828 | 0.47253 | 4.7253e-05 | 0.73137
2805 | 2000 | 2.4778 | 3396.3515 | 5.5552 | 1.2779 | 150.0817 | 85.8913 | 0.47401 | 4.7401e-05 | 0.73131
2810 | 2000 | 2.4734 | 3402.7412 | 5.5574 | 1.278 | 150.3012 | 85.9997 | 0.4755 | 4.755e-05 | 0.73125
2815 | 2000 | 2.469 | 3409.1315 | 5.5597 | 1.2781 | 150.5207 | 86.1081 | 0.47698 | 4.7698e-05 | 0.73118
2820 | 2000 | 2.4646 | 3415.5226 | 5.562 | 1.2783 | 150.7402 | 86.2165 | 0.47847 | 4.7847e-05 | 0.73112
2825 | 2000 | 2.4603 | 3421.9144 | 5.5642 | 1.2784 | 150.9597 | 86.3249 | 0.47996 | 4.7996e-05 | 0.73106
2830 | 2000 | 2.4559 | 3428.3069 | 5.5665 | 1.2786 | 151.1792 | 86.4333 | 0.48145 | 4.8145e-05 | 0.731
2835 | 2000 | 2.4516 | 3434.7001 | 5.5688 | 1.2787 | 151.3987 | 86.5417 | 0.48295 | 4.8295e-05 | 0.73093
2840 | 2000 | 2.4473 | 3441.094 | 5.571 | 1.2789 | 151.6182 | 86.6501 | 0.48444 | 4.8444e-05 | 0.73087
2845 | 2000 | 2.443 | 3447.4887 | 5.5733 | 1.279 | 151.8377 | 86.7584 | 0.48594 | 4.8594e-05 | 0.73081
2850 | 2000 | 2.4387 | 3453.884 | 5.5755 | 1.2791 | 152.0572 | 86.8668 | 0.48744 | 4.8744e-05 | 0.73074
2855 | 2000 | 2.4345 | 3460.2801 | 5.5777 | 1.2793 | 152.2767 | 86.9751 | 0.48895 | 4.8895e-05 | 0.73068
2860 | 2000 | 2.4302 | 3466.6768 | 5.58 | 1.2794 | 152.4962 | 87.0834 | 0.49045 | 4.9045e-05 | 0.73062
2865 | 2000 | 2.426 | 3473.0743 | 5.5822 | 1.2796 | 152.7157 | 87.1917 | 0.49196 | 4.9196e-05 | 0.73056
2870 | 2000 | 2.4218 | 3479.4725 | 5.5844 | 1.2797 | 152.9352 | 87.3 | 0.49347 | 4.9347e-05 | 0.73049
2875 | 2000 | 2.4176 | 3485.8714 | 5.5867 | 1.2798 | 153.1548 | 87.4083 | 0.49499 | 4.9499e-05 | 0.73043
2880 | 2000 | 2.4134 | 3492.2709 | 5.5889 | 1.28 | 153.3743 | 87.5166 | 0.4965 | 4.965e-05 | 0.73037
2885 | 2000 | 2.4092 | 3498.6712 | 5.5911 | 1.2801 | 153.5938 | 87.6249 | 0.49802 | 4.9802e-05 | 0.73031
2890 | 2000 | 2.4051 | 3505.0722 | 5.5933 | 1.2803 | 153.8133 | 87.7331 | 0.49954 | 4.9954e-05 | 0.73025
2895 | 2000 | 2.4009 | 3511.4738 | 5.5956 | 1.2804 | 154.0328 | 87.8414 | 0.50106 | 5.0106e-05 | 0.73018
2900 | 2000 | 2.3968 | 3517.8762 | 5.5978 | 1.2805 | 154.2523 | 87.9496 | 0.50258 | 5.0258e-05 | 0.73012
2905 | 2000 | 2.3927 | 3524.2792 | 5.6 | 1.2807 | 154.4719 | 88.0579 | 0.50411 | 5.0411e-05 | 0.73006
2910 | 2000 | 2.3886 | 3530.683 | 5.6022 | 1.2808 | 154.6914 | 88.1661 | 0.50564 | 5.0564e-05 | 0.73
2915 | 2000 | 2.3845 | 3537.0874 | 5.6044 | 1.281 | 154.9109 | 88.2743 | 0.50717 | 5.0717e-05 | 0.72994
2920 | 2000 | 2.3804 | 3543.4925 | 5.6066 | 1.2811 | 155.1304 | 88.3825 | 0.5087 | 5.087e-05 | 0.72988
2925 | 2000 | 2.3764 | 3549.8983 | 5.6088 | 1.2812 | 155.35 | 88.4907 | 0.51024 | 5.1024e-05 | 0.72981
2930 | 2000 | 2.3723 | 3556.3048 | 5.6109 | 1.2814 | 155.5695 | 88.5989 | 0.51178 | 5.1178e-05 | 0.72975
2935 | 2000 | 2.3683 | 3562.7119 | 5.6131 | 1.2815 | 155.7891 | 88.707 | 0.51332 | 5.1332e-05 | 0.72969
2940 | 2000 | 2.3643 | 3569.1197 | 5.6153 | 1.2816 | 156.0086 | 88.8152 | 0.51486 | 5.1486e-05 | 0.72963
2945 | 2000 | 2.3603 | 3575.5282 | 5.6175 | 1.2818 | 156.2282 | 88.9234 | 0.51641 | 5.1641e-05 | 0.72957
2950 | 2000 | 2.3563 | 3581.9374 | 5.6197 | 1.2819 | 156.4477 | 89.0315 | 0.51795 | 5.1795e-05 | 0.72951
2955 | 2000 | 2.3523 | 3588.3473 | 5.6218 | 1.282 | 156.6673 | 89.1397 | 0.5195 | 5.195e-05 | 0.72945
2960 | 2000 | 2.3483 | 3594.7578 | 5.624 | 1.2822 | 156.8869 | 89.2478 | 0.52105 | 5.2105e-05 | 0.72939
2965 | 2000 | 2.3444 | 3601.169 | 5.6262 | 1.2823 | 157.1064 | 89.3559 | 0.52261 | 5.2261e-05 | 0.72933
2970 | 2000 | 2.3404 | 3607.5809 | 5.6283 | 1.2824 | 157.326 | 89.4641 | 0.52416 | 5.2416e-05 | 0.72926
2975 | 2000 | 2.3365 | 3613.9934 | 5.6305 | 1.2826 | 157.5456 | 89.5722 | 0.52572 | 5.2572e-05 | 0.7292
2980 | 2000 | 2.3326 | 3620.4066 | 5.6326 | 1.2827 | 157.7652 | 89.6803 | 0.52728 | 5.2728e-05 | 0.72914
2985 | 2000 | 2.3287 | 3626.8205 | 5.6348 | 1.2828 | 157.9848 | 89.7884 | 0.52885 | 5.2885e-05 | 0.72908
2990 | 2000 | 2.3248 | 3633.235 | 5.6369 | 1.283 | 158.2044 | 89.8965 | 0.53041 | 5.3041e-05 | 0.72902
2995 | 2000 | 2.3209 | 3639.6502 | 5.6391 | 1.2831 | 158.424 | 90.0046 | 0.53198 | 5.3198e-05 | 0.72896
3000 | 2000 | 2.3171 | 3646.066 | 5.6412 | 1.2832 | 158.6436 | 90.1126 | 0.53355 | 5.3355e-05 | 0.7289
127.962 | 3000 | 152.1638 | 198.3261 | 1.7255 | 5.1309 | 25.758 | 11.7042 | 0.00032992 | 3.2992e-08 | 2.3314
130 | 3000 | 135.959 | 206.658 | 1.7902 | 3.3995 | 22.1941 | 11.3992 | 0.00048019 | 4.8019e-08 | 1.746
135 | 3000 | 115.2651 | 220.156 | 1.8922 | 2.259 | 19.4236 | 11.2212 | 0.00074595 | 7.4595e-08 | 1.3051
140 | 3000 | 103.1359 | 230.3436 | 1.9663 | 1.8656 | 18.5179 | 11.2789 | 0.00096239 | 9.6239e-08 | 1.1363
145 | 3000 | 94.5074 | 239.1097 | 2.0279 | 1.659 | 18.1733 | 11.4237 | 0.0011591 | 1.1591e-07 | 1.0429
150 | 3000 | 87.8253 | 247.0598 | 2.0818 | 1.5298 | 18.0844 | 11.6122 | 0.001346 | 1.346e-07 | 0.9823
155 | 3000 | 82.3914 | 254.4734 | 2.1304 | 1.4407 | 18.136 | 11.8262 | 0.0015279 | 1.5279e-07 | 0.93943
160 | 3000 | 77.8281 | 261.5055 | 2.1751 | 1.3753 | 18.274 | 12.056 | 0.0017073 | 1.7073e-07 | 0.90732
165 | 3000 | 73.9074 | 268.2515 | 2.2166 | 1.3252 | 18.4687 | 12.2962 | 0.0018857 | 1.8857e-07 | 0.8823
170 | 3000 | 70.4804 | 274.775 | 2.2555 | 1.2857 | 18.7029 | 12.5432 | 0.002064 | 2.064e-07 | 0.86223
175 | 3000 | 67.4447 | 281.1206 | 2.2923 | 1.2537 | 18.9653 | 12.7947 | 0.002243 | 2.243e-07 | 0.84576
180 | 3000 | 64.7263 | 287.3209 | 2.3273 | 1.2273 | 19.2487 | 13.0493 | 0.0024231 | 2.4231e-07 | 0.83201
185 | 3000 | 62.2705 | 293.4004 | 2.3606 | 1.2052 | 19.548 | 13.3058 | 0.0026047 | 2.6047e-07 | 0.82034
190 | 3000 | 60.0354 | 299.3783 | 2.3925 | 1.1865 | 19.8593 | 13.5634 | 0.0027881 | 2.7881e-07 | 0.81032
195 | 3000 | 57.9883 | 305.2695 | 2.4231 | 1.1704 | 20.1801 | 13.8215 | 0.0029733 | 2.9733e-07 | 0.80162
200 | 3000 | 56.1032 | 311.086 | 2.4525 | 1.1565 | 20.5082 | 14.0796 | 0.0031607 | 3.1607e-07 | 0.794
205 | 3000 | 54.3591 | 316.8377 | 2.4809 | 1.1444 | 20.8421 | 14.3374 | 0.0033503 | 3.3503e-07 | 0.78725
210 | 3000 | 52.7386 | 322.5327 | 2.5084 | 1.1338 | 21.1806 | 14.5947 | 0.0035422 | 3.5422e-07 | 0.78125
215 | 3000 | 51.2274 | 328.1777 | 2.535 | 1.1244 | 21.5227 | 14.8511 | 0.0037366 | 3.7366e-07 | 0.77586
220 | 3000 | 49.8136 | 333.7783 | 2.5607 | 1.116 | 21.8676 | 15.1067 | 0.0039334 | 3.9334e-07 | 0.77099
225 | 3000 | 48.487 | 339.3396 | 2.5857 | 1.1086 | 22.2145 | 15.3612 | 0.0041328 | 4.1328e-07 | 0.76658
230 | 3000 | 47.2387 | 344.8656 | 2.61 | 1.1019 | 22.5631 | 15.6145 | 0.0043347 | 4.3347e-07 | 0.76256
235 | 3000 | 46.0614 | 350.3598 | 2.6336 | 1.0959 | 22.9129 | 15.8665 | 0.0045392 | 4.5392e-07 | 0.75887
240 | 3000 | 44.9485 | 355.8254 | 2.6566 | 1.0905 | 23.2635 | 16.1173 | 0.0047463 | 4.7463e-07 | 0.75548
245 | 3000 | 43.8944 | 361.2652 | 2.6791 | 1.0855 | 23.6145 | 16.3668 | 0.004956 | 4.956e-07 | 0.75236
250 | 3000 | 42.8941 | 366.6814 | 2.701 | 1.081 | 23.9657 | 16.6148 | 0.0051683 | 5.1683e-07 | 0.74946
255 | 3000 | 41.9432 | 372.0763 | 2.7223 | 1.077 | 24.3168 | 16.8615 | 0.0053832 | 5.3832e-07 | 0.74678
260 | 3000 | 41.0377 | 377.4517 | 2.7432 | 1.0732 | 24.6672 | 17.1067 | 0.0056007 | 5.6007e-07 | 0.74429
265 | 3000 | 40.1743 | 382.8093 | 2.7636 | 1.0698 | 25.0152 | 17.3506 | 0.0058202 | 5.8202e-07 | 0.74204
270 | 3000 | 39.3499 | 388.1505 | 2.7836 | 1.0667 | 25.3667 | 17.5929 | 0.0060433 | 6.0433e-07 | 0.73981
275 | 3000 | 38.5616 | 393.4768 | 2.8031 | 1.0638 | 25.719 | 17.8339 | 0.0062693 | 6.2693e-07 | 0.73768
280 | 3000 | 37.8069 | 398.7894 | 2.8223 | 1.0612 | 26.0706 | 18.0734 | 0.006498 | 6.498e-07 | 0.73568
285 | 3000 | 37.0836 | 404.0893 | 2.841 | 1.0588 | 26.4214 | 18.3115 | 0.0067292 | 6.7292e-07 | 0.7338
290 | 3000 | 36.3896 | 409.3776 | 2.8594 | 1.0566 | 26.7713 | 18.5481 | 0.006963 | 6.963e-07 | 0.73203
295 | 3000 | 35.723 | 414.6553 | 2.8775 | 1.0545 | 27.1203 | 18.7834 | 0.0071993 | 7.1993e-07 | 0.73036
300 | 3000 | 35.0822 | 419.9232 | 2.8952 | 1.0526 | 27.4684 | 19.0172 | 0.0074381 | 7.4381e-07 | 0.72878
305 | 3000 | 34.4656 | 425.182 | 2.9126 | 1.0509 | 27.8155 | 19.2497 | 0.0076795 | 7.6795e-07 | 0.72728
310 | 3000 | 33.8717 | 430.4325 | 2.9296 | 1.0493 | 28.1615 | 19.4807 | 0.0079234 | 7.9234e-07 | 0.72587
315 | 3000 | 33.2992 | 435.6755 | 2.9464 | 1.0479 | 28.5066 | 19.7104 | 0.0081697 | 8.1697e-07 | 0.72453
320 | 3000 | 32.747 | 440.9114 | 2.9629 | 1.0465 | 28.8505 | 19.9388 | 0.0084185 | 8.4185e-07 | 0.72326
325 | 3000 | 32.2139 | 446.1409 | 2.9791 | 1.0453 | 29.1934 | 20.1658 | 0.0086696 | 8.6696e-07 | 0.72206
330 | 3000 | 31.6989 | 451.3646 | 2.9951 | 1.0442 | 29.5353 | 20.3915 | 0.0089232 | 8.9232e-07 | 0.72091
335 | 3000 | 31.201 | 456.5829 | 3.0108 | 1.0432 | 29.876 | 20.6158 | 0.0091791 | 9.1791e-07 | 0.71983
340 | 3000 | 30.7193 | 461.7964 | 3.0262 | 1.0422 | 30.2156 | 20.8389 | 0.0094374 | 9.4374e-07 | 0.7188
345 | 3000 | 30.2531 | 467.0054 | 3.0414 | 1.0414 | 30.5541 | 21.0607 | 0.009698 | 9.698e-07 | 0.71783
350 | 3000 | 29.8016 | 472.2105 | 3.0564 | 1.0406 | 30.8915 | 21.2812 | 0.0099608 | 9.9608e-07 | 0.71691
355 | 3000 | 29.3639 | 477.412 | 3.0712 | 1.04 | 31.2278 | 21.5005 | 0.010226 | 1.0226e-06 | 0.71603
360 | 3000 | 28.9396 | 482.6104 | 3.0857 | 1.0394 | 31.5629 | 21.7186 | 0.010493 | 1.0493e-06 | 0.7152
365 | 3000 | 28.5279 | 487.8059 | 3.1 | 1.0389 | 31.897 | 21.9354 | 0.010763 | 1.0763e-06 | 0.71441
370 | 3000 | 28.1283 | 492.999 | 3.1142 | 1.0384 | 32.2299 | 22.1511 | 0.011035 | 1.1035e-06 | 0.71367
375 | 3000 | 27.7402 | 498.19 | 3.1281 | 1.038 | 32.5617 | 22.3656 | 0.011308 | 1.1308e-06 | 0.71297
380 | 3000 | 27.3631 | 503.3791 | 3.1418 | 1.0377 | 32.8925 | 22.5789 | 0.011584 | 1.1584e-06 | 0.7123
385 | 3000 | 26.9965 | 508.5668 | 3.1554 | 1.0374 | 33.2221 | 22.791 | 0.011862 | 1.1862e-06 | 0.71168
390 | 3000 | 26.64 | 513.7532 | 3.1688 | 1.0372 | 33.5506 | 23.002 | 0.012143 | 1.2143e-06 | 0.71109
395 | 3000 | 26.2932 | 518.9387 | 3.182 | 1.037 | 33.878 | 23.2119 | 0.012425 | 1.2425e-06 | 0.71053
400 | 3000 | 25.9557 | 524.1236 | 3.195 | 1.0369 | 34.2043 | 23.4207 | 0.012709 | 1.2709e-06 | 0.71001
405 | 3000 | 25.627 | 529.308 | 3.2079 | 1.0369 | 34.5296 | 23.6284 | 0.012995 | 1.2995e-06 | 0.70952
410 | 3000 | 25.3068 | 534.4923 | 3.2207 | 1.0369 | 34.8538 | 23.8351 | 0.013283 | 1.3283e-06 | 0.70907
415 | 3000 | 24.9948 | 539.6767 | 3.2332 | 1.0369 | 35.1769 | 24.0407 | 0.013573 | 1.3573e-06 | 0.70864
420 | 3000 | 24.6907 | 544.8614 | 3.2456 | 1.037 | 35.499 | 24.2452 | 0.013865 | 1.3865e-06 | 0.70824
425 | 3000 | 24.3941 | 550.0467 | 3.2579 | 1.0371 | 35.82 | 24.4487 | 0.014158 | 1.4158e-06 | 0.70788
430 | 3000 | 24.1048 | 555.2326 | 3.27 | 1.0373 | 36.14 | 24.6512 | 0.014454 | 1.4454e-06 | 0.70753
435 | 3000 | 23.8224 | 560.4196 | 3.282 | 1.0375 | 36.459 | 24.8527 | 0.014751 | 1.4751e-06 | 0.70722
440 | 3000 | 23.5469 | 565.6077 | 3.2939 | 1.0377 | 36.7769 | 25.0532 | 0.01505 | 1.505e-06 | 0.70693
445 | 3000 | 23.2778 | 570.7971 | 3.3056 | 1.038 | 37.0939 | 25.2527 | 0.015351 | 1.5351e-06 | 0.70667
450 | 3000 | 23.0149 | 575.9881 | 3.3172 | 1.0384 | 37.4098 | 25.4512 | 0.015654 | 1.5654e-06 | 0.70643
455 | 3000 | 22.7581 | 581.1808 | 3.3287 | 1.0387 | 37.7247 | 25.6488 | 0.015958 | 1.5958e-06 | 0.70622
460 | 3000 | 22.5071 | 586.3754 | 3.3401 | 1.0391 | 38.0387 | 25.8455 | 0.016265 | 1.6265e-06 | 0.70603
465 | 3000 | 22.2618 | 591.572 | 3.3513 | 1.0395 | 38.3517 | 26.0413 | 0.016572 | 1.6572e-06 | 0.70586
470 | 3000 | 22.0219 | 596.7708 | 3.3624 | 1.04 | 38.6637 | 26.2361 | 0.016882 | 1.6882e-06 | 0.70571
475 | 3000 | 21.7872 | 601.972 | 3.3734 | 1.0405 | 38.9748 | 26.4301 | 0.017193 | 1.7193e-06 | 0.70559
480 | 3000 | 21.5576 | 607.1757 | 3.3843 | 1.041 | 39.285 | 26.6231 | 0.017505 | 1.7505e-06 | 0.70548
485 | 3000 | 21.3329 | 612.3821 | 3.3951 | 1.0416 | 39.5942 | 26.8153 | 0.01782 | 1.782e-06 | 0.7054
490 | 3000 | 21.113 | 617.5913 | 3.4058 | 1.0421 | 39.9025 | 27.0066 | 0.018135 | 1.8135e-06 | 0.70533
495 | 3000 | 20.8976 | 622.8035 | 3.4164 | 1.0427 | 40.2098 | 27.1971 | 0.018453 | 1.8453e-06 | 0.70528
500 | 3000 | 20.6867 | 628.0187 | 3.4269 | 1.0434 | 40.5163 | 27.3867 | 0.018772 | 1.8772e-06 | 0.70525
505 | 3000 | 20.4801 | 633.2371 | 3.4372 | 1.044 | 40.8219 | 27.5755 | 0.019092 | 1.9092e-06 | 0.70524
510 | 3000 | 20.2777 | 638.4588 | 3.4475 | 1.0447 | 41.1266 | 27.7635 | 0.019414 | 1.9414e-06 | 0.70524
515 | 3000 | 20.0793 | 643.6839 | 3.4577 | 1.0454 | 41.4304 | 27.9506 | 0.019738 | 1.9738e-06 | 0.70526
520 | 3000 | 19.8849 | 648.9126 | 3.4678 | 1.0461 | 41.7334 | 28.137 | 0.020063 | 2.0063e-06 | 0.70529
525 | 3000 | 19.6943 | 654.145 | 3.4778 | 1.0468 | 42.0355 | 28.3226 | 0.020389 | 2.0389e-06 | 0.70534
530 | 3000 | 19.5073 | 659.3811 | 3.4878 | 1.0476 | 42.3368 | 28.5074 | 0.020717 | 2.0717e-06 | 0.70541
535 | 3000 | 19.324 | 664.6211 | 3.4976 | 1.0484 | 42.6372 | 28.6915 | 0.021046 | 2.1046e-06 | 0.70548
540 | 3000 | 19.1441 | 669.8651 | 3.5074 | 1.0492 | 42.9368 | 28.8747 | 0.021377 | 2.1377e-06 | 0.70558
545 | 3000 | 18.9676 | 675.1131 | 3.517 | 1.05 | 43.2356 | 29.0573 | 0.021709 | 2.1709e-06 | 0.70568
550 | 3000 | 18.7944 | 680.3652 | 3.5266 | 1.0508 | 43.5336 | 29.2391 | 0.022042 | 2.2042e-06 | 0.7058
555 | 3000 | 18.6243 | 685.6216 | 3.5361 | 1.0517 | 43.8308 | 29.4202 | 0.022377 | 2.2377e-06 | 0.70593
560 | 3000 | 18.4574 | 690.8823 | 3.5456 | 1.0526 | 44.1271 | 29.6005 | 0.022713 | 2.2713e-06 | 0.70607
565 | 3000 | 18.2935 | 696.1474 | 3.5549 | 1.0535 | 44.4228 | 29.7802 | 0.023051 | 2.3051e-06 | 0.70622
570 | 3000 | 18.1326 | 701.4169 | 3.5642 | 1.0544 | 44.7176 | 29.9591 | 0.02339 | 2.339e-06 | 0.70638
575 | 3000 | 17.9744 | 706.691 | 3.5734 | 1.0553 | 45.0117 | 30.1373 | 0.02373 | 2.373e-06 | 0.70655
580 | 3000 | 17.8191 | 711.9697 | 3.5826 | 1.0562 | 45.305 | 30.3149 | 0.024072 | 2.4072e-06 | 0.70674
585 | 3000 | 17.6665 | 717.253 | 3.5917 | 1.0571 | 45.5976 | 30.4918 | 0.024415 | 2.4415e-06 | 0.70693
590 | 3000 | 17.5165 | 722.5411 | 3.6007 | 1.0581 | 45.8894 | 30.668 | 0.024759 | 2.4759e-06 | 0.70713
595 | 3000 | 17.3691 | 727.834 | 3.6096 | 1.0591 | 46.1805 | 30.8436 | 0.025105 | 2.5105e-06 | 0.70734
600 | 3000 | 17.2241 | 733.1318 | 3.6185 | 1.06 | 46.4709 | 31.0185 | 0.025452 | 2.5452e-06 | 0.70756
605 | 3000 | 17.0816 | 738.4345 | 3.6273 | 1.061 | 46.7605 | 31.1928 | 0.0258 | 2.58e-06 | 0.70778
610 | 3000 | 16.9415 | 743.7421 | 3.636 | 1.062 | 47.0495 | 31.3664 | 0.02615 | 2.615e-06 | 0.70802
615 | 3000 | 16.8037 | 749.0547 | 3.6447 | 1.063 | 47.3378 | 31.5394 | 0.026501 | 2.6501e-06 | 0.70826
620 | 3000 | 16.6682 | 754.3724 | 3.6533 | 1.064 | 47.6253 | 31.7118 | 0.026853 | 2.6853e-06 | 0.70851
625 | 3000 | 16.5348 | 759.6952 | 3.6618 | 1.0651 | 47.9122 | 31.8836 | 0.027206 | 2.7206e-06 | 0.70876
630 | 3000 | 16.4036 | 765.0231 | 3.6703 | 1.0661 | 48.1984 | 32.0547 | 0.027561 | 2.7561e-06 | 0.70902
635 | 3000 | 16.2745 | 770.3562 | 3.6788 | 1.0671 | 48.484 | 32.2253 | 0.027917 | 2.7917e-06 | 0.70929
640 | 3000 | 16.1474 | 775.6946 | 3.6871 | 1.0682 | 48.7689 | 32.3953 | 0.028274 | 2.8274e-06 | 0.70956
645 | 3000 | 16.0223 | 781.0381 | 3.6954 | 1.0692 | 49.0531 | 32.5647 | 0.028633 | 2.8633e-06 | 0.70983
650 | 3000 | 15.8992 | 786.387 | 3.7037 | 1.0703 | 49.3367 | 32.7335 | 0.028993 | 2.8993e-06 | 0.71012
655 | 3000 | 15.778 | 791.7412 | 3.7119 | 1.0714 | 49.6196 | 32.9017 | 0.029354 | 2.9354e-06 | 0.7104
660 | 3000 | 15.6586 | 797.1007 | 3.7201 | 1.0724 | 49.902 | 33.0694 | 0.029716 | 2.9716e-06 | 0.71069
665 | 3000 | 15.541 | 802.4656 | 3.7282 | 1.0735 | 50.1837 | 33.2365 | 0.03008 | 3.008e-06 | 0.71099
670 | 3000 | 15.4253 | 807.8358 | 3.7362 | 1.0746 | 50.4647 | 33.4031 | 0.030445 | 3.0445e-06 | 0.71128
675 | 3000 | 15.3112 | 813.2115 | 3.7442 | 1.0757 | 50.7452 | 33.5691 | 0.030811 | 3.0811e-06 | 0.71159
680 | 3000 | 15.1988 | 818.5926 | 3.7521 | 1.0768 | 51.0251 | 33.7346 | 0.031178 | 3.1178e-06 | 0.71189
685 | 3000 | 15.0881 | 823.9792 | 3.76 | 1.0779 | 51.3043 | 33.8996 | 0.031547 | 3.1547e-06 | 0.7122
690 | 3000 | 14.9791 | 829.3712 | 3.7679 | 1.079 | 51.583 | 34.064 | 0.031917 | 3.1917e-06 | 0.71251
695 | 3000 | 14.8716 | 834.7687 | 3.7757 | 1.08 | 51.8611 | 34.2279 | 0.032288 | 3.2288e-06 | 0.71282
700 | 3000 | 14.7656 | 840.1717 | 3.7834 | 1.0811 | 52.1386 | 34.3913 | 0.032661 | 3.2661e-06 | 0.71314
705 | 3000 | 14.6612 | 845.5802 | 3.7911 | 1.0822 | 52.4155 | 34.5542 | 0.033034 | 3.3034e-06 | 0.71346
710 | 3000 | 14.5582 | 850.9942 | 3.7988 | 1.0834 | 52.6919 | 34.7166 | 0.033409 | 3.3409e-06 | 0.71378
715 | 3000 | 14.4567 | 856.4137 | 3.8064 | 1.0845 | 52.9677 | 34.8785 | 0.033785 | 3.3785e-06 | 0.7141
720 | 3000 | 14.3566 | 861.8388 | 3.8139 | 1.0856 | 53.243 | 35.0399 | 0.034163 | 3.4163e-06 | 0.71442
725 | 3000 | 14.2579 | 867.2693 | 3.8215 | 1.0867 | 53.5177 | 35.2008 | 0.034542 | 3.4542e-06 | 0.71475
730 | 3000 | 14.1606 | 872.7055 | 3.8289 | 1.0878 | 53.7919 | 35.3612 | 0.034922 | 3.4922e-06 | 0.71507
735 | 3000 | 14.0646 | 878.1471 | 3.8364 | 1.0889 | 54.0655 | 35.5212 | 0.035303 | 3.5303e-06 | 0.7154
740 | 3000 | 13.9699 | 883.5943 | 3.8437 | 1.09 | 54.3386 | 35.6807 | 0.035686 | 3.5686e-06 | 0.71573
745 | 3000 | 13.8765 | 889.047 | 3.8511 | 1.0911 | 54.6112 | 35.8397 | 0.036069 | 3.6069e-06 | 0.71605
750 | 3000 | 13.7843 | 894.5053 | 3.8584 | 1.0922 | 54.8833 | 35.9982 | 0.036454 | 3.6454e-06 | 0.71638
755 | 3000 | 13.6934 | 899.9691 | 3.8656 | 1.0933 | 55.1548 | 36.1563 | 0.036841 | 3.6841e-06 | 0.71671
760 | 3000 | 13.6036 | 905.4384 | 3.8729 | 1.0944 | 55.4259 | 36.314 | 0.037228 | 3.7228e-06 | 0.71704
765 | 3000 | 13.5151 | 910.9133 | 3.88 | 1.0955 | 55.6964 | 36.4712 | 0.037617 | 3.7617e-06 | 0.71737
770 | 3000 | 13.4277 | 916.3936 | 3.8872 | 1.0966 | 55.9665 | 36.6279 | 0.038007 | 3.8007e-06 | 0.7177
775 | 3000 | 13.3414 | 921.8795 | 3.8943 | 1.0977 | 56.236 | 36.7843 | 0.038399 | 3.8399e-06 | 0.71803
780 | 3000 | 13.2563 | 927.3709 | 3.9014 | 1.0988 | 56.5051 | 36.9402 | 0.038792 | 3.8792e-06 | 0.71836
785 | 3000 | 13.1722 | 932.8678 | 3.9084 | 1.0999 | 56.7737 | 37.0956 | 0.039186 | 3.9186e-06 | 0.71868
790 | 3000 | 13.0892 | 938.3701 | 3.9154 | 1.101 | 57.0418 | 37.2507 | 0.039581 | 3.9581e-06 | 0.71901
795 | 3000 | 13.0072 | 943.8779 | 3.9223 | 1.1021 | 57.3094 | 37.4053 | 0.039977 | 3.9977e-06 | 0.71934
800 | 3000 | 12.9263 | 949.3912 | 3.9292 | 1.1032 | 57.5766 | 37.5595 | 0.040375 | 4.0375e-06 | 0.71966
805 | 3000 | 12.8464 | 954.91 | 3.9361 | 1.1043 | 57.8433 | 37.7133 | 0.040774 | 4.0774e-06 | 0.71999
810 | 3000 | 12.7675 | 960.4341 | 3.9429 | 1.1054 | 58.1095 | 37.8667 | 0.041175 | 4.1175e-06 | 0.72031
815 | 3000 | 12.6895 | 965.9637 | 3.9497 | 1.1065 | 58.3753 | 38.0197 | 0.041577 | 4.1577e-06 | 0.72063
820 | 3000 | 12.6125 | 971.4987 | 3.9565 | 1.1075 | 58.6407 | 38.1723 | 0.04198 | 4.198e-06 | 0.72096
825 | 3000 | 12.5365 | 977.0391 | 3.9633 | 1.1086 | 58.9056 | 38.3245 | 0.042384 | 4.2384e-06 | 0.72128
830 | 3000 | 12.4613 | 982.5849 | 3.97 | 1.1097 | 59.1701 | 38.4763 | 0.042789 | 4.2789e-06 | 0.72159
835 | 3000 | 12.3871 | 988.136 | 3.9766 | 1.1108 | 59.4341 | 38.6278 | 0.043196 | 4.3196e-06 | 0.72191
840 | 3000 | 12.3137 | 993.6925 | 3.9833 | 1.1118 | 59.6977 | 38.7788 | 0.043605 | 4.3605e-06 | 0.72223
845 | 3000 | 12.2412 | 999.2543 | 3.9899 | 1.1129 | 59.9609 | 38.9295 | 0.044014 | 4.4014e-06 | 0.72254
850 | 3000 | 12.1696 | 1004.8214 | 3.9964 | 1.1139 | 60.2236 | 39.0798 | 0.044425 | 4.4425e-06 | 0.72285
855 | 3000 | 12.0988 | 1010.3938 | 4.003 | 1.115 | 60.486 | 39.2297 | 0.044837 | 4.4837e-06 | 0.72316
860 | 3000 | 12.0288 | 1015.9714 | 4.0095 | 1.1161 | 60.7479 | 39.3793 | 0.04525 | 4.525e-06 | 0.72347
865 | 3000 | 11.9597 | 1021.5543 | 4.0159 | 1.1171 | 61.0094 | 39.5285 | 0.045665 | 4.5665e-06 | 0.72378
870 | 3000 | 11.8913 | 1027.1424 | 4.0224 | 1.1181 | 61.2706 | 39.6773 | 0.046081 | 4.6081e-06 | 0.72408
875 | 3000 | 11.8237 | 1032.7357 | 4.0288 | 1.1192 | 61.5313 | 39.8258 | 0.046499 | 4.6499e-06 | 0.72439
880 | 3000 | 11.7569 | 1038.3342 | 4.0352 | 1.1202 | 61.7916 | 39.9739 | 0.046917 | 4.6917e-06 | 0.72469
885 | 3000 | 11.6908 | 1043.9379 | 4.0415 | 1.1212 | 62.0515 | 40.1217 | 0.047338 | 4.7338e-06 | 0.72498
890 | 3000 | 11.6255 | 1049.5467 | 4.0478 | 1.1223 | 62.3111 | 40.2692 | 0.047759 | 4.7759e-06 | 0.72528
895 | 3000 | 11.5609 | 1055.1606 | 4.0541 | 1.1233 | 62.5702 | 40.4163 | 0.048182 | 4.8182e-06 | 0.72557
900 | 3000 | 11.4971 | 1060.7797 | 4.0604 | 1.1243 | 62.829 | 40.563 | 0.048606 | 4.8606e-06 | 0.72587
905 | 3000 | 11.4339 | 1066.4038 | 4.0666 | 1.1253 | 63.0874 | 40.7095 | 0.049031 | 4.9031e-06 | 0.72616
910 | 3000 | 11.3714 | 1072.0329 | 4.0728 | 1.1263 | 63.3454 | 40.8556 | 0.049458 | 4.9458e-06 | 0.72644
915 | 3000 | 11.3096 | 1077.667 | 4.079 | 1.1273 | 63.6031 | 41.0013 | 0.049886 | 4.9886e-06 | 0.72673
920 | 3000 | 11.2485 | 1083.3062 | 4.0852 | 1.1283 | 63.8604 | 41.1468 | 0.050315 | 5.0315e-06 | 0.72701
925 | 3000 | 11.1881 | 1088.9503 | 4.0913 | 1.1293 | 64.1173 | 41.2919 | 0.050746 | 5.0746e-06 | 0.72729
930 | 3000 | 11.1283 | 1094.5994 | 4.0974 | 1.1303 | 64.3739 | 41.4367 | 0.051178 | 5.1178e-06 | 0.72757
935 | 3000 | 11.0691 | 1100.2534 | 4.1034 | 1.1313 | 64.6301 | 41.5812 | 0.051612 | 5.1612e-06 | 0.72784
940 | 3000 | 11.0106 | 1105.9124 | 4.1095 | 1.1323 | 64.886 | 41.7254 | 0.052046 | 5.2046e-06 | 0.72811
945 | 3000 | 10.9527 | 1111.5761 | 4.1155 | 1.1332 | 65.1415 | 41.8692 | 0.052483 | 5.2483e-06 | 0.72838
950 | 3000 | 10.8953 | 1117.2448 | 4.1215 | 1.1342 | 65.3967 | 42.0128 | 0.05292 | 5.292e-06 | 0.72865
955 | 3000 | 10.8386 | 1122.9182 | 4.1274 | 1.1352 | 65.6515 | 42.156 | 0.053359 | 5.3359e-06 | 0.72892
960 | 3000 | 10.7825 | 1128.5965 | 4.1333 | 1.1361 | 65.906 | 42.299 | 0.053799 | 5.3799e-06 | 0.72918
965 | 3000 | 10.727 | 1134.2796 | 4.1392 | 1.1371 | 66.1602 | 42.4417 | 0.054241 | 5.4241e-06 | 0.72944
970 | 3000 | 10.672 | 1139.9673 | 4.1451 | 1.138 | 66.414 | 42.584 | 0.054684 | 5.4684e-06 | 0.72969
975 | 3000 | 10.6176 | 1145.6599 | 4.151 | 1.139 | 66.6675 | 42.7261 | 0.055128 | 5.5128e-06 | 0.72995
980 | 3000 | 10.5638 | 1151.3571 | 4.1568 | 1.1399 | 66.9207 | 42.8679 | 0.055574 | 5.5574e-06 | 0.7302
985 | 3000 | 10.5105 | 1157.0589 | 4.1626 | 1.1408 | 67.1735 | 43.0093 | 0.056021 | 5.6021e-06 | 0.73045
990 | 3000 | 10.4577 | 1162.7655 | 4.1684 | 1.1418 | 67.4261 | 43.1505 | 0.056469 | 5.6469e-06 | 0.73069
995 | 3000 | 10.4055 | 1168.4766 | 4.1741 | 1.1427 | 67.6783 | 43.2915 | 0.056919 | 5.6919e-06 | 0.73094
1000 | 3000 | 10.3538 | 1174.1923 | 4.1799 | 1.1436 | 67.9302 | 43.4321 | 0.05737 | 5.737e-06 | 0.73118
1005 | 3000 | 10.3026 | 1179.9126 | 4.1856 | 1.1445 | 68.1818 | 43.5725 | 0.057823 | 5.7823e-06 | 0.73142
1010 | 3000 | 10.2519 | 1185.6375 | 4.1913 | 1.1454 | 68.4331 | 43.7126 | 0.058277 | 5.8277e-06 | 0.73165
1015 | 3000 | 10.2017 | 1191.3668 | 4.1969 | 1.1463 | 68.6841 | 43.8524 | 0.058732 | 5.8732e-06 | 0.73188
1020 | 3000 | 10.152 | 1197.1007 | 4.2026 | 1.1472 | 68.9348 | 43.9919 | 0.059189 | 5.9189e-06 | 0.73211
1025 | 3000 | 10.1028 | 1202.8389 | 4.2082 | 1.1481 | 69.1852 | 44.1312 | 0.059647 | 5.9647e-06 | 0.73234
1030 | 3000 | 10.054 | 1208.5817 | 4.2138 | 1.149 | 69.4353 | 44.2702 | 0.060107 | 6.0107e-06 | 0.73257
1035 | 3000 | 10.0058 | 1214.3288 | 4.2193 | 1.1499 | 69.6851 | 44.409 | 0.060568 | 6.0568e-06 | 0.73279
1040 | 3000 | 9.958 | 1220.0803 | 4.2249 | 1.1507 | 69.9346 | 44.5475 | 0.06103 | 6.103e-06 | 0.73301
1045 | 3000 | 9.9106 | 1225.8362 | 4.2304 | 1.1516 | 70.1838 | 44.6857 | 0.061494 | 6.1494e-06 | 0.73322
1050 | 3000 | 9.8637 | 1231.5964 | 4.2359 | 1.1525 | 70.4327 | 44.8237 | 0.061959 | 6.1959e-06 | 0.73344
1055 | 3000 | 9.8173 | 1237.3609 | 4.2414 | 1.1533 | 70.6814 | 44.9614 | 0.062426 | 6.2426e-06 | 0.73365
1060 | 3000 | 9.7712 | 1243.1296 | 4.2468 | 1.1542 | 70.9298 | 45.0989 | 0.062894 | 6.2894e-06 | 0.73386
1065 | 3000 | 9.7256 | 1248.9026 | 4.2523 | 1.155 | 71.1779 | 45.2362 | 0.063363 | 6.3363e-06 | 0.73406
1070 | 3000 | 9.6805 | 1254.6799 | 4.2577 | 1.1559 | 71.4257 | 45.3732 | 0.063834 | 6.3834e-06 | 0.73426
1075 | 3000 | 9.6357 | 1260.4613 | 4.2631 | 1.1567 | 71.6733 | 45.5099 | 0.064306 | 6.4306e-06 | 0.73446
1080 | 3000 | 9.5914 | 1266.2469 | 4.2684 | 1.1575 | 71.9206 | 45.6464 | 0.064779 | 6.4779e-06 | 0.73466
1085 | 3000 | 9.5475 | 1272.0366 | 4.2738 | 1.1584 | 72.1676 | 45.7827 | 0.065254 | 6.5254e-06 | 0.73486
1090 | 3000 | 9.504 | 1277.8305 | 4.2791 | 1.1592 | 72.4143 | 45.9187 | 0.065731 | 6.5731e-06 | 0.73505
1095 | 3000 | 9.4608 | 1283.6284 | 4.2844 | 1.16 | 72.6608 | 46.0545 | 0.066209 | 6.6209e-06 | 0.73524
1100 | 3000 | 9.4181 | 1289.4304 | 4.2897 | 1.1608 | 72.9071 | 46.19 | 0.066688 | 6.6688e-06 | 0.73542
1105 | 3000 | 9.3758 | 1295.2365 | 4.295 | 1.1616 | 73.1531 | 46.3253 | 0.067168 | 6.7168e-06 | 0.73561
1110 | 3000 | 9.3338 | 1301.0465 | 4.3002 | 1.1624 | 73.3988 | 46.4604 | 0.06765 | 6.765e-06 | 0.73579
1115 | 3000 | 9.2922 | 1306.8606 | 4.3054 | 1.1632 | 73.6443 | 46.5953 | 0.068134 | 6.8134e-06 | 0.73597
1120 | 3000 | 9.251 | 1312.6786 | 4.3106 | 1.164 | 73.8895 | 46.7299 | 0.068619 | 6.8619e-06 | 0.73615
1125 | 3000 | 9.2101 | 1318.5005 | 4.3158 | 1.1648 | 74.1345 | 46.8644 | 0.069105 | 6.9105e-06 | 0.73632
1130 | 3000 | 9.1696 | 1324.3263 | 4.321 | 1.1656 | 74.3792 | 46.9986 | 0.069593 | 6.9593e-06 | 0.73649
1135 | 3000 | 9.1295 | 1330.1561 | 4.3261 | 1.1663 | 74.6237 | 47.1325 | 0.070082 | 7.0082e-06 | 0.73666
1140 | 3000 | 9.0897 | 1335.9897 | 4.3313 | 1.1671 | 74.8679 | 47.2663 | 0.070573 | 7.0573e-06 | 0.73683
1145 | 3000 | 9.0503 | 1341.8271 | 4.3364 | 1.1679 | 75.1119 | 47.3998 | 0.071065 | 7.1065e-06 | 0.73699
1150 | 3000 | 9.0112 | 1347.6683 | 4.3415 | 1.1686 | 75.3557 | 47.5332 | 0.071558 | 7.1558e-06 | 0.73715
1155 | 3000 | 8.9724 | 1353.5133 | 4.3465 | 1.1694 | 75.5993 | 47.6663 | 0.072053 | 7.2053e-06 | 0.73731
1160 | 3000 | 8.934 | 1359.3621 | 4.3516 | 1.1701 | 75.8426 | 47.7992 | 0.072549 | 7.2549e-06 | 0.73747
1165 | 3000 | 8.8959 | 1365.2146 | 4.3566 | 1.1709 | 76.0856 | 47.9319 | 0.073047 | 7.3047e-06 | 0.73762
1170 | 3000 | 8.8581 | 1371.0709 | 4.3616 | 1.1716 | 76.3285 | 48.0644 | 0.073546 | 7.3546e-06 | 0.73777
1175 | 3000 | 8.8206 | 1376.9308 | 4.3666 | 1.1723 | 76.5711 | 48.1967 | 0.074047 | 7.4047e-06 | 0.73792
1180 | 3000 | 8.7835 | 1382.7943 | 4.3716 | 1.1731 | 76.8135 | 48.3288 | 0.074549 | 7.4549e-06 | 0.73807
1185 | 3000 | 8.7467 | 1388.6616 | 4.3766 | 1.1738 | 77.0557 | 48.4606 | 0.075053 | 7.5053e-06 | 0.73821
1190 | 3000 | 8.7102 | 1394.5324 | 4.3815 | 1.1745 | 77.2977 | 48.5923 | 0.075558 | 7.5558e-06 | 0.73835
1195 | 3000 | 8.6739 | 1400.4068 | 4.3865 | 1.1752 | 77.5394 | 48.7238 | 0.076064 | 7.6064e-06 | 0.73849
1200 | 3000 | 8.638 | 1406.2848 | 4.3914 | 1.176 | 77.7809 | 48.8551 | 0.076572 | 7.6572e-06 | 0.73863
1205 | 3000 | 8.6024 | 1412.1663 | 4.3963 | 1.1767 | 78.0222 | 48.9862 | 0.077081 | 7.7081e-06 | 0.73876
1210 | 3000 | 8.5671 | 1418.0513 | 4.4011 | 1.1774 | 78.2633 | 49.1171 | 0.077592 | 7.7592e-06 | 0.73889
1215 | 3000 | 8.5321 | 1423.9398 | 4.406 | 1.1781 | 78.5042 | 49.2478 | 0.078104 | 7.8104e-06 | 0.73902
1220 | 3000 | 8.4973 | 1429.8319 | 4.4108 | 1.1787 | 78.7449 | 49.3783 | 0.078618 | 7.8618e-06 | 0.73915
1225 | 3000 | 8.4628 | 1435.7273 | 4.4156 | 1.1794 | 78.9854 | 49.5086 | 0.079133 | 7.9133e-06 | 0.73928
1230 | 3000 | 8.4287 | 1441.6262 | 4.4204 | 1.1801 | 79.2256 | 49.6388 | 0.079649 | 7.9649e-06 | 0.7394
1235 | 3000 | 8.3948 | 1447.5285 | 4.4252 | 1.1808 | 79.4657 | 49.7687 | 0.080167 | 8.0167e-06 | 0.73952
1240 | 3000 | 8.3611 | 1453.4341 | 4.43 | 1.1815 | 79.7056 | 49.8985 | 0.080687 | 8.0687e-06 | 0.73964
1245 | 3000 | 8.3277 | 1459.3431 | 4.4348 | 1.1821 | 79.9452 | 50.0281 | 0.081208 | 8.1208e-06 | 0.73976
1250 | 3000 | 8.2946 | 1465.2555 | 4.4395 | 1.1828 | 80.1847 | 50.1575 | 0.08173 | 8.173e-06 | 0.73987
1255 | 3000 | 8.2618 | 1471.1712 | 4.4442 | 1.1835 | 80.424 | 50.2867 | 0.082254 | 8.2254e-06 | 0.73998
1260 | 3000 | 8.2292 | 1477.0901 | 4.4489 | 1.1841 | 80.6631 | 50.4158 | 0.082779 | 8.2779e-06 | 0.74009
1265 | 3000 | 8.1969 | 1483.0123 | 4.4536 | 1.1848 | 80.9019 | 50.5447 | 0.083306 | 8.3306e-06 | 0.7402
1270 | 3000 | 8.1648 | 1488.9378 | 4.4583 | 1.1854 | 81.1406 | 50.6734 | 0.083834 | 8.3834e-06 | 0.74031
1275 | 3000 | 8.133 | 1494.8665 | 4.463 | 1.1861 | 81.3791 | 50.8019 | 0.084364 | 8.4364e-06 | 0.74041
1280 | 3000 | 8.1014 | 1500.7984 | 4.4676 | 1.1867 | 81.6175 | 50.9302 | 0.084895 | 8.4895e-06 | 0.74051
1285 | 3000 | 8.0701 | 1506.7335 | 4.4722 | 1.1873 | 81.8556 | 51.0584 | 0.085427 | 8.5427e-06 | 0.74061
1290 | 3000 | 8.039 | 1512.6717 | 4.4768 | 1.188 | 82.0936 | 51.1864 | 0.085961 | 8.5961e-06 | 0.74071
1295 | 3000 | 8.0082 | 1518.6131 | 4.4814 | 1.1886 | 82.3313 | 51.3143 | 0.086497 | 8.6497e-06 | 0.74081
1300 | 3000 | 7.9776 | 1524.5576 | 4.486 | 1.1892 | 82.5689 | 51.442 | 0.087033 | 8.7033e-06 | 0.7409
1305 | 3000 | 7.9472 | 1530.5052 | 4.4906 | 1.1898 | 82.8063 | 51.5695 | 0.087572 | 8.7572e-06 | 0.74099
1310 | 3000 | 7.9171 | 1536.4559 | 4.4951 | 1.1904 | 83.0435 | 51.6968 | 0.088112 | 8.8112e-06 | 0.74108
1315 | 3000 | 7.8872 | 1542.4096 | 4.4997 | 1.1911 | 83.2806 | 51.824 | 0.088653 | 8.8653e-06 | 0.74117
1320 | 3000 | 7.8575 | 1548.3664 | 4.5042 | 1.1917 | 83.5175 | 51.951 | 0.089196 | 8.9196e-06 | 0.74125
1325 | 3000 | 7.828 | 1554.3261 | 4.5087 | 1.1923 | 83.7542 | 52.0779 | 0.08974 | 8.974e-06 | 0.74134
1330 | 3000 | 7.7988 | 1560.2889 | 4.5132 | 1.1929 | 83.9907 | 52.2046 | 0.090286 | 9.0286e-06 | 0.74142
1335 | 3000 | 7.7697 | 1566.2547 | 4.5177 | 1.1934 | 84.2271 | 52.3312 | 0.090833 | 9.0833e-06 | 0.7415
1340 | 3000 | 7.7409 | 1572.2234 | 4.5221 | 1.194 | 84.4633 | 52.4576 | 0.091381 | 9.1381e-06 | 0.74158
1345 | 3000 | 7.7123 | 1578.195 | 4.5266 | 1.1946 | 84.6993 | 52.5838 | 0.091932 | 9.1932e-06 | 0.74166
1350 | 3000 | 7.6839 | 1584.1696 | 4.531 | 1.1952 | 84.9352 | 52.7099 | 0.092483 | 9.2483e-06 | 0.74173
1355 | 3000 | 7.6558 | 1590.147 | 4.5354 | 1.1958 | 85.1709 | 52.8358 | 0.093036 | 9.3036e-06 | 0.7418
1360 | 3000 | 7.6278 | 1596.1274 | 4.5398 | 1.1964 | 85.4064 | 52.9616 | 0.093591 | 9.3591e-06 | 0.74187
1365 | 3000 | 7.6 | 1602.1106 | 4.5442 | 1.1969 | 85.6418 | 53.0872 | 0.094147 | 9.4147e-06 | 0.74194
1370 | 3000 | 7.5724 | 1608.0966 | 4.5486 | 1.1975 | 85.877 | 53.2127 | 0.094704 | 9.4704e-06 | 0.74201
1375 | 3000 | 7.5451 | 1614.0855 | 4.553 | 1.1981 | 86.1121 | 53.338 | 0.095263 | 9.5263e-06 | 0.74208
1380 | 3000 | 7.5179 | 1620.0771 | 4.5573 | 1.1986 | 86.347 | 53.4632 | 0.095823 | 9.5823e-06 | 0.74214
1385 | 3000 | 7.4909 | 1626.0716 | 4.5617 | 1.1992 | 86.5817 | 53.5883 | 0.096385 | 9.6385e-06 | 0.7422
1390 | 3000 | 7.4642 | 1632.0688 | 4.566 | 1.1997 | 86.8163 | 53.7132 | 0.096949 | 9.6949e-06 | 0.74226
1395 | 3000 | 7.4376 | 1638.0687 | 4.5703 | 1.2003 | 87.0507 | 53.8379 | 0.097514 | 9.7514e-06 | 0.74232
1400 | 3000 | 7.4112 | 1644.0714 | 4.5746 | 1.2008 | 87.285 | 53.9625 | 0.09808 | 9.808e-06 | 0.74238
1405 | 3000 | 7.385 | 1650.0768 | 4.5789 | 1.2013 | 87.5191 | 54.087 | 0.098648 | 9.8648e-06 | 0.74244
1410 | 3000 | 7.3589 | 1656.0849 | 4.5831 | 1.2019 | 87.7531 | 54.2113 | 0.099217 | 9.9217e-06 | 0.74249
1415 | 3000 | 7.3331 | 1662.0956 | 4.5874 | 1.2024 | 87.987 | 54.3355 | 0.099788 | 9.9788e-06 | 0.74254
1420 | 3000 | 7.3074 | 1668.1091 | 4.5916 | 1.2029 | 88.2207 | 54.4596 | 0.10036 | 1.0036e-05 | 0.74259
1425 | 3000 | 7.2819 | 1674.1251 | 4.5959 | 1.2035 | 88.4542 | 54.5835 | 0.10093 | 1.0093e-05 | 0.74264
1430 | 3000 | 7.2566 | 1680.1438 | 4.6001 | 1.204 | 88.6876 | 54.7073 | 0.10151 | 1.0151e-05 | 0.74269
1435 | 3000 | 7.2315 | 1686.1651 | 4.6043 | 1.2045 | 88.9209 | 54.8309 | 0.10209 | 1.0209e-05 | 0.74274
1440 | 3000 | 7.2065 | 1692.189 | 4.6085 | 1.205 | 89.154 | 54.9544 | 0.10266 | 1.0266e-05 | 0.74278
1445 | 3000 | 7.1818 | 1698.2154 | 4.6127 | 1.2055 | 89.3869 | 55.0778 | 0.10324 | 1.0324e-05 | 0.74282
1450 | 3000 | 7.1571 | 1704.2444 | 4.6168 | 1.2061 | 89.6198 | 55.2011 | 0.10382 | 1.0382e-05 | 0.74287
1455 | 3000 | 7.1327 | 1710.276 | 4.621 | 1.2066 | 89.8525 | 55.3242 | 0.10441 | 1.0441e-05 | 0.74291
1460 | 3000 | 7.1084 | 1716.31 | 4.6251 | 1.2071 | 90.085 | 55.4472 | 0.10499 | 1.0499e-05 | 0.74295
1465 | 3000 | 7.0843 | 1722.3466 | 4.6292 | 1.2076 | 90.3175 | 55.5701 | 0.10558 | 1.0558e-05 | 0.74298
1470 | 3000 | 7.0603 | 1728.3856 | 4.6334 | 1.2081 | 90.5498 | 55.6928 | 0.10616 | 1.0616e-05 | 0.74302
1475 | 3000 | 7.0366 | 1734.4272 | 4.6375 | 1.2086 | 90.7819 | 55.8154 | 0.10675 | 1.0675e-05 | 0.74305
1480 | 3000 | 7.0129 | 1740.4712 | 4.6415 | 1.209 | 91.0139 | 55.9379 | 0.10734 | 1.0734e-05 | 0.74309
1485 | 3000 | 6.9895 | 1746.5176 | 4.6456 | 1.2095 | 91.2458 | 56.0602 | 0.10793 | 1.0793e-05 | 0.74312
1490 | 3000 | 6.9661 | 1752.5664 | 4.6497 | 1.21 | 91.4776 | 56.1825 | 0.10853 | 1.0853e-05 | 0.74315
1495 | 3000 | 6.943 | 1758.6177 | 4.6537 | 1.2105 | 91.7092 | 56.3046 | 0.10912 | 1.0912e-05 | 0.74318
1500 | 3000 | 6.92 | 1764.6714 | 4.6578 | 1.211 | 91.9407 | 56.4266 | 0.10972 | 1.0972e-05 | 0.74321
1505 | 3000 | 6.8971 | 1770.7274 | 4.6618 | 1.2114 | 92.1721 | 56.5484 | 0.11031 | 1.1031e-05 | 0.74323
1510 | 3000 | 6.8744 | 1776.7858 | 4.6658 | 1.2119 | 92.4034 | 56.6702 | 0.11091 | 1.1091e-05 | 0.74326
1515 | 3000 | 6.8519 | 1782.8465 | 4.6698 | 1.2124 | 92.6345 | 56.7918 | 0.11151 | 1.1151e-05 | 0.74328
1520 | 3000 | 6.8295 | 1788.9096 | 4.6738 | 1.2128 | 92.8655 | 56.9133 | 0.11211 | 1.1211e-05 | 0.7433
1525 | 3000 | 6.8072 | 1794.975 | 4.6778 | 1.2133 | 93.0964 | 57.0347 | 0.11272 | 1.1272e-05 | 0.74332
1530 | 3000 | 6.7851 | 1801.0427 | 4.6818 | 1.2138 | 93.3271 | 57.156 | 0.11332 | 1.1332e-05 | 0.74335
1535 | 3000 | 6.7631 | 1807.1127 | 4.6858 | 1.2142 | 93.5578 | 57.2772 | 0.11393 | 1.1393e-05 | 0.74336
1540 | 3000 | 6.7413 | 1813.185 | 4.6897 | 1.2147 | 93.7883 | 57.3982 | 0.11454 | 1.1454e-05 | 0.74338
1545 | 3000 | 6.7196 | 1819.2595 | 4.6936 | 1.2151 | 94.0187 | 57.5192 | 0.11515 | 1.1515e-05 | 0.7434
1550 | 3000 | 6.6981 | 1825.3363 | 4.6976 | 1.2156 | 94.249 | 57.64 | 0.11576 | 1.1576e-05 | 0.74341
1555 | 3000 | 6.6766 | 1831.4153 | 4.7015 | 1.216 | 94.4792 | 57.7607 | 0.11637 | 1.1637e-05 | 0.74343
1560 | 3000 | 6.6554 | 1837.4965 | 4.7054 | 1.2165 | 94.7092 | 57.8813 | 0.11698 | 1.1698e-05 | 0.74344
1565 | 3000 | 6.6342 | 1843.58 | 4.7093 | 1.2169 | 94.9392 | 58.0018 | 0.1176 | 1.176e-05 | 0.74345
1570 | 3000 | 6.6132 | 1849.6656 | 4.7132 | 1.2173 | 95.169 | 58.1222 | 0.11821 | 1.1821e-05 | 0.74346
1575 | 3000 | 6.5924 | 1855.7534 | 4.717 | 1.2178 | 95.3987 | 58.2425 | 0.11883 | 1.1883e-05 | 0.74347
1580 | 3000 | 6.5716 | 1861.8433 | 4.7209 | 1.2182 | 95.6283 | 58.3626 | 0.11945 | 1.1945e-05 | 0.74348
1585 | 3000 | 6.551 | 1867.9354 | 4.7247 | 1.2186 | 95.8578 | 58.4827 | 0.12007 | 1.2007e-05 | 0.74349
1590 | 3000 | 6.5305 | 1874.0297 | 4.7286 | 1.2191 | 96.0872 | 58.6026 | 0.1207 | 1.207e-05 | 0.74349
1595 | 3000 | 6.5102 | 1880.126 | 4.7324 | 1.2195 | 96.3165 | 58.7225 | 0.12132 | 1.2132e-05 | 0.7435
1600 | 3000 | 6.4899 | 1886.2245 | 4.7362 | 1.2199 | 96.5457 | 58.8422 | 0.12195 | 1.2195e-05 | 0.7435
1605 | 3000 | 6.4698 | 1892.3251 | 4.74 | 1.2203 | 96.7747 | 58.9619 | 0.12257 | 1.2257e-05 | 0.74351
1610 | 3000 | 6.4499 | 1898.4277 | 4.7438 | 1.2207 | 97.0037 | 59.0814 | 0.1232 | 1.232e-05 | 0.74351
1615 | 3000 | 6.43 | 1904.5325 | 4.7476 | 1.2212 | 97.2325 | 59.2008 | 0.12383 | 1.2383e-05 | 0.74351
1620 | 3000 | 6.4103 | 1910.6392 | 4.7514 | 1.2216 | 97.4613 | 59.3202 | 0.12446 | 1.2446e-05 | 0.74351
1625 | 3000 | 6.3907 | 1916.7481 | 4.7552 | 1.222 | 97.6899 | 59.4394 | 0.1251 | 1.251e-05 | 0.74351
1630 | 3000 | 6.3712 | 1922.8589 | 4.7589 | 1.2224 | 97.9185 | 59.5585 | 0.12573 | 1.2573e-05 | 0.7435
1635 | 3000 | 6.3518 | 1928.9718 | 4.7627 | 1.2228 | 98.1469 | 59.6776 | 0.12637 | 1.2637e-05 | 0.7435
1640 | 3000 | 6.3326 | 1935.0867 | 4.7664 | 1.2232 | 98.3752 | 59.7965 | 0.127 | 1.27e-05 | 0.7435
1645 | 3000 | 6.3134 | 1941.2036 | 4.7701 | 1.2236 | 98.6035 | 59.9153 | 0.12764 | 1.2764e-05 | 0.74349
1650 | 3000 | 6.2944 | 1947.3225 | 4.7738 | 1.224 | 98.8316 | 60.0341 | 0.12828 | 1.2828e-05 | 0.74349
1655 | 3000 | 6.2755 | 1953.4433 | 4.7775 | 1.2244 | 99.0597 | 60.1527 | 0.12893 | 1.2893e-05 | 0.74348
1660 | 3000 | 6.2567 | 1959.5661 | 4.7812 | 1.2248 | 99.2876 | 60.2713 | 0.12957 | 1.2957e-05 | 0.74347
1665 | 3000 | 6.238 | 1965.6909 | 4.7849 | 1.2251 | 99.5155 | 60.3897 | 0.13021 | 1.3021e-05 | 0.74346
1670 | 3000 | 6.2194 | 1971.8175 | 4.7886 | 1.2255 | 99.7432 | 60.5081 | 0.13086 | 1.3086e-05 | 0.74345
1675 | 3000 | 6.201 | 1977.9462 | 4.7923 | 1.2259 | 99.9709 | 60.6264 | 0.13151 | 1.3151e-05 | 0.74344
1680 | 3000 | 6.1826 | 1984.0767 | 4.7959 | 1.2263 | 100.1985 | 60.7445 | 0.13216 | 1.3216e-05 | 0.74343
1685 | 3000 | 6.1644 | 1990.2091 | 4.7996 | 1.2267 | 100.4259 | 60.8626 | 0.13281 | 1.3281e-05 | 0.74342
1690 | 3000 | 6.1462 | 1996.3434 | 4.8032 | 1.2271 | 100.6533 | 60.9806 | 0.13346 | 1.3346e-05 | 0.74341
1695 | 3000 | 6.1282 | 2002.4796 | 4.8068 | 1.2274 | 100.8806 | 61.0985 | 0.13412 | 1.3412e-05 | 0.74339
1700 | 3000 | 6.1103 | 2008.6177 | 4.8104 | 1.2278 | 101.1078 | 61.2163 | 0.13477 | 1.3477e-05 | 0.74338
1705 | 3000 | 6.0925 | 2014.7576 | 4.814 | 1.2282 | 101.3349 | 61.334 | 0.13543 | 1.3543e-05 | 0.74336
1710 | 3000 | 6.0748 | 2020.8994 | 4.8176 | 1.2285 | 101.562 | 61.4517 | 0.13609 | 1.3609e-05 | 0.74335
1715 | 3000 | 6.0571 | 2027.043 | 4.8212 | 1.2289 | 101.7889 | 61.5692 | 0.13675 | 1.3675e-05 | 0.74333
1720 | 3000 | 6.0396 | 2033.1884 | 4.8248 | 1.2293 | 102.0157 | 61.6867 | 0.13741 | 1.3741e-05 | 0.74331
1725 | 3000 | 6.0222 | 2039.3356 | 4.8284 | 1.2296 | 102.2425 | 61.8041 | 0.13807 | 1.3807e-05 | 0.74329
1730 | 3000 | 6.0049 | 2045.4847 | 4.8319 | 1.23 | 102.4692 | 61.9213 | 0.13873 | 1.3873e-05 | 0.74327
1735 | 3000 | 5.9877 | 2051.6355 | 4.8355 | 1.2303 | 102.6958 | 62.0385 | 0.1394 | 1.394e-05 | 0.74325
1740 | 3000 | 5.9706 | 2057.7881 | 4.839 | 1.2307 | 102.9223 | 62.1557 | 0.14007 | 1.4007e-05 | 0.74323
1745 | 3000 | 5.9536 | 2063.9425 | 4.8426 | 1.2311 | 103.1487 | 62.2727 | 0.14074 | 1.4074e-05 | 0.74321
1750 | 3000 | 5.9367 | 2070.0987 | 4.8461 | 1.2314 | 103.375 | 62.3896 | 0.14141 | 1.4141e-05 | 0.74319
1755 | 3000 | 5.9198 | 2076.2566 | 4.8496 | 1.2318 | 103.6013 | 62.5065 | 0.14208 | 1.4208e-05 | 0.74316
1760 | 3000 | 5.9031 | 2082.4162 | 4.8531 | 1.2321 | 103.8275 | 62.6233 | 0.14275 | 1.4275e-05 | 0.74314
1765 | 3000 | 5.8865 | 2088.5776 | 4.8566 | 1.2324 | 104.0536 | 62.74 | 0.14343 | 1.4343e-05 | 0.74311
1770 | 3000 | 5.87 | 2094.7407 | 4.8601 | 1.2328 | 104.2796 | 62.8566 | 0.1441 | 1.441e-05 | 0.74309
1775 | 3000 | 5.8535 | 2100.9055 | 4.8636 | 1.2331 | 104.5055 | 62.9731 | 0.14478 | 1.4478e-05 | 0.74306
1780 | 3000 | 5.8372 | 2107.072 | 4.867 | 1.2335 | 104.7314 | 63.0896 | 0.14546 | 1.4546e-05 | 0.74304
1785 | 3000 | 5.8209 | 2113.2402 | 4.8705 | 1.2338 | 104.9572 | 63.206 | 0.14614 | 1.4614e-05 | 0.74301
1790 | 3000 | 5.8047 | 2119.4101 | 4.8739 | 1.2341 | 105.1829 | 63.3223 | 0.14682 | 1.4682e-05 | 0.74298
1795 | 3000 | 5.7886 | 2125.5817 | 4.8774 | 1.2345 | 105.4085 | 63.4385 | 0.14751 | 1.4751e-05 | 0.74295
1800 | 3000 | 5.7726 | 2131.7549 | 4.8808 | 1.2348 | 105.6341 | 63.5547 | 0.14819 | 1.4819e-05 | 0.74292
1805 | 3000 | 5.7567 | 2137.9298 | 4.8842 | 1.2351 | 105.8595 | 63.6707 | 0.14888 | 1.4888e-05 | 0.74289
1810 | 3000 | 5.7409 | 2144.1063 | 4.8877 | 1.2355 | 106.0849 | 63.7867 | 0.14957 | 1.4957e-05 | 0.74286
1815 | 3000 | 5.7252 | 2150.2844 | 4.8911 | 1.2358 | 106.3103 | 63.9027 | 0.15026 | 1.5026e-05 | 0.74283
1820 | 3000 | 5.7096 | 2156.4642 | 4.8945 | 1.2361 | 106.5355 | 64.0185 | 0.15095 | 1.5095e-05 | 0.7428
1825 | 3000 | 5.694 | 2162.6456 | 4.8979 | 1.2364 | 106.7607 | 64.1343 | 0.15164 | 1.5164e-05 | 0.74277
1830 | 3000 | 5.6785 | 2168.8286 | 4.9012 | 1.2368 | 106.9858 | 64.25 | 0.15234 | 1.5234e-05 | 0.74273
1835 | 3000 | 5.6631 | 2175.0133 | 4.9046 | 1.2371 | 107.2109 | 64.3656 | 0.15303 | 1.5303e-05 | 0.7427
1840 | 3000 | 5.6478 | 2181.1995 | 4.908 | 1.2374 | 107.4358 | 64.4811 | 0.15373 | 1.5373e-05 | 0.74267
1845 | 3000 | 5.6326 | 2187.3872 | 4.9113 | 1.2377 | 107.6607 | 64.5966 | 0.15443 | 1.5443e-05 | 0.74263
1850 | 3000 | 5.6175 | 2193.5766 | 4.9147 | 1.238 | 107.8856 | 64.712 | 0.15513 | 1.5513e-05 | 0.7426
1855 | 3000 | 5.6024 | 2199.7675 | 4.918 | 1.2383 | 108.1103 | 64.8273 | 0.15583 | 1.5583e-05 | 0.74256
1860 | 3000 | 5.5874 | 2205.96 | 4.9214 | 1.2387 | 108.335 | 64.9426 | 0.15653 | 1.5653e-05 | 0.74252
1865 | 3000 | 5.5725 | 2212.154 | 4.9247 | 1.239 | 108.5596 | 65.0578 | 0.15724 | 1.5724e-05 | 0.74249
1870 | 3000 | 5.5577 | 2218.3496 | 4.928 | 1.2393 | 108.7842 | 65.1729 | 0.15795 | 1.5795e-05 | 0.74245
1875 | 3000 | 5.543 | 2224.5467 | 4.9313 | 1.2396 | 109.0087 | 65.288 | 0.15865 | 1.5865e-05 | 0.74241
1880 | 3000 | 5.5283 | 2230.7453 | 4.9346 | 1.2399 | 109.2331 | 65.403 | 0.15936 | 1.5936e-05 | 0.74237
1885 | 3000 | 5.5137 | 2236.9454 | 4.9379 | 1.2402 | 109.4575 | 65.5179 | 0.16007 | 1.6007e-05 | 0.74233
1890 | 3000 | 5.4992 | 2243.1471 | 4.9412 | 1.2405 | 109.6818 | 65.6327 | 0.16079 | 1.6079e-05 | 0.74229
1895 | 3000 | 5.4848 | 2249.3502 | 4.9445 | 1.2408 | 109.906 | 65.7475 | 0.1615 | 1.615e-05 | 0.74225
1900 | 3000 | 5.4704 | 2255.5549 | 4.9477 | 1.2411 | 110.1302 | 65.8622 | 0.16221 | 1.6221e-05 | 0.74221
1905 | 3000 | 5.4561 | 2261.761 | 4.951 | 1.2414 | 110.3543 | 65.9769 | 0.16293 | 1.6293e-05 | 0.74217
1910 | 3000 | 5.4419 | 2267.9686 | 4.9543 | 1.2417 | 110.5784 | 66.0915 | 0.16365 | 1.6365e-05 | 0.74213
1915 | 3000 | 5.4278 | 2274.1776 | 4.9575 | 1.242 | 110.8023 | 66.206 | 0.16437 | 1.6437e-05 | 0.74209
1920 | 3000 | 5.4137 | 2280.3881 | 4.9607 | 1.2422 | 111.0263 | 66.3204 | 0.16509 | 1.6509e-05 | 0.74204
1925 | 3000 | 5.3997 | 2286.6001 | 4.964 | 1.2425 | 111.2501 | 66.4348 | 0.16581 | 1.6581e-05 | 0.742
1930 | 3000 | 5.3858 | 2292.8135 | 4.9672 | 1.2428 | 111.4739 | 66.5491 | 0.16654 | 1.6654e-05 | 0.74196
1935 | 3000 | 5.372 | 2299.0283 | 4.9704 | 1.2431 | 111.6977 | 66.6634 | 0.16726 | 1.6726e-05 | 0.74191
1940 | 3000 | 5.3582 | 2305.2446 | 4.9736 | 1.2434 | 111.9214 | 66.7776 | 0.16799 | 1.6799e-05 | 0.74187
1945 | 3000 | 5.3445 | 2311.4623 | 4.9768 | 1.2437 | 112.145 | 66.8917 | 0.16872 | 1.6872e-05 | 0.74183
1950 | 3000 | 5.3309 | 2317.6814 | 4.98 | 1.244 | 112.3686 | 67.0058 | 0.16945 | 1.6945e-05 | 0.74178
1955 | 3000 | 5.3173 | 2323.9019 | 4.9832 | 1.2442 | 112.5921 | 67.1198 | 0.17018 | 1.7018e-05 | 0.74173
1960 | 3000 | 5.3038 | 2330.1239 | 4.9864 | 1.2445 | 112.8155 | 67.2338 | 0.17091 | 1.7091e-05 | 0.74169
1965 | 3000 | 5.2904 | 2336.3472 | 4.9896 | 1.2448 | 113.0389 | 67.3477 | 0.17165 | 1.7165e-05 | 0.74164
1970 | 3000 | 5.277 | 2342.5719 | 4.9927 | 1.2451 | 113.2623 | 67.4615 | 0.17239 | 1.7239e-05 | 0.7416
1975 | 3000 | 5.2637 | 2348.7979 | 4.9959 | 1.2454 | 113.4856 | 67.5753 | 0.17312 | 1.7312e-05 | 0.74155
1980 | 3000 | 5.2505 | 2355.0254 | 4.999 | 1.2456 | 113.7088 | 67.689 | 0.17386 | 1.7386e-05 | 0.7415
1985 | 3000 | 5.2373 | 2361.2542 | 5.0022 | 1.2459 | 113.932 | 67.8027 | 0.1746 | 1.746e-05 | 0.74145
1990 | 3000 | 5.2242 | 2367.4844 | 5.0053 | 1.2462 | 114.1551 | 67.9163 | 0.17535 | 1.7535e-05 | 0.7414
1995 | 3000 | 5.2112 | 2373.7159 | 5.0084 | 1.2464 | 114.3782 | 68.0298 | 0.17609 | 1.7609e-05 | 0.74136
2000 | 3000 | 5.1983 | 2379.9487 | 5.0115 | 1.2467 | 114.6012 | 68.1433 | 0.17683 | 1.7683e-05 | 0.74131
2005 | 3000 | 5.1854 | 2386.1829 | 5.0147 | 1.247 | 114.8242 | 68.2567 | 0.17758 | 1.7758e-05 | 0.74126
2010 | 3000 | 5.1725 | 2392.4185 | 5.0178 | 1.2472 | 115.0471 | 68.3701 | 0.17833 | 1.7833e-05 | 0.74121
2015 | 3000 | 5.1597 | 2398.6553 | 5.0209 | 1.2475 | 115.27 | 68.4834 | 0.17908 | 1.7908e-05 | 0.74116
2020 | 3000 | 5.147 | 2404.8935 | 5.024 | 1.2478 | 115.4928 | 68.5966 | 0.17983 | 1.7983e-05 | 0.74111
2025 | 3000 | 5.1344 | 2411.1329 | 5.027 | 1.248 | 115.7156 | 68.7098 | 0.18058 | 1.8058e-05 | 0.74106
2030 | 3000 | 5.1218 | 2417.3737 | 5.0301 | 1.2483 | 115.9383 | 68.823 | 0.18134 | 1.8134e-05 | 0.741
2035 | 3000 | 5.1093 | 2423.6158 | 5.0332 | 1.2485 | 116.161 | 68.9361 | 0.18209 | 1.8209e-05 | 0.74095
2040 | 3000 | 5.0968 | 2429.8592 | 5.0363 | 1.2488 | 116.3836 | 69.0491 | 0.18285 | 1.8285e-05 | 0.7409
2045 | 3000 | 5.0844 | 2436.1038 | 5.0393 | 1.2491 | 116.6062 | 69.1621 | 0.18361 | 1.8361e-05 | 0.74085
2050 | 3000 | 5.0721 | 2442.3498 | 5.0424 | 1.2493 | 116.8287 | 69.275 | 0.18437 | 1.8437e-05 | 0.7408
2055 | 3000 | 5.0598 | 2448.597 | 5.0454 | 1.2496 | 117.0512 | 69.3879 | 0.18513 | 1.8513e-05 | 0.74074
2060 | 3000 | 5.0476 | 2454.8454 | 5.0484 | 1.2498 | 117.2736 | 69.5007 | 0.1859 | 1.859e-05 | 0.74069
2065 | 3000 | 5.0354 | 2461.0952 | 5.0515 | 1.2501 | 117.496 | 69.6135 | 0.18666 | 1.8666e-05 | 0.74064
2070 | 3000 | 5.0233 | 2467.3462 | 5.0545 | 1.2503 | 117.7184 | 69.7262 | 0.18743 | 1.8743e-05 | 0.74058
2075 | 3000 | 5.0113 | 2473.5984 | 5.0575 | 1.2506 | 117.9407 | 69.8389 | 0.18819 | 1.8819e-05 | 0.74053
2080 | 3000 | 4.9993 | 2479.8519 | 5.0605 | 1.2508 | 118.1629 | 69.9515 | 0.18896 | 1.8896e-05 | 0.74048
2085 | 3000 | 4.9874 | 2486.1066 | 5.0635 | 1.2511 | 118.3851 | 70.0641 | 0.18973 | 1.8973e-05 | 0.74042
2090 | 3000 | 4.9755 | 2492.3625 | 5.0665 | 1.2513 | 118.6073 | 70.1766 | 0.19051 | 1.9051e-05 | 0.74037
2095 | 3000 | 4.9637 | 2498.6197 | 5.0695 | 1.2516 | 118.8294 | 70.2891 | 0.19128 | 1.9128e-05 | 0.74031
2100 | 3000 | 4.9519 | 2504.8781 | 5.0725 | 1.2518 | 119.0515 | 70.4015 | 0.19206 | 1.9206e-05 | 0.74026
2105 | 3000 | 4.9402 | 2511.1377 | 5.0755 | 1.252 | 119.2736 | 70.5139 | 0.19283 | 1.9283e-05 | 0.7402
2110 | 3000 | 4.9286 | 2517.3985 | 5.0784 | 1.2523 | 119.4956 | 70.6262 | 0.19361 | 1.9361e-05 | 0.74014
2115 | 3000 | 4.917 | 2523.6605 | 5.0814 | 1.2525 | 119.7175 | 70.7385 | 0.19439 | 1.9439e-05 | 0.74009
2120 | 3000 | 4.9054 | 2529.9237 | 5.0844 | 1.2528 | 119.9394 | 70.8507 | 0.19517 | 1.9517e-05 | 0.74003
2125 | 3000 | 4.8939 | 2536.1881 | 5.0873 | 1.253 | 120.1613 | 70.9629 | 0.19595 | 1.9595e-05 | 0.73998
2130 | 3000 | 4.8825 | 2542.4537 | 5.0903 | 1.2532 | 120.3831 | 71.075 | 0.19674 | 1.9674e-05 | 0.73992
2135 | 3000 | 4.8711 | 2548.7205 | 5.0932 | 1.2535 | 120.6049 | 71.1871 | 0.19752 | 1.9752e-05 | 0.73986
2140 | 3000 | 4.8598 | 2554.9884 | 5.0961 | 1.2537 | 120.8267 | 71.2992 | 0.19831 | 1.9831e-05 | 0.7398
2145 | 3000 | 4.8485 | 2561.2575 | 5.0991 | 1.2539 | 121.0484 | 71.4112 | 0.1991 | 1.991e-05 | 0.73975
2150 | 3000 | 4.8373 | 2567.5278 | 5.102 | 1.2542 | 121.2701 | 71.5231 | 0.19989 | 1.9989e-05 | 0.73969
2155 | 3000 | 4.8261 | 2573.7992 | 5.1049 | 1.2544 | 121.4917 | 71.635 | 0.20068 | 2.0068e-05 | 0.73963
2160 | 3000 | 4.815 | 2580.0718 | 5.1078 | 1.2546 | 121.7133 | 71.7469 | 0.20148 | 2.0148e-05 | 0.73957
2165 | 3000 | 4.8039 | 2586.3455 | 5.1107 | 1.2549 | 121.9349 | 71.8587 | 0.20227 | 2.0227e-05 | 0.73951
2170 | 3000 | 4.7929 | 2592.6204 | 5.1136 | 1.2551 | 122.1564 | 71.9705 | 0.20307 | 2.0307e-05 | 0.73946
2175 | 3000 | 4.782 | 2598.8964 | 5.1165 | 1.2553 | 122.3779 | 72.0822 | 0.20387 | 2.0387e-05 | 0.7394
2180 | 3000 | 4.7711 | 2605.1736 | 5.1194 | 1.2555 | 122.5994 | 72.1939 | 0.20466 | 2.0466e-05 | 0.73934
2185 | 3000 | 4.7602 | 2611.4518 | 5.1223 | 1.2558 | 122.8208 | 72.3055 | 0.20547 | 2.0547e-05 | 0.73928
2190 | 3000 | 4.7494 | 2617.7312 | 5.1251 | 1.256 | 123.0422 | 72.4172 | 0.20627 | 2.0627e-05 | 0.73922
2195 | 3000 | 4.7386 | 2624.0117 | 5.128 | 1.2562 | 123.2635 | 72.5287 | 0.20707 | 2.0707e-05 | 0.73916
2200 | 3000 | 4.7279 | 2630.2934 | 5.1308 | 1.2564 | 123.4848 | 72.6402 | 0.20788 | 2.0788e-05 | 0.7391
2205 | 3000 | 4.7172 | 2636.5761 | 5.1337 | 1.2567 | 123.7061 | 72.7517 | 0.20868 | 2.0868e-05 | 0.73904
2210 | 3000 | 4.7066 | 2642.8599 | 5.1365 | 1.2569 | 123.9274 | 72.8631 | 0.20949 | 2.0949e-05 | 0.73898
2215 | 3000 | 4.696 | 2649.1448 | 5.1394 | 1.2571 | 124.1486 | 72.9745 | 0.2103 | 2.103e-05 | 0.73892
2220 | 3000 | 4.6855 | 2655.4309 | 5.1422 | 1.2573 | 124.3698 | 73.0859 | 0.21111 | 2.1111e-05 | 0.73886
2225 | 3000 | 4.675 | 2661.718 | 5.145 | 1.2575 | 124.5909 | 73.1972 | 0.21193 | 2.1193e-05 | 0.7388
2230 | 3000 | 4.6646 | 2668.0062 | 5.1479 | 1.2577 | 124.812 | 73.3085 | 0.21274 | 2.1274e-05 | 0.73874
2235 | 3000 | 4.6542 | 2674.2955 | 5.1507 | 1.258 | 125.0331 | 73.4197 | 0.21356 | 2.1356e-05 | 0.73868
2240 | 3000 | 4.6438 | 2680.5858 | 5.1535 | 1.2582 | 125.2542 | 73.5309 | 0.21437 | 2.1437e-05 | 0.73862
2245 | 3000 | 4.6336 | 2686.8772 | 5.1563 | 1.2584 | 125.4752 | 73.642 | 0.21519 | 2.1519e-05 | 0.73856
2250 | 3000 | 4.6233 | 2693.1697 | 5.1591 | 1.2586 | 125.6962 | 73.7531 | 0.21601 | 2.1601e-05 | 0.73849
2255 | 3000 | 4.6131 | 2699.4633 | 5.1619 | 1.2588 | 125.9172 | 73.8642 | 0.21684 | 2.1684e-05 | 0.73843
2260 | 3000 | 4.6029 | 2705.7579 | 5.1647 | 1.259 | 126.1381 | 73.9753 | 0.21766 | 2.1766e-05 | 0.73837
2265 | 3000 | 4.5928 | 2712.0535 | 5.1675 | 1.2592 | 126.359 | 74.0863 | 0.21848 | 2.1848e-05 | 0.73831
2270 | 3000 | 4.5828 | 2718.3502 | 5.1702 | 1.2594 | 126.5799 | 74.1972 | 0.21931 | 2.1931e-05 | 0.73825
2275 | 3000 | 4.5727 | 2724.648 | 5.173 | 1.2597 | 126.8007 | 74.3081 | 0.22014 | 2.2014e-05 | 0.73819
2280 | 3000 | 4.5627 | 2730.9467 | 5.1758 | 1.2599 | 127.0215 | 74.419 | 0.22097 | 2.2097e-05 | 0.73812
2285 | 3000 | 4.5528 | 2737.2466 | 5.1785 | 1.2601 | 127.2423 | 74.5299 | 0.2218 | 2.218e-05 | 0.73806
2290 | 3000 | 4.5429 | 2743.5474 | 5.1813 | 1.2603 | 127.4631 | 74.6407 | 0.22263 | 2.2263e-05 | 0.738
2295 | 3000 | 4.5331 | 2749.8493 | 5.184 | 1.2605 | 127.6838 | 74.7515 | 0.22346 | 2.2346e-05 | 0.73794
2300 | 3000 | 4.5233 | 2756.1522 | 5.1868 | 1.2607 | 127.9045 | 74.8622 | 0.2243 | 2.243e-05 | 0.73787
2305 | 3000 | 4.5135 | 2762.4561 | 5.1895 | 1.2609 | 128.1252 | 74.9729 | 0.22514 | 2.2514e-05 | 0.73781
2310 | 3000 | 4.5038 | 2768.761 | 5.1923 | 1.2611 | 128.3459 | 75.0836 | 0.22598 | 2.2598e-05 | 0.73775
2315 | 3000 | 4.4941 | 2775.067 | 5.195 | 1.2613 | 128.5665 | 75.1942 | 0.22682 | 2.2682e-05 | 0.73769
2320 | 3000 | 4.4844 | 2781.3739 | 5.1977 | 1.2615 | 128.7871 | 75.3049 | 0.22766 | 2.2766e-05 | 0.73762
2325 | 3000 | 4.4748 | 2787.6818 | 5.2004 | 1.2617 | 129.0077 | 75.4154 | 0.2285 | 2.285e-05 | 0.73756
2330 | 3000 | 4.4653 | 2793.9908 | 5.2031 | 1.2619 | 129.2282 | 75.526 | 0.22934 | 2.2934e-05 | 0.7375
2335 | 3000 | 4.4558 | 2800.3007 | 5.2058 | 1.2621 | 129.4487 | 75.6365 | 0.23019 | 2.3019e-05 | 0.73743
2340 | 3000 | 4.4463 | 2806.6116 | 5.2085 | 1.2623 | 129.6692 | 75.7469 | 0.23104 | 2.3104e-05 | 0.73737
2345 | 3000 | 4.4368 | 2812.9236 | 5.2112 | 1.2625 | 129.8897 | 75.8574 | 0.23189 | 2.3189e-05 | 0.73731
2350 | 3000 | 4.4274 | 2819.2364 | 5.2139 | 1.2627 | 130.1102 | 75.9678 | 0.23274 | 2.3274e-05 | 0.73724
2355 | 3000 | 4.4181 | 2825.5503 | 5.2166 | 1.2629 | 130.3306 | 76.0781 | 0.23359 | 2.3359e-05 | 0.73718
2360 | 3000 | 4.4088 | 2831.8651 | 5.2193 | 1.2631 | 130.551 | 76.1885 | 0.23444 | 2.3444e-05 | 0.73711
2365 | 3000 | 4.3995 | 2838.181 | 5.222 | 1.2633 | 130.7714 | 76.2988 | 0.2353 | 2.353e-05 | 0.73705
2370 | 3000 | 4.3902 | 2844.4977 | 5.2246 | 1.2635 | 130.9918 | 76.4091 | 0.23615 | 2.3615e-05 | 0.73699
2375 | 3000 | 4.381 | 2850.8155 | 5.2273 | 1.2636 | 131.2121 | 76.5193 | 0.23701 | 2.3701e-05 | 0.73692
2380 | 3000 | 4.3719 | 2857.1342 | 5.2299 | 1.2638 | 131.4324 | 76.6295 | 0.23787 | 2.3787e-05 | 0.73686
2385 | 3000 | 4.3628 | 2863.4538 | 5.2326 | 1.264 | 131.6527 | 76.7397 | 0.23873 | 2.3873e-05 | 0.73679
2390 | 3000 | 4.3537 | 2869.7744 | 5.2352 | 1.2642 | 131.873 | 76.8498 | 0.2396 | 2.396e-05 | 0.73673
2395 | 3000 | 4.3446 | 2876.096 | 5.2379 | 1.2644 | 132.0932 | 76.96 | 0.24046 | 2.4046e-05 | 0.73667
2400 | 3000 | 4.3356 | 2882.4185 | 5.2405 | 1.2646 | 132.3135 | 77.0701 | 0.24133 | 2.4133e-05 | 0.7366
2405 | 3000 | 4.3266 | 2888.7419 | 5.2432 | 1.2648 | 132.5337 | 77.1801 | 0.24219 | 2.4219e-05 | 0.73654
2410 | 3000 | 4.3177 | 2895.0663 | 5.2458 | 1.265 | 132.7539 | 77.2901 | 0.24306 | 2.4306e-05 | 0.73647
2415 | 3000 | 4.3088 | 2901.3916 | 5.2484 | 1.2652 | 132.9741 | 77.4001 | 0.24393 | 2.4393e-05 | 0.73641
2420 | 3000 | 4.2999 | 2907.7178 | 5.251 | 1.2653 | 133.1942 | 77.5101 | 0.2448 | 2.448e-05 | 0.73634
2425 | 3000 | 4.2911 | 2914.045 | 5.2536 | 1.2655 | 133.4144 | 77.6201 | 0.24568 | 2.4568e-05 | 0.73628
2430 | 3000 | 4.2823 | 2920.3731 | 5.2562 | 1.2657 | 133.6345 | 77.73 | 0.24655 | 2.4655e-05 | 0.73621
2435 | 3000 | 4.2736 | 2926.7021 | 5.2588 | 1.2659 | 133.8546 | 77.8399 | 0.24743 | 2.4743e-05 | 0.73615
2440 | 3000 | 4.2648 | 2933.032 | 5.2614 | 1.2661 | 134.0746 | 77.9497 | 0.2483 | 2.483e-05 | 0.73608
2445 | 3000 | 4.2562 | 2939.3628 | 5.264 | 1.2663 | 134.2947 | 78.0596 | 0.24918 | 2.4918e-05 | 0.73602
2450 | 3000 | 4.2475 | 2945.6946 | 5.2666 | 1.2664 | 134.5148 | 78.1694 | 0.25006 | 2.5006e-05 | 0.73595
2455 | 3000 | 4.2389 | 2952.0272 | 5.2692 | 1.2666 | 134.7348 | 78.2791 | 0.25095 | 2.5095e-05 | 0.73589
2460 | 3000 | 4.2303 | 2958.3608 | 5.2718 | 1.2668 | 134.9548 | 78.3889 | 0.25183 | 2.5183e-05 | 0.73582
2465 | 3000 | 4.2218 | 2964.6952 | 5.2744 | 1.267 | 135.1748 | 78.4986 | 0.25271 | 2.5271e-05 | 0.73576
2470 | 3000 | 4.2133 | 2971.0306 | 5.2769 | 1.2672 | 135.3948 | 78.6083 | 0.2536 | 2.536e-05 | 0.73569
2475 | 3000 | 4.2048 | 2977.3668 | 5.2795 | 1.2673 | 135.6147 | 78.718 | 0.25449 | 2.5449e-05 | 0.73563
2480 | 3000 | 4.1963 | 2983.7039 | 5.282 | 1.2675 | 135.8347 | 78.8276 | 0.25538 | 2.5538e-05 | 0.73556
2485 | 3000 | 4.1879 | 2990.042 | 5.2846 | 1.2677 | 136.0546 | 78.9372 | 0.25627 | 2.5627e-05 | 0.7355
2490 | 3000 | 4.1796 | 2996.3809 | 5.2871 | 1.2679 | 136.2745 | 79.0468 | 0.25716 | 2.5716e-05 | 0.73543
2495 | 3000 | 4.1712 | 3002.7206 | 5.2897 | 1.268 | 136.4944 | 79.1564 | 0.25806 | 2.5806e-05 | 0.73537
2500 | 3000 | 4.1629 | 3009.0613 | 5.2922 | 1.2682 | 136.7143 | 79.2659 | 0.25895 | 2.5895e-05 | 0.7353
2505 | 3000 | 4.1546 | 3015.4028 | 5.2948 | 1.2684 | 136.9342 | 79.3755 | 0.25985 | 2.5985e-05 | 0.73524
2510 | 3000 | 4.1464 | 3021.7452 | 5.2973 | 1.2686 | 137.154 | 79.4849 | 0.26075 | 2.6075e-05 | 0.73517
2515 | 3000 | 4.1382 | 3028.0885 | 5.2998 | 1.2687 | 137.3739 | 79.5944 | 0.26165 | 2.6165e-05 | 0.73511
2520 | 3000 | 4.13 | 3034.4326 | 5.3023 | 1.2689 | 137.5937 | 79.7039 | 0.26255 | 2.6255e-05 | 0.73504
2525 | 3000 | 4.1219 | 3040.7776 | 5.3048 | 1.2691 | 137.8135 | 79.8133 | 0.26345 | 2.6345e-05 | 0.73498
2530 | 3000 | 4.1138 | 3047.1235 | 5.3074 | 1.2693 | 138.0333 | 79.9227 | 0.26436 | 2.6436e-05 | 0.73491
2535 | 3000 | 4.1057 | 3053.4702 | 5.3099 | 1.2694 | 138.2531 | 80.032 | 0.26527 | 2.6527e-05 | 0.73485
2540 | 3000 | 4.0976 | 3059.8178 | 5.3124 | 1.2696 | 138.4729 | 80.1414 | 0.26617 | 2.6617e-05 | 0.73478
2545 | 3000 | 4.0896 | 3066.1662 | 5.3149 | 1.2698 | 138.6926 | 80.2507 | 0.26708 | 2.6708e-05 | 0.73472
2550 | 3000 | 4.0816 | 3072.5155 | 5.3174 | 1.2699 | 138.9124 | 80.36 | 0.26799 | 2.6799e-05 | 0.73465
2555 | 3000 | 4.0737 | 3078.8656 | 5.3198 | 1.2701 | 139.1321 | 80.4693 | 0.26891 | 2.6891e-05 | 0.73459
2560 | 3000 | 4.0658 | 3085.2165 | 5.3223 | 1.2703 | 139.3519 | 80.5786 | 0.26982 | 2.6982e-05 | 0.73452
2565 | 3000 | 4.0579 | 3091.5683 | 5.3248 | 1.2704 | 139.5716 | 80.6878 | 0.27074 | 2.7074e-05 | 0.73446
2570 | 3000 | 4.05 | 3097.921 | 5.3273 | 1.2706 | 139.7913 | 80.797 | 0.27165 | 2.7165e-05 | 0.73439
2575 | 3000 | 4.0422 | 3104.2744 | 5.3298 | 1.2708 | 140.011 | 80.9062 | 0.27257 | 2.7257e-05 | 0.73433
2580 | 3000 | 4.0344 | 3110.6287 | 5.3322 | 1.2709 | 140.2307 | 81.0154 | 0.27349 | 2.7349e-05 | 0.73426
2585 | 3000 | 4.0266 | 3116.9838 | 5.3347 | 1.2711 | 140.4503 | 81.1245 | 0.27441 | 2.7441e-05 | 0.73419
2590 | 3000 | 4.0189 | 3123.3398 | 5.3371 | 1.2713 | 140.67 | 81.2337 | 0.27533 | 2.7533e-05 | 0.73413
2595 | 3000 | 4.0111 | 3129.6965 | 5.3396 | 1.2714 | 140.8896 | 81.3428 | 0.27626 | 2.7626e-05 | 0.73406
2600 | 3000 | 4.0035 | 3136.0541 | 5.342 | 1.2716 | 141.1093 | 81.4519 | 0.27718 | 2.7718e-05 | 0.734
2605 | 3000 | 3.9958 | 3142.4125 | 5.3445 | 1.2718 | 141.3289 | 81.5609 | 0.27811 | 2.7811e-05 | 0.73393
2610 | 3000 | 3.9882 | 3148.7717 | 5.3469 | 1.2719 | 141.5485 | 81.67 | 0.27904 | 2.7904e-05 | 0.73387
2615 | 3000 | 3.9806 | 3155.1318 | 5.3493 | 1.2721 | 141.7682 | 81.779 | 0.27997 | 2.7997e-05 | 0.7338
2620 | 3000 | 3.973 | 3161.4926 | 5.3518 | 1.2722 | 141.9878 | 81.888 | 0.2809 | 2.809e-05 | 0.73374
2625 | 3000 | 3.9655 | 3167.8543 | 5.3542 | 1.2724 | 142.2074 | 81.997 | 0.28184 | 2.8184e-05 | 0.73367
2630 | 3000 | 3.958 | 3174.2167 | 5.3566 | 1.2726 | 142.427 | 82.106 | 0.28277 | 2.8277e-05 | 0.73361
2635 | 3000 | 3.9505 | 3180.58 | 5.359 | 1.2727 | 142.6465 | 82.2149 | 0.28371 | 2.8371e-05 | 0.73354
2640 | 3000 | 3.9431 | 3186.944 | 5.3615 | 1.2729 | 142.8661 | 82.3239 | 0.28465 | 2.8465e-05 | 0.73348
2645 | 3000 | 3.9356 | 3193.3089 | 5.3639 | 1.273 | 143.0857 | 82.4328 | 0.28559 | 2.8559e-05 | 0.73341
2650 | 3000 | 3.9282 | 3199.6745 | 5.3663 | 1.2732 | 143.3052 | 82.5417 | 0.28653 | 2.8653e-05 | 0.73335
2655 | 3000 | 3.9209 | 3206.0409 | 5.3687 | 1.2734 | 143.5248 | 82.6506 | 0.28747 | 2.8747e-05 | 0.73328
2660 | 3000 | 3.9135 | 3212.4082 | 5.3711 | 1.2735 | 143.7443 | 82.7594 | 0.28841 | 2.8841e-05 | 0.73322
2665 | 3000 | 3.9062 | 3218.7762 | 5.3735 | 1.2737 | 143.9639 | 82.8683 | 0.28936 | 2.8936e-05 | 0.73315
2670 | 3000 | 3.8989 | 3225.145 | 5.3758 | 1.2738 | 144.1834 | 82.9771 | 0.29031 | 2.9031e-05 | 0.73309
2675 | 3000 | 3.8917 | 3231.5145 | 5.3782 | 1.274 | 144.403 | 83.0859 | 0.29125 | 2.9125e-05 | 0.73302
2680 | 3000 | 3.8844 | 3237.8849 | 5.3806 | 1.2741 | 144.6225 | 83.1947 | 0.2922 | 2.922e-05 | 0.73296
2685 | 3000 | 3.8772 | 3244.256 | 5.383 | 1.2743 | 144.842 | 83.3034 | 0.29316 | 2.9316e-05 | 0.73289
2690 | 3000 | 3.8701 | 3250.6279 | 5.3854 | 1.2745 | 145.0615 | 83.4122 | 0.29411 | 2.9411e-05 | 0.73283
2695 | 3000 | 3.8629 | 3257.0006 | 5.3877 | 1.2746 | 145.281 | 83.5209 | 0.29506 | 2.9506e-05 | 0.73277
2700 | 3000 | 3.8558 | 3263.3741 | 5.3901 | 1.2748 | 145.5005 | 83.6297 | 0.29602 | 2.9602e-05 | 0.7327
2705 | 3000 | 3.8487 | 3269.7483 | 5.3924 | 1.2749 | 145.72 | 83.7384 | 0.29698 | 2.9698e-05 | 0.73264
2710 | 3000 | 3.8416 | 3276.1233 | 5.3948 | 1.2751 | 145.9395 | 83.8471 | 0.29794 | 2.9794e-05 | 0.73257
2715 | 3000 | 3.8346 | 3282.499 | 5.3971 | 1.2752 | 146.159 | 83.9557 | 0.2989 | 2.989e-05 | 0.73251
2720 | 3000 | 3.8275 | 3288.8755 | 5.3995 | 1.2754 | 146.3785 | 84.0644 | 0.29986 | 2.9986e-05 | 0.73244
2725 | 3000 | 3.8205 | 3295.2528 | 5.4018 | 1.2755 | 146.5979 | 84.173 | 0.30082 | 3.0082e-05 | 0.73238
2730 | 3000 | 3.8136 | 3301.6308 | 5.4042 | 1.2757 | 146.8174 | 84.2816 | 0.30179 | 3.0179e-05 | 0.73231
2735 | 3000 | 3.8066 | 3308.0096 | 5.4065 | 1.2758 | 147.0369 | 84.3903 | 0.30276 | 3.0276e-05 | 0.73225
2740 | 3000 | 3.7997 | 3314.3891 | 5.4088 | 1.276 | 147.2564 | 84.4989 | 0.30372 | 3.0372e-05 | 0.73219
2745 | 3000 | 3.7928 | 3320.7694 | 5.4112 | 1.2761 | 147.4758 | 84.6074 | 0.30469 | 3.0469e-05 | 0.73212
2750 | 3000 | 3.7859 | 3327.1505 | 5.4135 | 1.2763 | 147.6953 | 84.716 | 0.30566 | 3.0566e-05 | 0.73206
2755 | 3000 | 3.7791 | 3333.5322 | 5.4158 | 1.2764 | 147.9147 | 84.8246 | 0.30664 | 3.0664e-05 | 0.73199
2760 | 3000 | 3.7723 | 3339.9148 | 5.4181 | 1.2766 | 148.1342 | 84.9331 | 0.30761 | 3.0761e-05 | 0.73193
2765 | 3000 | 3.7655 | 3346.298 | 5.4204 | 1.2767 | 148.3537 | 85.0416 | 0.30859 | 3.0859e-05 | 0.73187
2770 | 3000 | 3.7587 | 3352.682 | 5.4227 | 1.2769 | 148.5731 | 85.1501 | 0.30957 | 3.0957e-05 | 0.7318
2775 | 3000 | 3.752 | 3359.0668 | 5.425 | 1.277 | 148.7926 | 85.2586 | 0.31054 | 3.1054e-05 | 0.73174
2780 | 3000 | 3.7453 | 3365.4522 | 5.4273 | 1.2772 | 149.012 | 85.3671 | 0.31152 | 3.1152e-05 | 0.73167
2785 | 3000 | 3.7386 | 3371.8385 | 5.4296 | 1.2773 | 149.2315 | 85.4756 | 0.31251 | 3.1251e-05 | 0.73161
2790 | 3000 | 3.7319 | 3378.2254 | 5.4319 | 1.2775 | 149.4509 | 85.584 | 0.31349 | 3.1349e-05 | 0.73155
2795 | 3000 | 3.7252 | 3384.6131 | 5.4342 | 1.2776 | 149.6704 | 85.6925 | 0.31447 | 3.1447e-05 | 0.73148
2800 | 3000 | 3.7186 | 3391.0015 | 5.4365 | 1.2778 | 149.8898 | 85.8009 | 0.31546 | 3.1546e-05 | 0.73142
2805 | 3000 | 3.712 | 3397.3906 | 5.4388 | 1.2779 | 150.1092 | 85.9093 | 0.31645 | 3.1645e-05 | 0.73136
2810 | 3000 | 3.7054 | 3403.7804 | 5.4411 | 1.278 | 150.3287 | 86.0177 | 0.31744 | 3.1744e-05 | 0.73129
2815 | 3000 | 3.6989 | 3410.171 | 5.4433 | 1.2782 | 150.5481 | 86.1261 | 0.31843 | 3.1843e-05 | 0.73123
2820 | 3000 | 3.6923 | 3416.5623 | 5.4456 | 1.2783 | 150.7676 | 86.2345 | 0.31942 | 3.1942e-05 | 0.73117
2825 | 3000 | 3.6858 | 3422.9543 | 5.4479 | 1.2785 | 150.987 | 86.3429 | 0.32042 | 3.2042e-05 | 0.7311
2830 | 3000 | 3.6793 | 3429.347 | 5.4501 | 1.2786 | 151.2065 | 86.4512 | 0.32141 | 3.2141e-05 | 0.73104
2835 | 3000 | 3.6729 | 3435.7405 | 5.4524 | 1.2788 | 151.4259 | 86.5596 | 0.32241 | 3.2241e-05 | 0.73098
2840 | 3000 | 3.6664 | 3442.1346 | 5.4546 | 1.2789 | 151.6453 | 86.6679 | 0.32341 | 3.2341e-05 | 0.73091
2845 | 3000 | 3.66 | 3448.5295 | 5.4569 | 1.279 | 151.8648 | 86.7762 | 0.32441 | 3.2441e-05 | 0.73085
2850 | 3000 | 3.6536 | 3454.925 | 5.4591 | 1.2792 | 152.0842 | 86.8845 | 0.32541 | 3.2541e-05 | 0.73079
2855 | 3000 | 3.6472 | 3461.3213 | 5.4614 | 1.2793 | 152.3037 | 86.9928 | 0.32641 | 3.2641e-05 | 0.73073
2860 | 3000 | 3.6409 | 3467.7183 | 5.4636 | 1.2795 | 152.5231 | 87.1011 | 0.32742 | 3.2742e-05 | 0.73066
2865 | 3000 | 3.6346 | 3474.116 | 5.4658 | 1.2796 | 152.7426 | 87.2094 | 0.32842 | 3.2842e-05 | 0.7306
2870 | 3000 | 3.6282 | 3480.5144 | 5.4681 | 1.2797 | 152.962 | 87.3177 | 0.32943 | 3.2943e-05 | 0.73054
2875 | 3000 | 3.622 | 3486.9134 | 5.4703 | 1.2799 | 153.1815 | 87.4259 | 0.33044 | 3.3044e-05 | 0.73047
2880 | 3000 | 3.6157 | 3493.3132 | 5.4725 | 1.28 | 153.401 | 87.5342 | 0.33145 | 3.3145e-05 | 0.73041
2885 | 3000 | 3.6095 | 3499.7137 | 5.4747 | 1.2802 | 153.6204 | 87.6424 | 0.33246 | 3.3246e-05 | 0.73035
2890 | 3000 | 3.6032 | 3506.1149 | 5.477 | 1.2803 | 153.8399 | 87.7506 | 0.33348 | 3.3348e-05 | 0.73029
2895 | 3000 | 3.597 | 3512.5167 | 5.4792 | 1.2804 | 154.0594 | 87.8588 | 0.33449 | 3.3449e-05 | 0.73023
2900 | 3000 | 3.5909 | 3518.9193 | 5.4814 | 1.2806 | 154.2788 | 87.9671 | 0.33551 | 3.3551e-05 | 0.73016
2905 | 3000 | 3.5847 | 3525.3225 | 5.4836 | 1.2807 | 154.4983 | 88.0752 | 0.33653 | 3.3653e-05 | 0.7301
2910 | 3000 | 3.5786 | 3531.7264 | 5.4858 | 1.2809 | 154.7178 | 88.1834 | 0.33755 | 3.3755e-05 | 0.73004
2915 | 3000 | 3.5724 | 3538.1311 | 5.488 | 1.281 | 154.9372 | 88.2916 | 0.33857 | 3.3857e-05 | 0.72998
2920 | 3000 | 3.5664 | 3544.5363 | 5.4902 | 1.2811 | 155.1567 | 88.3998 | 0.33959 | 3.3959e-05 | 0.72992
2925 | 3000 | 3.5603 | 3550.9423 | 5.4924 | 1.2813 | 155.3762 | 88.508 | 0.34061 | 3.4061e-05 | 0.72985
2930 | 3000 | 3.5542 | 3557.349 | 5.4946 | 1.2814 | 155.5957 | 88.6161 | 0.34164 | 3.4164e-05 | 0.72979
2935 | 3000 | 3.5482 | 3563.7563 | 5.4968 | 1.2815 | 155.8152 | 88.7242 | 0.34267 | 3.4267e-05 | 0.72973
2940 | 3000 | 3.5422 | 3570.1643 | 5.4989 | 1.2817 | 156.0347 | 88.8324 | 0.3437 | 3.437e-05 | 0.72967
2945 | 3000 | 3.5362 | 3576.573 | 5.5011 | 1.2818 | 156.2542 | 88.9405 | 0.34473 | 3.4473e-05 | 0.72961
2950 | 3000 | 3.5302 | 3582.9824 | 5.5033 | 1.2819 | 156.4737 | 89.0486 | 0.34576 | 3.4576e-05 | 0.72955
2955 | 3000 | 3.5243 | 3589.3924 | 5.5055 | 1.2821 | 156.6932 | 89.1567 | 0.34679 | 3.4679e-05 | 0.72949
2960 | 3000 | 3.5183 | 3595.8031 | 5.5076 | 1.2822 | 156.9127 | 89.2649 | 0.34783 | 3.4783e-05 | 0.72943
2965 | 3000 | 3.5124 | 3602.2145 | 5.5098 | 1.2823 | 157.1323 | 89.373 | 0.34886 | 3.4886e-05 | 0.72936
2970 | 3000 | 3.5065 | 3608.6266 | 5.512 | 1.2825 | 157.3518 | 89.481 | 0.3499 | 3.499e-05 | 0.7293
2975 | 3000 | 3.5007 | 3615.0393 | 5.5141 | 1.2826 | 157.5713 | 89.5891 | 0.35094 | 3.5094e-05 | 0.72924
2980 | 3000 | 3.4948 | 3621.4526 | 5.5163 | 1.2827 | 157.7909 | 89.6972 | 0.35198 | 3.5198e-05 | 0.72918
2985 | 3000 | 3.489 | 3627.8667 | 5.5184 | 1.2829 | 158.0104 | 89.8053 | 0.35302 | 3.5302e-05 | 0.72912
2990 | 3000 | 3.4832 | 3634.2814 | 5.5206 | 1.283 | 158.23 | 89.9133 | 0.35407 | 3.5407e-05 | 0.72906
2995 | 3000 | 3.4774 | 3640.6967 | 5.5227 | 1.2831 | 158.4495 | 90.0214 | 0.35511 | 3.5511e-05 | 0.729
3000 | 3000 | 3.4716 | 3647.1127 | 5.5248 | 1.2833 | 158.6691 | 90.1294 | 0.35616 | 3.5616e-05 | 0.72894